## Verdalskalk
|  |  | DSLR |  | Original SCAN |  | Adjusted SCAN
| INPUT |  | Size [mm] | P(x) | Feret Diameter (mm) | Cumulative % | Recalculated to DSLR diameter (mm) | Normalised to include -10 mm (-5 mm DSLR) material
Shape factor | 1.7321 |  | 953.5438 | 97.0087 | 1503.197 | 98.46 | 867.8712 | 98.4798
P( Eqv. DSLR diam.)_DSLR (%) | 1.2884 |  | 779.6052 | 92.6337 | 1427.952 | 96.12 | 824.4285 | 96.17
|  |  | 480.5449 | 91.3209 | 1415.046 | 95.15 | 816.9772 | 95.2125
Equivalent DSLR diameter: 10 mm scan equals | 5.7735 | DSLR | 470.1317 | 90.7094 | 1338.385 | 94.66 | 772.7169 | 94.7288
|  |  | 455.3365 | 90.0349 | 1283.009 | 93.93 | 740.7456 | 94.0082
Procedure: |  |  | 377.2875 | 89.09 | 1231.52 | 91.97 | 711.0184 | 92.0735
1. Choose a shape factor |  |  | 372.2722 | 88.2128 | 1205.199 | 91.29 | 695.822 | 91.4022
2. Calculate equivalent DSLR diameter (= 10 mm/shape factor) |  |  | 351.3386 | 87.5662 | 1157.237 | 90.87 | 668.1311 | 90.9876
3. Find P(x)_DSLR for equivalent diameter from the DSLR data |  |  | 342.565 | 87.0159 | 1155.352 | 89.32 | 667.0428 | 89.4576
|  |  | 340.8117 | 86.4442 | 1144.851 | 88.31 | 660.98 | 88.4606
|  |  | 313.5248 | 85.3895 | 1143.225 | 86.32 | 660.0413 | 86.4963
|  |  | 309.3924 | 84.6279 | 1139.401 | 85.09 | 657.8335 | 85.2821
|  |  | 308.2697 | 83.7221 | 1128.526 | 81.86 | 651.5548 | 82.0937
|  |  | 301.6861 | 83.4572 | 1122.776 | 81.27 | 648.235 | 81.5113
|  |  | 288.771 | 82.4297 | 1117.566 | 80.4 | 645.227 | 80.6525
|  |  | 287.3462 | 81.7504 | 1071.8 | 78.34 | 618.804 | 78.6191
|  |  | 281.7753 | 81.5629 | 1067.237 | 78.08 | 616.1696 | 78.3624
|  |  | 279.2219 | 81.4384 | 1058.012 | 77.51 | 610.8435 | 77.7998
|  |  | 276.4274 | 81.2337 | 1041.991 | 77.07 | 601.5938 | 77.3654
|  |  | 276.2938 | 80.6821 | 1013.665 | 75.9 | 585.2398 | 76.2105
|  |  | 271.9609 | 80.2341 | 1000.586 | 75.23 | 577.6886 | 75.5491
|  |  | 271.5179 | 80.1408 | 977.156 | 74.83 | 564.1613 | 75.1543
|  |  | 266.0585 | 79.8124 | 976.405 | 74.55 | 563.7277 | 74.8779
|  |  | 264.3158 | 79.3545 | 976.018 | 74.14 | 563.5043 | 74.4732
|  |  | 259.5676 | 79.1517 | 962.731 | 73.39 | 555.833 | 73.7328
|  |  | 257.7435 | 78.2964 | 954.455 | 72.95 | 551.0549 | 73.2985
|  |  | 254.875 | 77.6565 | 938.289 | 72.39 | 541.7214 | 72.7457
|  |  | 253.9833 | 77.4268 | 930.054 | 71.52 | 536.9669 | 71.8869
|  |  | 253.2999 | 76.8976 | 909.246 | 71.19 | 524.9534 | 71.5612
|  |  | 251.418 | 76.7742 | 908.351 | 70.31 | 524.4367 | 70.6925
|  |  | 250.6402 | 76.3373 | 905.26 | 69.63 | 522.6521 | 70.0213
|  |  | 250.5396 | 76.1819 | 902.431 | 69.26 | 521.0188 | 69.656
|  |  | 250.2488 | 75.8173 | 899.334 | 68.88 | 519.2307 | 69.2809
|  |  | 248.3631 | 74.9276 | 884.585 | 68.55 | 510.7154 | 68.9552
|  |  | 247.8502 | 73.7715 | 878.647 | 68.42 | 507.2871 | 68.8269
|  |  | 245.0781 | 72.8758 | 859.165 | 67.13 | 496.0391 | 67.5535
|  |  | 244.8668 | 72.5209 | 855.015 | 66.63 | 493.6431 | 67.0599
|  |  | 244.7473 | 72.3627 | 850.978 | 65.99 | 491.3124 | 66.4282
|  |  | 243.1379 | 72.1114 | 846.667 | 65.64 | 488.8234 | 66.0827
|  |  | 242.6516 | 71.7473 | 827.607 | 65.35 | 477.8191 | 65.7964
|  |  | 242.3361 | 70.9869 | 815.833 | 64.07 | 471.0214 | 64.5329
|  |  | 241.5401 | 70.3093 | 811.759 | 63.79 | 468.6693 | 64.2565
|  |  | 241.3856 | 70.0896 | 801.671 | 63.69 | 462.845 | 64.1578
|  |  | 240.537 | 69.7124 | 795.053 | 63.29 | 459.0241 | 63.763
|  |  | 238.0958 | 69.4016 | 780.59 | 62.76 | 450.6738 | 63.2398
|  |  | 237.6479 | 68.5285 | 774.825 | 62.32 | 447.3454 | 62.8055
|  |  | 237.6085 | 68.3912 | 750.049 | 62.05 | 433.041 | 62.5389
|  |  | 235.6312 | 68.194 | 738.054 | 61.86 | 426.1157 | 62.3514
|  |  | 232.3421 | 67.8997 | 716.054 | 61.71 | 413.414 | 62.2033
|  |  | 229.6481 | 67.4595 | 709.563 | 61.4 | 409.6664 | 61.8973
|  |  | 228.3255 | 66.7588 | 707.432 | 61.1 | 408.4361 | 61.6012
|  |  | 227.0603 | 66.554 | 706.339 | 60.78 | 407.805 | 61.2853
|  |  | 226.4623 | 65.9347 | 699.437 | 60.59 | 403.8201 | 61.0978
|  |  | 226.4614 | 65.7433 | 698.024 | 60.32 | 403.0043 | 60.8312
|  |  | 225.735 | 65.3486 | 696.213 | 59.68 | 401.9588 | 60.1995
|  |  | 225.1802 | 65.1856 | 691.748 | 59.49 | 399.3809 | 60.0119
|  |  | 224.8482 | 65.0309 | 686.097 | 59.45 | 396.1183 | 59.9724
|  |  | 223.5183 | 64.9171 | 674.735 | 59.3 | 389.5584 | 59.8244
|  |  | 222.2069 | 64.7749 | 674.013 | 59.07 | 389.1416 | 59.5973
|  |  | 220.1701 | 64.596 | 672.779 | 58.87 | 388.4291 | 59.3999
|  |  | 215.3793 | 64.4824 | 665.445 | 58.69 | 384.1948 | 59.2222
|  |  | 214.8145 | 64.1323 | 660.558 | 58.49 | 381.3733 | 59.0248
|  |  | 214.6073 | 63.8589 | 654.696 | 58.08 | 377.9889 | 58.6201
|  |  | 214.4409 | 63.7021 | 650.347 | 57.7 | 375.478 | 58.245
|  |  | 214.1372 | 63.4902 | 644.983 | 57.67 | 372.3811 | 58.2154
|  |  | 212.7291 | 63.0847 | 639.575 | 57.35 | 369.2588 | 57.8995
|  |  | 212.4047 | 62.8736 | 638.32 | 56.87 | 368.5342 | 57.4257
|  |  | 210.2643 | 62.7474 | 628.276 | 56.77 | 362.7353 | 57.327
|  |  | 209.6471 | 62.5679 | 624.606 | 56.52 | 360.6164 | 57.0802
|  |  | 208.9811 | 62.3043 | 617.784 | 56.37 | 356.6778 | 56.9321
|  |  | 208.5672 | 62.2378 | 614.973 | 56.09 | 355.0548 | 56.6557
|  |  | 207.2088 | 61.8932 | 613.701 | 55.54 | 354.3204 | 56.1128
|  |  | 206.9142 | 61.5972 | 605.365 | 55.35 | 349.5076 | 55.9253
|  |  | 201.8327 | 61.4306 | 601.778 | 55.21 | 347.4367 | 55.7871
|  |  | 200.7891 | 61.0783 | 599.076 | 54.98 | 345.8767 | 55.56
|  |  | 200.3579 | 60.7925 | 596.392 | 54.69 | 344.3271 | 55.2738
|  |  | 196.7101 | 60.4636 | 594.798 | 54.44 | 343.4068 | 55.027
|  |  | 196.5109 | 60.096 | 593.295 | 54.28 | 342.539 | 54.869
|  |  | 195.4891 | 59.8675 | 590.677 | 54.16 | 341.0275 | 54.7506
|  |  | 194.3933 | 59.2827 | 590.567 | 53.83 | 340.964 | 54.4248
|  |  | 193.5042 | 58.9898 | 587.569 | 53.62 | 339.2331 | 54.2176
|  |  | 192.9015 | 58.5566 | 584.809 | 53.44 | 337.6396 | 54.0399
|  |  | 192.2156 | 58.5205 | 581.647 | 53.27 | 335.8141 | 53.8721
|  |  | 191.8576 | 58.445 | 578.035 | 53.1 | 333.7287 | 53.7043
|  |  | 191.3664 | 58.3291 | 574.197 | 52.7 | 331.5128 | 53.3094
|  |  | 188.9041 | 58.0295 | 571.526 | 52.56 | 329.9707 | 53.1712
|  |  | 188.6064 | 57.8736 | 569.512 | 52.44 | 328.8079 | 53.0528
|  |  | 186.8584 | 57.7099 | 568.834 | 52.23 | 328.4165 | 52.8455
|  |  | 185.3455 | 57.4085 | 567.721 | 52.07 | 327.7739 | 52.6875
|  |  | 185.2727 | 57.3319 | 563.533 | 51.93 | 325.3559 | 52.5493
|  |  | 184.2715 | 57.1648 | 563.221 | 51.76 | 325.1758 | 52.3815
|  |  | 183.5853 | 56.7979 | 562.228 | 51.56 | 324.6025 | 52.1841
|  |  | 183.4718 | 56.6818 | 561.097 | 51.52 | 323.9495 | 52.1446
|  |  | 183.248 | 56.5262 | 559.299 | 51.42 | 322.9114 | 52.0459
|  |  | 183.03 | 56.3227 | 558.713 | 51.15 | 322.5731 | 51.7794
|  |  | 182.9681 | 56.1158 | 558.411 | 51.08 | 322.3987 | 51.7103
|  |  | 182.8825 | 55.7874 | 555.768 | 50.86 | 320.8728 | 51.4931
|  |  | 182.2003 | 55.5893 | 554.882 | 50.74 | 320.3613 | 51.3747
|  |  | 181.5289 | 55.4399 | 553.558 | 50.49 | 319.5969 | 51.1279
|  |  | 180.973 | 55.3822 | 552.246 | 50.37 | 318.8394 | 51.0094
|  |  | 180.1331 | 55.1231 | 550.941 | 50.23 | 318.0859 | 50.8712
|  |  | 179.4008 | 54.6762 | 550.294 | 50.13 | 317.7124 | 50.7725
|  |  | 176.9236 | 54.5822 | 547.681 | 50.08 | 316.2038 | 50.7232
|  |  | 176.5342 | 54.3714 | 543.037 | 49.97 | 313.5226 | 50.6146
|  |  | 176.3458 | 54.1413 | 542.093 | 49.82 | 312.9775 | 50.4665
|  |  | 173.6184 | 53.906 | 540.859 | 49.42 | 312.2651 | 50.0717
|  |  | 172.0937 | 53.6342 | 540.32 | 49.32 | 311.9539 | 49.973
|  |  | 171.7723 | 53.4436 | 536.441 | 49.17 | 309.7144 | 49.8249
|  |  | 171.4746 | 53.2934 | 534.938 | 49.1 | 308.8466 | 49.7558
|  |  | 170.7271 | 53.1724 | 534.705 | 48.8 | 308.7121 | 49.4597
|  |  | 170.0975 | 53.0838 | 533.57 | 48.48 | 308.0568 | 49.1438
|  |  | 170.0075 | 52.9014 | 530.74 | 48.19 | 306.4229 | 48.8575
|  |  | 169.783 | 52.7323 | 528.97 | 48.09 | 305.401 | 48.7588
|  |  | 169.2907 | 52.6009 | 527.512 | 47.94 | 304.5592 | 48.6107
|  |  | 167.8504 | 52.3978 | 523.724 | 47.67 | 302.3722 | 48.3442
|  |  | 167.4129 | 52.3364 | 521.829 | 47.42 | 301.2781 | 48.0974
|  |  | 167.04 | 52.0659 | 521.752 | 47.33 | 301.2337 | 48.0086
|  |  | 166.0574 | 51.8838 | 515.933 | 47.22 | 297.8741 | 47.9
|  |  | 165.891 | 51.6742 | 514.339 | 47.13 | 296.9538 | 47.8112
|  |  | 165.292 | 51.4278 | 513.796 | 47 | 296.6403 | 47.6828
|  |  | 165.0531 | 51.2534 | 513.188 | 46.89 | 296.2892 | 47.5743
|  |  | 164.8446 | 50.9862 | 512.438 | 46.76 | 295.8562 | 47.4459
|  |  | 164.3826 | 50.8153 | 511.294 | 46.44 | 295.1957 | 47.1301
|  |  | 163.7163 | 50.3983 | 509.7 | 46.23 | 294.2754 | 46.9228
|  |  | 163.6686 | 50.1311 | 508.259 | 46.13 | 293.4435 | 46.8241
|  |  | 163.3087 | 49.999 | 504.026 | 45.82 | 290.9995 | 46.518
|  |  | 163.0521 | 49.8071 | 502.78 | 45.75 | 290.2802 | 46.4489
|  |  | 162.3427 | 49.5669 | 501.601 | 45.61 | 289.5995 | 46.3108
|  |  | 161.2362 | 49.3805 | 495.707 | 45.56 | 286.1966 | 46.2614
|  |  | 159.9355 | 49.1937 | 495.459 | 45.45 | 286.0534 | 46.1528
|  |  | 159.8426 | 48.8756 | 495.127 | 45.38 | 285.8617 | 46.0837
|  |  | 159.6402 | 48.7449 | 489.992 | 45.21 | 282.897 | 45.9159
|  |  | 159.1373 | 48.1982 | 489.975 | 45.12 | 282.8872 | 45.8271
|  |  | 158.1188 | 48.1468 | 489.431 | 44.93 | 282.5731 | 45.6395
|  |  | 158.088 | 47.8672 | 489.355 | 44.76 | 282.5292 | 45.4717
|  |  | 158.0055 | 47.8083 | 488.158 | 44.57 | 281.8382 | 45.2842
|  |  | 157.2265 | 47.584 | 486.699 | 44.41 | 280.9958 | 45.1262
|  |  | 157.0145 | 47.5069 | 486.617 | 44.33 | 280.9485 | 45.0472
|  |  | 156.6788 | 47.2937 | 486.615 | 44.23 | 280.9473 | 44.9485
|  |  | 156.4457 | 47.1725 | 479.789 | 44.14 | 277.0063 | 44.8597
|  |  | 156.2039 | 47.0707 | 474.039 | 44.04 | 273.6865 | 44.761
|  |  | 155.9049 | 46.9117 | 472.233 | 43.99 | 272.6438 | 44.7116
|  |  | 155.8473 | 46.8628 | 471.608 | 43.9 | 272.283 | 44.6228
|  |  | 154.5476 | 46.7085 | 470.708 | 43.84 | 271.7634 | 44.5636
|  |  | 154.4476 | 46.5189 | 467.927 | 43.67 | 270.1578 | 44.3957
|  |  | 154.4295 | 46.2837 | 466.589 | 43.55 | 269.3853 | 44.2773
|  |  | 154.1131 | 46.1125 | 464.444 | 43.4 | 268.1469 | 44.1292
|  |  | 154.0046 | 45.8883 | 462.665 | 43.26 | 267.1198 | 43.991
|  |  | 153.0304 | 45.8272 | 458.798 | 43.21 | 264.8871 | 43.9417
|  |  | 151.5691 | 45.5863 | 458.408 | 43.16 | 264.662 | 43.8923
|  |  | 151.2149 | 45.5037 | 458.307 | 43.11 | 264.6037 | 43.843
|  |  | 150.4098 | 45.3401 | 457.656 | 43 | 264.2278 | 43.7344
|  |  | 149.5828 | 45.1839 | 457.465 | 42.94 | 264.1175 | 43.6752
|  |  | 149.5697 | 44.9988 | 455.879 | 42.84 | 263.2019 | 43.5764
|  |  | 148.6814 | 44.8317 | 452.274 | 42.72 | 261.1205 | 43.458
|  |  | 148.5795 | 44.7878 | 451.275 | 42.65 | 260.5437 | 43.3889
|  |  | 148.4617 | 44.6742 | 450.334 | 42.61 | 260.0005 | 43.3494
|  |  | 148.2668 | 44.5412 | 448.06 | 42.36 | 258.6876 | 43.1026
|  |  | 148.1524 | 44.3002 | 446.058 | 42.29 | 257.5317 | 43.0335
|  |  | 147.9351 | 44.1491 | 439.692 | 42.11 | 253.8563 | 42.8558
|  |  | 147.7772 | 44.0629 | 439.351 | 42.07 | 253.6594 | 42.8164
|  |  | 146.8918 | 43.9232 | 438.475 | 41.87 | 253.1537 | 42.6189
|  |  | 146.7517 | 43.8133 | 437.85 | 41.76 | 252.7928 | 42.5104
|  |  | 146.4918 | 43.7474 | 437.644 | 41.73 | 252.6739 | 42.4807
|  |  | 146.3663 | 43.6565 | 435.316 | 41.7 | 251.3298 | 42.4511
|  |  | 145.4887 | 43.5677 | 435.01 | 41.65 | 251.1531 | 42.4018
|  |  | 143.4839 | 43.4193 | 434.103 | 41.49 | 250.6295 | 42.2438
|  |  | 143.0653 | 43.258 | 433.784 | 41.4 | 250.4453 | 42.155
|  |  | 142.0553 | 43.1474 | 430.376 | 41.27 | 248.4777 | 42.0267
|  |  | 140.9063 | 43.1134 | 429.325 | 41.11 | 247.8709 | 41.8687
|  |  | 140.8024 | 42.9403 | 427.935 | 41.05 | 247.0684 | 41.8095
|  |  | 139.7016 | 42.7738 | 427.453 | 41 | 246.7901 | 41.7601
|  |  | 139.4815 | 42.5592 | 424.169 | 40.75 | 244.8941 | 41.5134
|  |  | 139.3251 | 42.4292 | 422.921 | 40.73 | 244.1736 | 41.4936
|  |  | 138.9233 | 42.3186 | 422.656 | 40.62 | 244.0206 | 41.385
|  |  | 138.8915 | 42.126 | 419.635 | 40.54 | 242.2764 | 41.3061
|  |  | 138.8907 | 42.0933 | 419.219 | 40.36 | 242.0362 | 41.1284
|  |  | 138.2819 | 41.846 | 416.598 | 40.3 | 240.523 | 41.0692
|  |  | 138.2114 | 41.7149 | 414.655 | 40.26 | 239.4012 | 41.0297
|  |  | 137.7582 | 41.6761 | 413.776 | 40.19 | 238.8937 | 40.9606
|  |  | 137.266 | 41.4645 | 412.068 | 39.9 | 237.9076 | 40.6743
|  |  | 137.0033 | 41.3596 | 410.114 | 39.62 | 236.7794 | 40.3979
|  |  | 136.5407 | 41.2415 | 409.714 | 39.53 | 236.5485 | 40.3091
|  |  | 136.1876 | 41.1348 | 409.679 | 39.35 | 236.5283 | 40.1314
|  |  | 135.5916 | 41.0958 | 409.363 | 39.32 | 236.3458 | 40.1018
|  |  | 135.2245 | 40.8666 | 407.871 | 39.19 | 235.4844 | 39.9735
|  |  | 134.8611 | 40.7545 | 405.117 | 39.1 | 233.8944 | 39.8846
|  |  | 134.0985 | 40.6878 | 404.788 | 39.05 | 233.7045 | 39.8353
|  |  | 133.9753 | 40.5627 | 402.73 | 38.96 | 232.5163 | 39.7464
|  |  | 133.9026 | 40.4048 | 402.07 | 38.86 | 232.1352 | 39.6477
|  |  | 133.6871 | 40.3834 | 398.626 | 38.78 | 230.1468 | 39.5687
|  |  | 132.8059 | 40.2691 | 395.731 | 38.68 | 228.4754 | 39.47
|  |  | 132.2875 | 40.139 | 393.64 | 38.63 | 227.2682 | 39.4207
|  |  | 131.7859 | 39.9691 | 393.21 | 38.5 | 227.0199 | 39.2924
|  |  | 131.7413 | 39.8441 | 390.57 | 38.46 | 225.4957 | 39.2529
|  |  | 131.4183 | 39.758 | 387.75 | 38.37 | 223.8676 | 39.164
|  |  | 131.1952 | 39.572 | 386.857 | 38.3 | 223.352 | 39.0949
|  |  | 131.1145 | 39.4833 | 385.726 | 38.07 | 222.699 | 38.8679
|  |  | 131.0813 | 39.4094 | 385.194 | 37.98 | 222.3919 | 38.7791
|  |  | 130.36 | 39.3373 | 383.93 | 37.89 | 221.6621 | 38.6902
|  |  | 129.1836 | 39.233 | 382.727 | 37.67 | 220.9675 | 38.473
|  |  | 129.1829 | 39.1881 | 382.219 | 37.55 | 220.6742 | 38.3546
|  |  | 129.1313 | 39.0675 | 381.705 | 37.48 | 220.3775 | 38.2855
|  |  | 129.1132 | 38.8956 | 381.629 | 37.44 | 220.3336 | 38.246
|  |  | 129.0598 | 38.8127 | 381.204 | 37.4 | 220.0882 | 38.2065
|  |  | 128.462 | 38.8002 | 381.1 | 37.33 | 220.0282 | 38.1374
|  |  | 128.2324 | 38.6922 | 379.836 | 37.28 | 219.2984 | 38.0881
|  |  | 128.0943 | 38.4271 | 378.14 | 37.21 | 218.3192 | 38.019
|  |  | 126.7725 | 38.2714 | 376.675 | 37.12 | 217.4734 | 37.9301
|  |  | 125.7127 | 38.2232 | 376.355 | 37.09 | 217.2887 | 37.9005
|  |  | 125.6358 | 38.1137 | 376.238 | 37.01 | 217.2211 | 37.8216
|  |  | 125.1851 | 38.001 | 376.136 | 36.93 | 217.1622 | 37.7426
|  |  | 125.1128 | 37.8916 | 376.133 | 36.88 | 217.1605 | 37.6932
|  |  | 125.0736 | 37.7081 | 376.033 | 36.82 | 217.1028 | 37.634
|  |  | 124.9335 | 37.5252 | 375.96 | 36.78 | 217.0606 | 37.5945
|  |  | 124.2801 | 37.4647 | 374.885 | 36.72 | 216.44 | 37.5353
|  |  | 124.2763 | 37.2694 | 374.454 | 36.68 | 216.1911 | 37.4958
|  |  | 124.0633 | 37.206 | 374.239 | 36.62 | 216.067 | 37.4366
|  |  | 123.9675 | 37.1414 | 373.982 | 36.43 | 215.9186 | 37.249
|  |  | 123.9341 | 36.9238 | 373.724 | 36.25 | 215.7697 | 37.0713
|  |  | 122.4188 | 36.8338 | 373.552 | 36.16 | 215.6703 | 36.9825
|  |  | 122.2101 | 36.7209 | 373.206 | 36.11 | 215.4706 | 36.9331
|  |  | 121.5038 | 36.7034 | 372.873 | 36.01 | 215.2783 | 36.8344
|  |  | 120.5273 | 36.6856 | 371.473 | 35.93 | 214.47 | 36.7555
|  |  | 120.4797 | 36.5456 | 371.424 | 35.85 | 214.4417 | 36.6765
|  |  | 120.2998 | 36.4205 | 370.646 | 35.74 | 213.9926 | 36.5679
|  |  | 119.6293 | 36.2991 | 367.998 | 35.62 | 212.4637 | 36.4495
|  |  | 119.6036 | 36.199 | 367.98 | 35.4 | 212.4534 | 36.2323
|  |  | 118.8603 | 36.0524 | 367.265 | 35.25 | 212.0405 | 36.0842
|  |  | 118.7869 | 35.9682 | 367.148 | 35.19 | 211.973 | 36.025
|  |  | 118.7259 | 35.8981 | 366.431 | 35.1 | 211.559 | 35.9362
|  |  | 118.599 | 35.7689 | 364.936 | 35.08 | 210.6959 | 35.9164
|  |  | 118.2347 | 35.7296 | 364.512 | 35.01 | 210.4511 | 35.8473
|  |  | 118.161 | 35.5731 | 362.986 | 34.96 | 209.5701 | 35.798
|  |  | 117.7086 | 35.5118 | 361.859 | 34.89 | 208.9194 | 35.7289
|  |  | 117.3979 | 35.4177 | 361.168 | 34.84 | 208.5204 | 35.6795
|  |  | 117.0754 | 35.3762 | 360.818 | 34.82 | 208.3184 | 35.6598
|  |  | 116.4931 | 35.2632 | 360.737 | 34.66 | 208.2716 | 35.5018
|  |  | 116.4429 | 35.1886 | 359.715 | 34.61 | 207.6816 | 35.4525
|  |  | 116.3182 | 35.041 | 359.237 | 34.58 | 207.4056 | 35.4229
|  |  | 116.2304 | 34.9906 | 357.687 | 34.45 | 206.5107 | 35.2945
|  |  | 116.1006 | 34.8248 | 357.626 | 34.38 | 206.4755 | 35.2254
|  |  | 116.0027 | 34.7987 | 354.69 | 34.33 | 204.7804 | 35.1761
|  |  | 115.7323 | 34.5059 | 354.128 | 34.29 | 204.4559 | 35.1366
|  |  | 115.5664 | 34.4078 | 353.686 | 34.18 | 204.2007 | 35.028
|  |  | 115.5609 | 34.2608 | 352.993 | 34.13 | 203.8006 | 34.9787
|  |  | 115.3306 | 34.1619 | 351.854 | 33.98 | 203.143 | 34.8306
|  |  | 114.8988 | 34.0592 | 351.368 | 33.92 | 202.8624 | 34.7714
|  |  | 114.7962 | 34.0271 | 349.665 | 33.78 | 201.8792 | 34.6332
|  |  | 114.6989 | 33.944 | 349.045 | 33.71 | 201.5212 | 34.5641
|  |  | 114.431 | 33.8027 | 348.571 | 33.66 | 201.2476 | 34.5147
|  |  | 114.2365 | 33.7642 | 348.433 | 33.59 | 201.1679 | 34.4456
|  |  | 113.9913 | 33.7383 | 348.19 | 33.54 | 201.0276 | 34.3963
|  |  | 113.9137 | 33.5567 | 343.922 | 33.41 | 198.5635 | 34.2679
|  |  | 113.4466 | 33.4171 | 343.825 | 33.36 | 198.5075 | 34.2186
|  |  | 113.4349 | 33.3756 | 342.033 | 33.25 | 197.4728 | 34.11
|  |  | 113.3398 | 33.2343 | 340.972 | 33.21 | 196.8603 | 34.0705
|  |  | 113.3392 | 33.1424 | 340.008 | 33.2 | 196.3037 | 34.0606
|  |  | 112.7267 | 32.928 | 339.627 | 33.18 | 196.0837 | 34.0409
|  |  | 112.7222 | 32.8105 | 336.034 | 33.12 | 194.0093 | 33.9817
|  |  | 112.7048 | 32.699 | 335.789 | 33.06 | 193.8679 | 33.9224
|  |  | 112.7021 | 32.5983 | 335.194 | 33.02 | 193.5243 | 33.883
|  |  | 112.4375 | 32.5689 | 334.616 | 32.97 | 193.1906 | 33.8336
|  |  | 112.3703 | 32.4858 | 333.227 | 32.9 | 192.3887 | 33.7645
|  |  | 112.2688 | 32.393 | 331.03 | 32.86 | 191.1203 | 33.725
|  |  | 111.7537 | 32.3432 | 330 | 32.8 | 190.5256 | 33.6658
|  |  | 111.4576 | 32.1951 | 329.912 | 32.77 | 190.4748 | 33.6362
|  |  | 111.3026 | 32.1621 | 329.775 | 32.7 | 190.3957 | 33.5671
|  |  | 111.0301 | 32.0946 | 329.578 | 32.66 | 190.2819 | 33.5276
|  |  | 110.9047 | 32.0157 | 329.366 | 32.63 | 190.1595 | 33.498
|  |  | 110.3168 | 31.9473 | 328.906 | 32.55 | 189.894 | 33.419
|  |  | 110.2227 | 31.8587 | 328.555 | 32.53 | 189.6913 | 33.3993
|  |  | 109.9914 | 31.7859 | 327.902 | 32.46 | 189.3143 | 33.3302
|  |  | 109.9674 | 31.6931 | 327.809 | 32.35 | 189.2606 | 33.2216
|  |  | 109.8198 | 31.588 | 326.133 | 32.33 | 188.293 | 33.2018
|  |  | 109.4101 | 31.5284 | 325.739 | 32.3 | 188.0655 | 33.1722
|  |  | 109.3595 | 31.4175 | 325.522 | 32.23 | 187.9402 | 33.1031
|  |  | 109.2242 | 31.3217 | 325.085 | 32.14 | 187.6879 | 33.0143
|  |  | 108.9387 | 31.2519 | 324.552 | 32.07 | 187.3802 | 32.9452
|  |  | 108.8041 | 31.1912 | 323.844 | 32.04 | 186.9714 | 32.9156
|  |  | 108.4065 | 31.1321 | 322.008 | 32 | 185.9114 | 32.8761
|  |  | 108.112 | 31.0312 | 321.638 | 31.96 | 185.6978 | 32.8366
|  |  | 107.9181 | 30.9835 | 321.253 | 31.92 | 185.4755 | 32.7971
|  |  | 107.2168 | 30.8733 | 320.197 | 31.87 | 184.8658 | 32.7478
|  |  | 106.6787 | 30.7858 | 320.148 | 31.79 | 184.8375 | 32.6688
|  |  | 106.4343 | 30.5432 | 319.089 | 31.71 | 184.2261 | 32.5898
|  |  | 105.9759 | 30.4989 | 319.03 | 31.64 | 184.1921 | 32.5207
|  |  | 105.8213 | 30.4015 | 318.803 | 31.6 | 184.061 | 32.4813
|  |  | 105.7391 | 30.3335 | 318.792 | 31.55 | 184.0546 | 32.4319
|  |  | 105.5667 | 30.2867 | 318.639 | 31.49 | 183.9663 | 32.3727
|  |  | 105.2376 | 30.2 | 317.292 | 31.47 | 183.1886 | 32.3529
|  |  | 105.2216 | 30.1926 | 316.529 | 31.43 | 182.7481 | 32.3134
|  |  | 105.2108 | 29.9797 | 316.498 | 31.4 | 182.7302 | 32.2838
|  |  | 104.7644 | 29.8711 | 316.28 | 31.37 | 182.6043 | 32.2542
|  |  | 104.7045 | 29.8418 | 315.426 | 31.32 | 182.1113 | 32.2049
|  |  | 104.2815 | 29.7753 | 315.231 | 31.27 | 181.9987 | 32.1555
|  |  | 104.2379 | 29.6618 | 315.066 | 31.24 | 181.9034 | 32.1259
|  |  | 104.0383 | 29.6456 | 314.777 | 31.2 | 181.7366 | 32.0864
|  |  | 103.5821 | 29.6039 | 313.993 | 31.16 | 181.2839 | 32.0469
|  |  | 103.5787 | 29.5206 | 313.421 | 31.08 | 180.9537 | 31.968
|  |  | 103.3501 | 29.399 | 312.921 | 31.04 | 180.665 | 31.9285
|  |  | 103.0277 | 29.1629 | 312.281 | 31.02 | 180.2955 | 31.9087
|  |  | 102.8449 | 29.0825 | 311.616 | 30.96 | 179.9116 | 31.8495
|  |  | 102.7649 | 28.9986 | 309.837 | 30.93 | 178.8845 | 31.8199
|  |  | 100.5045 | 28.9218 | 309.336 | 30.9 | 178.5952 | 31.7903
|  |  | 100.4951 | 28.743 | 309.205 | 30.87 | 178.5196 | 31.7607
|  |  | 100.4917 | 28.6425 | 308.498 | 30.83 | 178.1114 | 31.7212
|  |  | 100.2537 | 28.496 | 307.703 | 30.75 | 177.6524 | 31.6422
|  |  | 99.655 | 28.4018 | 306.736 | 30.7 | 177.0941 | 31.5928
|  |  | 99.5745 | 28.2679 | 305.975 | 30.66 | 176.6547 | 31.5534
|  |  | 99.4217 | 28.2032 | 305.904 | 30.61 | 176.6138 | 31.504
|  |  | 99.3761 | 28.0985 | 305.295 | 30.57 | 176.2622 | 31.4645
|  |  | 99.3366 | 28 | 304.785 | 30.53 | 175.9677 | 31.425
|  |  | 99.131 | 27.97 | 303.767 | 30.5 | 175.38 | 31.3954
|  |  | 98.6262 | 27.9035 | 303.615 | 30.48 | 175.2922 | 31.3757
|  |  | 98.5106 | 27.7991 | 303.097 | 30.45 | 174.9931 | 31.3461
|  |  | 98.0549 | 27.7547 | 302.757 | 30.41 | 174.7968 | 31.3066
|  |  | 96.9007 | 27.7131 | 302.461 | 30.38 | 174.6259 | 31.277
|  |  | 96.5864 | 27.6646 | 302.006 | 30.35 | 174.3632 | 31.2474
|  |  | 96.0719 | 27.5717 | 301.926 | 30.3 | 174.3171 | 31.198
|  |  | 96.0367 | 27.4769 | 301.829 | 30.28 | 174.2611 | 31.1783
|  |  | 95.9727 | 27.4401 | 301.103 | 30.26 | 173.8419 | 31.1585
|  |  | 95.4678 | 27.3124 | 300.606 | 30.21 | 173.555 | 31.1092
|  |  | 95.3868 | 27.2515 | 299.727 | 30.17 | 173.0475 | 31.0697
|  |  | 95.3362 | 27.1505 | 297.893 | 30.12 | 171.9886 | 31.0203
|  |  | 95.113 | 27.1101 | 296.751 | 30.1 | 171.3293 | 31.0006
|  |  | 94.9769 | 27.0422 | 296.44 | 29.99 | 171.1497 | 30.892
|  |  | 94.9045 | 26.9589 | 296.374 | 29.92 | 171.1116 | 30.8229
|  |  | 94.8995 | 26.9386 | 296.124 | 29.9 | 170.9673 | 30.8032
|  |  | 94.8364 | 26.8822 | 295.889 | 29.82 | 170.8316 | 30.7242
|  |  | 94.7536 | 26.7108 | 294.843 | 29.78 | 170.2277 | 30.6847
|  |  | 94.6478 | 26.6293 | 294.661 | 29.7 | 170.1226 | 30.6057
|  |  | 94.5439 | 26.5018 | 294.451 | 29.62 | 170.0014 | 30.5268
|  |  | 94.3066 | 26.4404 | 294.005 | 29.57 | 169.7439 | 30.4774
|  |  | 94.2686 | 26.383 | 293.997 | 29.51 | 169.7392 | 30.4182
|  |  | 94.2007 | 26.3353 | 293.598 | 29.46 | 169.5089 | 30.3688
|  |  | 94.0057 | 26.2395 | 292.706 | 29.45 | 168.9939 | 30.359
|  |  | 93.8023 | 26.0912 | 291.868 | 29.42 | 168.5101 | 30.3293
|  |  | 93.3665 | 26.0668 | 291.867 | 29.4 | 168.5095 | 30.3096
|  |  | 93.2644 | 26.0338 | 291.158 | 29.36 | 168.1001 | 30.2701
|  |  | 93.0817 | 25.9773 | 290.609 | 29.33 | 167.7832 | 30.2405
|  |  | 93.0568 | 25.9031 | 290.267 | 29.28 | 167.5857 | 30.1911
|  |  | 92.9737 | 25.7659 | 289.725 | 29.22 | 167.2728 | 30.1319
|  |  | 92.5728 | 25.6831 | 289.626 | 29.19 | 167.2156 | 30.1023
|  |  | 92.5096 | 25.5987 | 289.623 | 29.17 | 167.2139 | 30.0826
|  |  | 92.2049 | 25.5799 | 288.81 | 29.15 | 166.7445 | 30.0628
|  |  | 92.1364 | 25.5661 | 288.788 | 29.13 | 166.7318 | 30.0431
|  |  | 92.1277 | 25.4476 | 288.484 | 29.04 | 166.5563 | 29.9542
|  |  | 92.1111 | 25.4254 | 287.323 | 28.95 | 165.886 | 29.8654
|  |  | 92.0995 | 25.352 | 285.938 | 28.88 | 165.0864 | 29.7963
|  |  | 91.7104 | 25.2553 | 285.149 | 28.85 | 164.6309 | 29.7667
|  |  | 91.6863 | 25.203 | 285.112 | 28.81 | 164.6095 | 29.7272
|  |  | 91.57 | 25.1953 | 284.705 | 28.73 | 164.3745 | 29.6482
|  |  | 91.4902 | 25.1736 | 284.411 | 28.68 | 164.2048 | 29.5989
|  |  | 91.0161 | 25.1036 | 284.355 | 28.65 | 164.1724 | 29.5693
|  |  | 90.977 | 25.0424 | 283.861 | 28.63 | 163.8872 | 29.5495
|  |  | 90.9717 | 24.9411 | 283.245 | 28.59 | 163.5316 | 29.51
|  |  | 90.5965 | 24.8681 | 282.703 | 28.55 | 163.2187 | 29.4706
|  |  | 90.3959 | 24.8555 | 282.548 | 28.52 | 163.1292 | 29.4409
|  |  | 90.3506 | 24.8256 | 280.58 | 28.5 | 161.9929 | 29.4212
|  |  | 90.3166 | 24.7889 | 280.09 | 28.45 | 161.71 | 29.3718
|  |  | 90.2739 | 24.7761 | 279.651 | 28.42 | 161.4566 | 29.3422
|  |  | 90.1299 | 24.7291 | 279.223 | 28.35 | 161.2095 | 29.2731
|  |  | 89.8545 | 24.6889 | 279.095 | 28.3 | 161.1356 | 29.2238
|  |  | 89.5402 | 24.6657 | 278.668 | 28.27 | 160.889 | 29.1942
|  |  | 89.2364 | 24.6077 | 277.13 | 28.25 | 160.0011 | 29.1744
|  |  | 89.1112 | 24.5574 | 276.886 | 28.21 | 159.8602 | 29.1349
|  |  | 88.9203 | 24.5048 | 276.54 | 28.19 | 159.6604 | 29.1152
|  |  | 88.5818 | 24.4774 | 276.374 | 28.16 | 159.5646 | 29.0856
|  |  | 88.4891 | 24.3991 | 276.271 | 28.09 | 159.5051 | 29.0165
|  |  | 88.1695 | 24.3193 | 275.085 | 28.04 | 158.8204 | 28.9671
|  |  | 87.2136 | 24.296 | 274.384 | 28.01 | 158.4157 | 28.9375
|  |  | 87.0625 | 24.2306 | 273.985 | 27.99 | 158.1853 | 28.9178
|  |  | 87.0017 | 24.1901 | 273.951 | 27.9 | 158.1657 | 28.8289
|  |  | 86.9706 | 24.0626 | 272.433 | 27.87 | 157.2893 | 28.7993
|  |  | 86.9531 | 24.0094 | 272.289 | 27.84 | 157.2061 | 28.7697
|  |  | 86.7056 | 23.9848 | 271.588 | 27.79 | 156.8014 | 28.7203
|  |  | 86.7043 | 23.9622 | 271.318 | 27.76 | 156.6455 | 28.6907
|  |  | 86.5545 | 23.9261 | 271.224 | 27.73 | 156.5912 | 28.6611
|  |  | 86.5499 | 23.8444 | 271.2 | 27.69 | 156.5774 | 28.6216
|  |  | 86.2361 | 23.8217 | 269.899 | 27.66 | 155.8263 | 28.592
|  |  | 85.8119 | 23.784 | 269.497 | 27.62 | 155.5942 | 28.5525
|  |  | 85.8101 | 23.7477 | 268.61 | 27.59 | 155.0821 | 28.5229
|  |  | 85.7296 | 23.7203 | 268.52 | 27.56 | 155.0301 | 28.4933
|  |  | 85.556 | 23.6699 | 268.103 | 27.54 | 154.7893 | 28.4736
|  |  | 85.5135 | 23.6559 | 267.953 | 27.51 | 154.7027 | 28.4439
|  |  | 85.474 | 23.6116 | 267.896 | 27.48 | 154.6698 | 28.4143
|  |  | 85.4666 | 23.5219 | 266.892 | 27.44 | 154.0902 | 28.3749
|  |  | 85.3258 | 23.5049 | 266.483 | 27.41 | 153.854 | 28.3452
|  |  | 85.1716 | 23.4142 | 265.868 | 27.38 | 153.499 | 28.3156
|  |  | 85.1437 | 23.408 | 265.834 | 27.31 | 153.4793 | 28.2465
|  |  | 85.0232 | 23.3699 | 265.412 | 27.29 | 153.2357 | 28.2268
|  |  | 84.9205 | 23.3184 | 265.3 | 27.24 | 153.171 | 28.1774
|  |  | 84.7858 | 23.261 | 264.937 | 27.17 | 152.9614 | 28.1083
|  |  | 84.7204 | 23.2402 | 264.607 | 27.15 | 152.7709 | 28.0886
|  |  | 84.5307 | 23.1902 | 264.541 | 27.12 | 152.7328 | 28.059
|  |  | 84.4037 | 23.1065 | 264.376 | 27.07 | 152.6376 | 28.0096
|  |  | 83.785 | 23.0729 | 264.322 | 27.05 | 152.6064 | 27.9899
|  |  | 83.2202 | 23.0634 | 264.322 | 27 | 152.6064 | 27.9405
|  |  | 83.0085 | 23.0041 | 264.298 | 26.98 | 152.5925 | 27.9208
|  |  | 82.7304 | 22.9608 | 264.222 | 26.97 | 152.5486 | 27.9109
|  |  | 82.1726 | 22.9456 | 264.095 | 26.95 | 152.4753 | 27.8912
|  |  | 82.1071 | 22.8992 | 263.605 | 26.91 | 152.1924 | 27.8517
|  |  | 82.0737 | 22.8222 | 263.575 | 26.89 | 152.1751 | 27.8319
|  |  | 81.3228 | 22.7988 | 263.429 | 26.86 | 152.0908 | 27.8023
|  |  | 81.2542 | 22.7488 | 263.191 | 26.78 | 151.9534 | 27.7234
|  |  | 81.1523 | 22.6854 | 263.159 | 26.75 | 151.9349 | 27.6937
|  |  | 81.1101 | 22.6091 | 263.034 | 26.73 | 151.8628 | 27.674
|  |  | 80.5525 | 22.536 | 262.401 | 26.69 | 151.4973 | 27.6345
|  |  | 80.5485 | 22.4978 | 262.185 | 26.66 | 151.3726 | 27.6049
|  |  | 80.1086 | 22.408 | 261.913 | 26.6 | 151.2155 | 27.5457
|  |  | 80.0892 | 22.3846 | 261.796 | 26.58 | 151.148 | 27.5259
|  |  | 79.9651 | 22.3473 | 261.034 | 26.56 | 150.7081 | 27.5062
|  |  | 79.923 | 22.2455 | 260.34 | 26.53 | 150.3074 | 27.4766
|  |  | 79.922 | 22.2161 | 260.239 | 26.5 | 150.2491 | 27.447
|  |  | 79.8798 | 22.2102 | 260.163 | 26.47 | 150.2052 | 27.4173
|  |  | 79.7839 | 22.1373 | 260.046 | 26.45 | 150.1376 | 27.3976
|  |  | 79.721 | 22.1199 | 259.942 | 26.4 | 150.0776 | 27.3483
|  |  | 79.6953 | 22.0824 | 259.735 | 26.37 | 149.9581 | 27.3186
|  |  | 79.2906 | 22.0692 | 259.518 | 26.33 | 149.8328 | 27.2792
|  |  | 79.2524 | 22.0625 | 259.002 | 26.3 | 149.5349 | 27.2495
|  |  | 79.1619 | 22.0342 | 258.539 | 26.27 | 149.2676 | 27.2199
|  |  | 79.1542 | 21.9535 | 258.249 | 26.2 | 149.1001 | 27.1508
|  |  | 78.9838 | 21.8916 | 258.179 | 26.16 | 149.0597 | 27.1113
|  |  | 78.7546 | 21.8479 | 257.681 | 26.14 | 148.7722 | 27.0916
|  |  | 78.6174 | 21.8021 | 257.507 | 26.12 | 148.6717 | 27.0719
|  |  | 78.2392 | 21.7532 | 257.165 | 26.07 | 148.4743 | 27.0225
|  |  | 78.114 | 21.7451 | 256.911 | 26.01 | 148.3276 | 26.9633
|  |  | 78.107 | 21.6977 | 256.87 | 25.99 | 148.304 | 26.9435
|  |  | 78.0137 | 21.6689 | 256.003 | 25.98 | 147.8034 | 26.9337
|  |  | 77.8747 | 21.6195 | 255.909 | 25.94 | 147.7491 | 26.8942
|  |  | 77.8656 | 21.5704 | 255.898 | 25.88 | 147.7428 | 26.835
|  |  | 76.9494 | 21.5374 | 255.794 | 25.86 | 147.6827 | 26.8152
|  |  | 76.8681 | 21.4814 | 255.541 | 25.82 | 147.5367 | 26.7757
|  |  | 76.6736 | 21.3845 | 255.111 | 25.76 | 147.2884 | 26.7165
|  |  | 76.6582 | 21.3651 | 254.489 | 25.72 | 146.9293 | 26.677
|  |  | 76.2454 | 21.3091 | 254.219 | 25.67 | 146.7734 | 26.6277
|  |  | 76.1597 | 21.2744 | 254.195 | 25.64 | 146.7596 | 26.598
|  |  | 76.1255 | 21.2122 | 253.7 | 25.61 | 146.4738 | 26.5684
|  |  | 75.8966 | 21.1973 | 253.127 | 25.59 | 146.1429 | 26.5487
|  |  | 75.7431 | 21.1559 | 252.794 | 25.57 | 145.9507 | 26.5289
|  |  | 75.6705 | 21.1331 | 252.052 | 25.55 | 145.5223 | 26.5092
|  |  | 75.1862 | 21.0639 | 251.531 | 25.54 | 145.2215 | 26.4993
|  |  | 75.1471 | 21.0587 | 251.483 | 25.52 | 145.1938 | 26.4796
|  |  | 75.0591 | 21.0469 | 251.26 | 25.5 | 145.065 | 26.4598
|  |  | 74.7577 | 20.9997 | 250.703 | 25.47 | 144.7434 | 26.4302
|  |  | 74.6943 | 20.9349 | 250.114 | 25.46 | 144.4034 | 26.4204
|  |  | 74.4958 | 20.8931 | 250.049 | 25.38 | 144.3659 | 26.3414
|  |  | 74.2982 | 20.8675 | 249.187 | 25.36 | 143.8682 | 26.3216
|  |  | 74.2292 | 20.8109 | 249.047 | 25.31 | 143.7874 | 26.2723
|  |  | 74.1904 | 20.7697 | 249.042 | 25.28 | 143.7845 | 26.2427
|  |  | 73.8986 | 20.7114 | 248.799 | 25.26 | 143.6442 | 26.2229
|  |  | 73.7403 | 20.6821 | 248.721 | 25.24 | 143.5991 | 26.2032
|  |  | 73.6955 | 20.6698 | 248.12 | 25.23 | 143.2521 | 26.1933
|  |  | 73.6529 | 20.6656 | 247.315 | 25.2 | 142.7874 | 26.1637
|  |  | 73.5657 | 20.6302 | 247.164 | 25.17 | 142.7002 | 26.1341
|  |  | 73.3806 | 20.5997 | 247.068 | 25.11 | 142.6448 | 26.0749
|  |  | 73.1053 | 20.5727 | 247.04 | 25.08 | 142.6286 | 26.0453
|  |  | 72.5929 | 20.5485 | 246.806 | 25.02 | 142.4935 | 25.986
|  |  | 72.4126 | 20.4861 | 246.614 | 24.96 | 142.3827 | 25.9268
|  |  | 72.3142 | 20.4715 | 246.493 | 24.92 | 142.3128 | 25.8873
|  |  | 72.3082 | 20.3708 | 246.067 | 24.9 | 142.0668 | 25.8676
|  |  | 72.0562 | 20.3455 | 245.977 | 24.89 | 142.0149 | 25.8577
|  |  | 71.7636 | 20.3015 | 245.59 | 24.87 | 141.7915 | 25.838
|  |  | 71.5814 | 20.2895 | 245.226 | 24.84 | 141.5813 | 25.8083
|  |  | 71.5395 | 20.2332 | 245.218 | 24.83 | 141.5767 | 25.7985
|  |  | 71.3227 | 20.213 | 244.545 | 24.8 | 141.1881 | 25.7689
|  |  | 71.1512 | 20.1634 | 244.137 | 24.76 | 140.9526 | 25.7294
|  |  | 70.9291 | 20.1089 | 244.091 | 24.72 | 140.926 | 25.6899
|  |  | 70.8998 | 20.0315 | 242.656 | 24.68 | 140.0975 | 25.6504
|  |  | 70.6562 | 19.9671 | 242.625 | 24.64 | 140.0796 | 25.6109
|  |  | 70.5927 | 19.9515 | 242.438 | 24.6 | 139.9716 | 25.5714
|  |  | 70.5351 | 19.9399 | 241.91 | 24.57 | 139.6668 | 25.5418
|  |  | 70.3047 | 19.9356 | 241.122 | 24.54 | 139.2119 | 25.5122
|  |  | 70.0501 | 19.905 | 240.379 | 24.53 | 138.7829 | 25.5023
|  |  | 69.848 | 19.8696 | 239.867 | 24.49 | 138.4873 | 25.4629
|  |  | 69.729 | 19.8402 | 239.86 | 24.45 | 138.4832 | 25.4234
|  |  | 69.6919 | 19.785 | 239.74 | 24.42 | 138.414 | 25.3938
|  |  | 69.6768 | 19.7812 | 239.056 | 24.4 | 138.019 | 25.374
|  |  | 69.62 | 19.7374 | 238.386 | 24.38 | 137.6322 | 25.3543
|  |  | 69.6001 | 19.6768 | 238.366 | 24.36 | 137.6207 | 25.3345
|  |  | 69.5409 | 19.6228 | 237.843 | 24.33 | 137.3187 | 25.3049
|  |  | 69.525 | 19.5398 | 237.837 | 24.29 | 137.3153 | 25.2654
|  |  | 69.4383 | 19.4753 | 237.776 | 24.24 | 137.28 | 25.2161
|  |  | 69.4171 | 19.4449 | 237.756 | 24.2 | 137.2685 | 25.1766
|  |  | 69.3075 | 19.4215 | 237.207 | 24.15 | 136.9515 | 25.1272
|  |  | 69.2629 | 19.3871 | 235.9 | 24.14 | 136.1969 | 25.1174
|  |  | 69.2437 | 19.3476 | 235.473 | 24.09 | 135.9504 | 25.068
|  |  | 69.2425 | 19.2903 | 235.396 | 24.09 | 135.9059 | 25.068
|  |  | 69.1474 | 19.2834 | 235.353 | 24.07 | 135.8811 | 25.0483
|  |  | 69.1391 | 19.2761 | 235.344 | 24.05 | 135.8759 | 25.0285
|  |  | 69.0927 | 19.2244 | 235.293 | 24.01 | 135.8465 | 24.989
|  |  | 69.0357 | 19.1893 | 235.214 | 23.99 | 135.8009 | 24.9693
|  |  | 69.0353 | 19.1752 | 234.362 | 23.96 | 135.309 | 24.9397
|  |  | 68.6417 | 19.1265 | 232.079 | 23.94 | 133.9909 | 24.9199
|  |  | 68.4787 | 19.1026 | 231.466 | 23.93 | 133.637 | 24.9101
|  |  | 68.4653 | 19.0539 | 230.246 | 23.91 | 132.9326 | 24.8903
|  |  | 68.3495 | 19.048 | 230.144 | 23.89 | 132.8737 | 24.8706
|  |  | 68.2841 | 19.0071 | 229.941 | 23.88 | 132.7565 | 24.8607
|  |  | 68.0746 | 18.9749 | 229.68 | 23.86 | 132.6058 | 24.841
|  |  | 67.9158 | 18.9422 | 229.645 | 23.85 | 132.5856 | 24.8311
|  |  | 67.2838 | 18.9287 | 229.599 | 23.82 | 132.559 | 24.8015
|  |  | 66.67 | 18.9104 | 229.48 | 23.81 | 132.4903 | 24.7916
|  |  | 66.6468 | 18.8647 | 229.374 | 23.79 | 132.4291 | 24.7719
|  |  | 66.6293 | 18.8303 | 229.258 | 23.76 | 132.3622 | 24.7423
|  |  | 66.4099 | 18.7945 | 229.08 | 23.74 | 132.2594 | 24.7225
|  |  | 66.3333 | 18.7691 | 229.055 | 23.74 | 132.245 | 24.7225
|  |  | 66.1987 | 18.7044 | 228.779 | 23.71 | 132.0856 | 24.6929
|  |  | 66.1614 | 18.6827 | 228.645 | 23.64 | 132.0083 | 24.6238
|  |  | 65.9334 | 18.6579 | 228.378 | 23.61 | 131.8541 | 24.5942
|  |  | 65.9295 | 18.6136 | 227.62 | 23.59 | 131.4165 | 24.5745
|  |  | 65.9052 | 18.5862 | 226.864 | 23.58 | 130.98 | 24.5646
|  |  | 65.7113 | 18.5443 | 226.848 | 23.56 | 130.9708 | 24.5448
|  |  | 65.6846 | 18.5367 | 226.7 | 23.54 | 130.8853 | 24.5251
|  |  | 65.6009 | 18.5355 | 226.269 | 23.52 | 130.6365 | 24.5054
|  |  | 65.5806 | 18.5218 | 226.044 | 23.5 | 130.5066 | 24.4856
|  |  | 65.2311 | 18.46 | 225.913 | 23.49 | 130.4309 | 24.4757
|  |  | 65.2034 | 18.406 | 225.898 | 23.46 | 130.4223 | 24.4461
|  |  | 65.1972 | 18.3591 | 225.671 | 23.43 | 130.2912 | 24.4165
|  |  | 64.9505 | 18.3512 | 225.392 | 23.42 | 130.1301 | 24.4066
|  |  | 64.7418 | 18.3329 | 225.174 | 23.39 | 130.0043 | 24.377
|  |  | 64.6215 | 18.2768 | 225.155 | 23.37 | 129.9933 | 24.3573
|  |  | 64.5072 | 18.2668 | 225.122 | 23.34 | 129.9742 | 24.3277
|  |  | 64.3521 | 18.2518 | 224.609 | 23.32 | 129.6781 | 24.3079
|  |  | 64.2227 | 18.2224 | 224.571 | 23.29 | 129.6561 | 24.2783
|  |  | 64.0462 | 18.1924 | 224.429 | 23.27 | 129.5741 | 24.2586
|  |  | 63.9433 | 18.1869 | 224.257 | 23.25 | 129.4748 | 24.2388
|  |  | 63.8888 | 18.1542 | 224.155 | 23.2 | 129.4159 | 24.1895
|  |  | 63.7694 | 18.1449 | 223.932 | 23.16 | 129.2872 | 24.15
|  |  | 63.752 | 18.1282 | 223.823 | 23.14 | 129.2243 | 24.1303
|  |  | 63.6396 | 18.1147 | 223.702 | 23.12 | 129.1544 | 24.1105
|  |  | 63.3433 | 18.1084 | 223.548 | 23.09 | 129.0655 | 24.0809
|  |  | 63.2662 | 18.0801 | 222.572 | 23.06 | 128.502 | 24.0513
|  |  | 63.2622 | 18.0464 | 222.143 | 22.98 | 128.2543 | 23.9723
|  |  | 63.2114 | 18.0119 | 221.975 | 22.95 | 128.1573 | 23.9427
|  |  | 62.9694 | 17.9856 | 221.872 | 22.92 | 128.0979 | 23.9131
|  |  | 62.8385 | 17.9499 | 221.473 | 22.91 | 127.8675 | 23.9032
|  |  | 62.7759 | 17.9219 | 221.399 | 22.9 | 127.8248 | 23.8933
|  |  | 62.7682 | 17.8904 | 221.157 | 22.88 | 127.6851 | 23.8736
|  |  | 62.524 | 17.8857 | 220.847 | 22.86 | 127.5061 | 23.8539
|  |  | 62.5052 | 17.8705 | 220.257 | 22.84 | 127.1654 | 23.8341
|  |  | 62.319 | 17.8401 | 220.251 | 22.82 | 127.162 | 23.8144
|  |  | 62.2106 | 17.8134 | 220.207 | 22.77 | 127.1366 | 23.765
|  |  | 62.1956 | 17.7953 | 219.945 | 22.76 | 126.9853 | 23.7551
|  |  | 61.8445 | 17.765 | 219.116 | 22.74 | 126.5067 | 23.7354
|  |  | 61.7533 | 17.7425 | 218.656 | 22.73 | 126.2411 | 23.7255
|  |  | 61.4645 | 17.7047 | 218.554 | 22.71 | 126.1822 | 23.7058
|  |  | 61.4357 | 17.6733 | 218.542 | 22.7 | 126.1753 | 23.6959
|  |  | 61.3534 | 17.6698 | 218.362 | 22.69 | 126.0714 | 23.686
|  |  | 61.3098 | 17.6232 | 218.192 | 22.69 | 125.9732 | 23.686
|  |  | 61.2979 | 17.5892 | 218.189 | 22.67 | 125.9715 | 23.6663
|  |  | 61.2958 | 17.5683 | 218.049 | 22.61 | 125.8906 | 23.6071
|  |  | 61.209 | 17.556 | 217.868 | 22.59 | 125.7861 | 23.5873
|  |  | 61.1912 | 17.5009 | 217.828 | 22.57 | 125.7631 | 23.5676
|  |  | 61.1535 | 17.4836 | 217.757 | 22.54 | 125.7221 | 23.538
|  |  | 61.1486 | 17.4505 | 217.725 | 22.49 | 125.7036 | 23.4886
|  |  | 61.1333 | 17.4251 | 217.657 | 22.48 | 125.6643 | 23.4788
|  |  | 61.1311 | 17.3932 | 217.565 | 22.46 | 125.6112 | 23.459
|  |  | 61.1041 | 17.3539 | 217.477 | 22.45 | 125.5604 | 23.4491
|  |  | 61.0148 | 17.3236 | 216.852 | 22.44 | 125.1996 | 23.4393
|  |  | 61.0077 | 17.3011 | 216.603 | 22.43 | 125.0558 | 23.4294
|  |  | 60.677 | 17.265 | 216.489 | 22.4 | 124.99 | 23.3998
|  |  | 59.9776 | 17.2339 | 216.289 | 22.35 | 124.8745 | 23.3504
|  |  | 59.9519 | 17.2106 | 216.064 | 22.33 | 124.7446 | 23.3307
|  |  | 59.9512 | 17.2095 | 215.928 | 22.29 | 124.6661 | 23.2912
|  |  | 59.8795 | 17.1885 | 215.702 | 22.27 | 124.5356 | 23.2715
|  |  | 59.7442 | 17.1543 | 215.626 | 22.24 | 124.4917 | 23.2418
|  |  | 59.35 | 17.0938 | 215.151 | 22.21 | 124.2175 | 23.2122
|  |  | 59.0557 | 17.042 | 214.973 | 22.19 | 124.1147 | 23.1925
|  |  | 58.8894 | 16.9868 | 214.953 | 22.16 | 124.1032 | 23.1629
|  |  | 58.8728 | 16.9591 | 214.908 | 22.15 | 124.0772 | 23.153
|  |  | 58.8079 | 16.9313 | 214.461 | 22.12 | 123.8191 | 23.1234
|  |  | 58.46 | 16.9095 | 214.2 | 22.1 | 123.6684 | 23.1037
|  |  | 58.4062 | 16.8856 | 213.656 | 22.05 | 123.3543 | 23.0543
|  |  | 58.1689 | 16.8583 | 213.521 | 22.02 | 123.2764 | 23.0247
|  |  | 58.1061 | 16.8065 | 213.319 | 22 | 123.1598 | 23.0049
|  |  | 58.0394 | 16.7923 | 212.943 | 21.99 | 122.9427 | 22.9951
|  |  | 57.9456 | 16.7678 | 212.92 | 21.96 | 122.9294 | 22.9655
|  |  | 57.7157 | 16.7448 | 212.403 | 21.96 | 122.6309 | 22.9655
|  |  | 57.6477 | 16.7195 | 212.179 | 21.93 | 122.5016 | 22.9358
|  |  | 57.4914 | 16.6898 | 212.12 | 21.9 | 122.4675 | 22.9062
|  |  | 57.4803 | 16.6486 | 212.027 | 21.89 | 122.4138 | 22.8964
|  |  | 57.0361 | 16.6168 | 211.965 | 21.87 | 122.378 | 22.8766
|  |  | 57.0115 | 16.6048 | 211.935 | 21.85 | 122.3607 | 22.8569
|  |  | 56.914 | 16.5923 | 211.907 | 21.84 | 122.3446 | 22.847
|  |  | 56.7978 | 16.5548 | 211.714 | 21.81 | 122.2331 | 22.8174
|  |  | 56.4117 | 16.5338 | 211.68 | 21.79 | 122.2135 | 22.7976
|  |  | 56.2222 | 16.5301 | 211.167 | 21.77 | 121.9173 | 22.7779
|  |  | 56.1827 | 16.4978 | 211.071 | 21.74 | 121.8619 | 22.7483
|  |  | 56.153 | 16.4592 | 210.899 | 21.73 | 121.7626 | 22.7384
|  |  | 55.9691 | 16.4329 | 210.881 | 21.71 | 121.7522 | 22.7187
|  |  | 55.9318 | 16.399 | 210.853 | 21.69 | 121.736 | 22.6989
|  |  | 55.8723 | 16.3938 | 210.72 | 21.66 | 121.6592 | 22.6693
|  |  | 55.7677 | 16.3894 | 210.485 | 21.64 | 121.5236 | 22.6496
|  |  | 55.6631 | 16.3477 | 210.46 | 21.63 | 121.5091 | 22.6397
|  |  | 55.6441 | 16.3218 | 210.21 | 21.6 | 121.3648 | 22.6101
|  |  | 55.5903 | 16.3017 | 209.957 | 21.57 | 121.2187 | 22.5805
|  |  | 55.4476 | 16.2678 | 209.185 | 21.56 | 120.773 | 22.5706
|  |  | 55.1245 | 16.1861 | 209.107 | 21.54 | 120.728 | 22.5509
|  |  | 55.0557 | 16.1577 | 208.864 | 21.52 | 120.5877 | 22.5311
|  |  | 54.8578 | 16.1401 | 208.664 | 21.5 | 120.4722 | 22.5114
|  |  | 54.7367 | 16.1031 | 208.646 | 21.48 | 120.4618 | 22.4916
|  |  | 54.6524 | 16.0707 | 208.442 | 21.45 | 120.344 | 22.462
|  |  | 54.5747 | 16.0135 | 208.242 | 21.44 | 120.2286 | 22.4522
|  |  | 54.5613 | 15.9862 | 208.129 | 21.42 | 120.1633 | 22.4324
|  |  | 54.5367 | 15.9625 | 208.027 | 21.4 | 120.1044 | 22.4127
|  |  | 54.4793 | 15.9323 | 207.61 | 21.38 | 119.8637 | 22.3929
|  |  | 54.2868 | 15.915 | 207.545 | 21.36 | 119.8262 | 22.3732
|  |  | 54.1329 | 15.9124 | 207.243 | 21.35 | 119.6518 | 22.3633
|  |  | 54.089 | 15.8993 | 207.136 | 21.33 | 119.59 | 22.3436
|  |  | 53.9435 | 15.8815 | 207.106 | 21.31 | 119.5727 | 22.3238
|  |  | 53.9429 | 15.8777 | 207.063 | 21.3 | 119.5479 | 22.314
|  |  | 53.8996 | 15.8543 | 207.032 | 21.28 | 119.53 | 22.2942
|  |  | 53.8258 | 15.8137 | 206.895 | 21.19 | 119.4509 | 22.2054
|  |  | 53.7602 | 15.7745 | 206.874 | 21.16 | 119.4388 | 22.1758
|  |  | 53.7281 | 15.7355 | 206.832 | 21.14 | 119.4145 | 22.156
|  |  | 53.7139 | 15.7151 | 206.744 | 21.1 | 119.3637 | 22.1165
|  |  | 53.5016 | 15.7069 | 206.572 | 21.09 | 119.2644 | 22.1067
|  |  | 53.4659 | 15.6898 | 206.397 | 21.07 | 119.1634 | 22.0869
|  |  | 53.1761 | 15.6547 | 206.384 | 21.07 | 119.1559 | 22.0869
|  |  | 53.1434 | 15.637 | 206.223 | 21.03 | 119.0629 | 22.0474
|  |  | 52.9032 | 15.5988 | 206.079 | 20.96 | 118.9798 | 21.9783
|  |  | 52.7913 | 15.5917 | 205.622 | 20.93 | 118.7159 | 21.9487
|  |  | 52.6572 | 15.5752 | 205.535 | 20.91 | 118.6657 | 21.929
|  |  | 52.5239 | 15.529 | 205.249 | 20.9 | 118.5006 | 21.9191
|  |  | 52.4755 | 15.4974 | 205.063 | 20.87 | 118.3932 | 21.8895
|  |  | 52.4186 | 15.4908 | 204.911 | 20.87 | 118.3054 | 21.8895
|  |  | 52.4102 | 15.4655 | 204.743 | 20.84 | 118.2084 | 21.8599
|  |  | 52.3079 | 15.4281 | 204.315 | 20.83 | 117.9613 | 21.85
|  |  | 52.2644 | 15.4187 | 204.303 | 20.81 | 117.9544 | 21.8303
|  |  | 52.1749 | 15.3862 | 204.165 | 20.8 | 117.8747 | 21.8204
|  |  | 52.1676 | 15.3544 | 203.597 | 20.78 | 117.5468 | 21.8007
|  |  | 52.1123 | 15.3391 | 203.467 | 20.76 | 117.4717 | 21.7809
|  |  | 52.054 | 15.3074 | 203.441 | 20.75 | 117.4567 | 21.771
|  |  | 51.875 | 15.2968 | 203.097 | 20.74 | 117.2581 | 21.7612
|  |  | 51.8262 | 15.2715 | 203.009 | 20.73 | 117.2073 | 21.7513
|  |  | 51.782 | 15.2593 | 202.671 | 20.72 | 117.0122 | 21.7414
|  |  | 51.7196 | 15.2466 | 202.476 | 20.7 | 116.8996 | 21.7217
|  |  | 51.6839 | 15.2027 | 202.41 | 20.69 | 116.8615 | 21.7118
|  |  | 51.623 | 15.1775 | 202.12 | 20.68 | 116.694 | 21.7019
|  |  | 51.5977 | 15.1621 | 201.868 | 20.67 | 116.5485 | 21.6921
|  |  | 51.5377 | 15.1462 | 201.85 | 20.66 | 116.5382 | 21.6822
|  |  | 51.5306 | 15.1198 | 201.25 | 20.64 | 116.1917 | 21.6625
|  |  | 51.389 | 15.0951 | 201.024 | 20.62 | 116.0613 | 21.6427
|  |  | 51.3224 | 15.0856 | 200.913 | 20.61 | 115.9972 | 21.6328
|  |  | 51.2677 | 15.0819 | 200.857 | 20.59 | 115.9648 | 21.6131
|  |  | 51.2332 | 15.0754 | 200.61 | 20.58 | 115.8222 | 21.6032
|  |  | 51.2272 | 15.0618 | 200.497 | 20.54 | 115.757 | 21.5637
|  |  | 51.0355 | 15.053 | 200.304 | 20.51 | 115.6456 | 21.5341
|  |  | 51.0155 | 15.0283 | 200.3 | 20.49 | 115.6433 | 21.5144
|  |  | 50.9588 | 14.9929 | 200.13 | 20.47 | 115.5451 | 21.4947
|  |  | 50.9274 | 14.9918 | 199.561 | 20.46 | 115.2166 | 21.4848
|  |  | 50.9 | 14.9766 | 199.268 | 20.45 | 115.0474 | 21.4749
|  |  | 50.859 | 14.9732 | 199.148 | 20.43 | 114.9782 | 21.4552
|  |  | 50.7076 | 14.9696 | 199.077 | 20.41 | 114.9372 | 21.4354
|  |  | 50.5944 | 14.9688 | 198.949 | 20.39 | 114.8633 | 21.4157
|  |  | 50.5912 | 14.9472 | 198.605 | 20.38 | 114.6647 | 21.4058
|  |  | 50.5492 | 14.9288 | 198.504 | 20.36 | 114.6063 | 21.3861
|  |  | 50.4596 | 14.8959 | 198.448 | 20.32 | 114.574 | 21.3466
|  |  | 50.4109 | 14.8626 | 198.151 | 20.31 | 114.4025 | 21.3367
|  |  | 50.3941 | 14.8589 | 197.72 | 20.3 | 114.1537 | 21.3268
|  |  | 50.3618 | 14.8214 | 197.685 | 20.27 | 114.1335 | 21.2972
|  |  | 50.3285 | 14.7936 | 197.656 | 20.25 | 114.1167 | 21.2775
|  |  | 50.3262 | 14.757 | 197.588 | 20.21 | 114.0775 | 21.238
|  |  | 50.3248 | 14.7484 | 197.028 | 20.2 | 113.7542 | 21.2281
|  |  | 50.1484 | 14.7188 | 196.874 | 20.19 | 113.6653 | 21.2183
|  |  | 49.9521 | 14.701 | 196.856 | 20.18 | 113.6549 | 21.2084
|  |  | 49.8242 | 14.6706 | 195.734 | 20.15 | 113.0071 | 21.1788
|  |  | 49.7458 | 14.6484 | 195.473 | 20.13 | 112.8564 | 21.159
|  |  | 49.6291 | 14.6446 | 194.273 | 20.08 | 112.1636 | 21.1097
|  |  | 49.5307 | 14.6142 | 193.93 | 20.06 | 111.9655 | 21.0899
|  |  | 49.3877 | 14.5968 | 193.848 | 20.03 | 111.9182 | 21.0603
|  |  | 49.3668 | 14.5699 | 193.463 | 20.01 | 111.6959 | 21.0406
|  |  | 49.3529 | 14.5632 | 193.398 | 19.98 | 111.6584 | 21.011
|  |  | 49.2071 | 14.5506 | 193.316 | 19.95 | 111.611 | 20.9814
|  |  | 49.2008 | 14.5489 | 193.087 | 19.94 | 111.4788 | 20.9715
|  |  | 49.1739 | 14.5203 | 192.498 | 19.9 | 111.1388 | 20.932
|  |  | 49.1182 | 14.4905 | 192.387 | 19.89 | 111.0747 | 20.9221
|  |  | 49.0792 | 14.4899 | 191.722 | 19.88 | 110.6907 | 20.9123
|  |  | 49.0642 | 14.4625 | 191.714 | 19.85 | 110.6861 | 20.8826
|  |  | 49.0145 | 14.437 | 191.483 | 19.83 | 110.5528 | 20.8629
|  |  | 49.0097 | 14.4153 | 191.444 | 19.8 | 110.5302 | 20.8333
|  |  | 48.9787 | 14.4041 | 191.329 | 19.78 | 110.4638 | 20.8135
|  |  | 48.8799 | 14.3822 | 191.256 | 19.77 | 110.4217 | 20.8037
|  |  | 48.8642 | 14.3433 | 191.255 | 19.74 | 110.4211 | 20.7741
|  |  | 48.8311 | 14.3328 | 191.094 | 19.73 | 110.3282 | 20.7642
|  |  | 48.7139 | 14.322 | 190.806 | 19.69 | 110.1619 | 20.7247
|  |  | 48.7075 | 14.3138 | 190.628 | 19.66 | 110.0591 | 20.6951
|  |  | 48.6073 | 14.2868 | 190.517 | 19.62 | 109.995 | 20.6556
|  |  | 48.5781 | 14.2583 | 190.411 | 19.6 | 109.9338 | 20.6359
|  |  | 48.5054 | 14.2301 | 190.245 | 19.58 | 109.838 | 20.6161
|  |  | 48.4525 | 14.2288 | 190.103 | 19.57 | 109.756 | 20.6062
|  |  | 48.4197 | 14.1976 | 189.864 | 19.56 | 109.618 | 20.5964
|  |  | 48.3816 | 14.1678 | 189.469 | 19.55 | 109.39 | 20.5865
|  |  | 48.3337 | 14.1662 | 189.462 | 19.53 | 109.3859 | 20.5668
|  |  | 48.2938 | 14.1505 | 189.152 | 19.52 | 109.207 | 20.5569
|  |  | 48.1524 | 14.1319 | 188.867 | 19.49 | 109.0424 | 20.5273
|  |  | 48.0613 | 14.1136 | 188.834 | 19.48 | 109.0234 | 20.5174
|  |  | 48.0123 | 14.0962 | 188.713 | 19.47 | 108.9535 | 20.5075
|  |  | 47.9997 | 14.0908 | 188.603 | 19.45 | 108.89 | 20.4878
|  |  | 47.9362 | 14.078 | 188.599 | 19.45 | 108.8877 | 20.4878
|  |  | 47.7451 | 14.0723 | 188.36 | 19.44 | 108.7497 | 20.4779
|  |  | 47.5475 | 14.0702 | 187.743 | 19.42 | 108.3935 | 20.4582
|  |  | 47.4862 | 14.033 | 187.57 | 19.4 | 108.2936 | 20.4384
|  |  | 47.4662 | 14.0086 | 187.55 | 19.39 | 108.282 | 20.4286
|  |  | 47.3995 | 13.9631 | 187.102 | 19.37 | 108.0234 | 20.4088
|  |  | 47.3224 | 13.9409 | 187.051 | 19.36 | 107.9939 | 20.399
|  |  | 47.2821 | 13.9179 | 186.667 | 19.35 | 107.7722 | 20.3891
|  |  | 47.1792 | 13.9001 | 186.636 | 19.34 | 107.7543 | 20.3792
|  |  | 47.1218 | 13.8654 | 186.603 | 19.33 | 107.7353 | 20.3693
|  |  | 47.0429 | 13.7905 | 186.18 | 19.32 | 107.4911 | 20.3595
|  |  | 47.0194 | 13.7635 | 186.153 | 19.31 | 107.4755 | 20.3496
|  |  | 47.0177 | 13.7399 | 185.874 | 19.29 | 107.3144 | 20.3299
|  |  | 46.9188 | 13.7191 | 185.786 | 19.27 | 107.2636 | 20.3101
|  |  | 46.6264 | 13.6921 | 185.131 | 19.25 | 106.8854 | 20.2904
|  |  | 46.6098 | 13.6719 | 185.131 | 19.24 | 106.8854 | 20.2805
|  |  | 46.6088 | 13.6409 | 185.086 | 19.24 | 106.8595 | 20.2805
|  |  | 46.5899 | 13.6063 | 185.069 | 19.23 | 106.8496 | 20.2706
|  |  | 46.5803 | 13.5885 | 184.883 | 19.21 | 106.7422 | 20.2509
|  |  | 46.5695 | 13.5696 | 184.813 | 19.19 | 106.7018 | 20.2311
|  |  | 46.4725 | 13.5543 | 184.805 | 19.18 | 106.6972 | 20.2213
|  |  | 46.4317 | 13.5293 | 184.73 | 19.14 | 106.6539 | 20.1818
|  |  | 46.4293 | 13.4991 | 184.393 | 19.13 | 106.4593 | 20.1719
|  |  | 46.4282 | 13.4959 | 184.335 | 19.11 | 106.4259 | 20.1522
|  |  | 46.2352 | 13.473 | 184.28 | 19.1 | 106.3941 | 20.1423
|  |  | 46.1162 | 13.4502 | 183.929 | 19.1 | 106.1915 | 20.1423
|  |  | 46.0856 | 13.4442 | 183.744 | 19.08 | 106.0846 | 20.1226
|  |  | 46.0456 | 13.4357 | 183.324 | 19.05 | 105.8422 | 20.0929
|  |  | 45.9661 | 13.4161 | 182.633 | 19.04 | 105.4432 | 20.0831
|  |  | 45.9521 | 13.4132 | 182.399 | 19.03 | 105.3081 | 20.0732
|  |  | 45.8946 | 13.3919 | 182.339 | 19 | 105.2735 | 20.0436
|  |  | 45.8697 | 13.3762 | 182.288 | 18.99 | 105.244 | 20.0337
|  |  | 45.8667 | 13.3733 | 182.245 | 18.98 | 105.2192 | 20.0238
|  |  | 45.833 | 13.3672 | 182.124 | 18.97 | 105.1493 | 20.014
|  |  | 45.7908 | 13.3613 | 181.925 | 18.96 | 105.0344 | 20.0041
|  |  | 45.7727 | 13.3459 | 181.872 | 18.94 | 105.0038 | 19.9844
|  |  | 45.7442 | 13.332 | 181.61 | 18.91 | 104.8526 | 19.9548
|  |  | 45.7129 | 13.3311 | 181.506 | 18.9 | 104.7925 | 19.9449
|  |  | 45.6098 | 13.3182 | 181.28 | 18.89 | 104.6621 | 19.935
|  |  | 45.598 | 13.3009 | 180.917 | 18.87 | 104.4525 | 19.9153
|  |  | 45.5458 | 13.2764 | 180.905 | 18.85 | 104.4456 | 19.8955
|  |  | 45.5187 | 13.2499 | 180.842 | 18.82 | 104.4092 | 19.8659
|  |  | 45.1972 | 13.2244 | 180.812 | 18.82 | 104.3919 | 19.8659
|  |  | 44.8983 | 13.2036 | 180.549 | 18.8 | 104.24 | 19.8462
|  |  | 44.872 | 13.1711 | 180.525 | 18.79 | 104.2262 | 19.8363
|  |  | 44.8688 | 13.1507 | 180.474 | 18.78 | 104.1967 | 19.8264
|  |  | 44.8136 | 13.1358 | 180.416 | 18.76 | 104.1632 | 19.8067
|  |  | 44.7841 | 13.1271 | 180.39 | 18.75 | 104.1482 | 19.7968
|  |  | 44.7468 | 13.1085 | 180.362 | 18.74 | 104.132 | 19.7869
|  |  | 44.7413 | 13.1027 | 180.352 | 18.73 | 104.1263 | 19.7771
|  |  | 44.5976 | 13.0715 | 180.309 | 18.72 | 104.1014 | 19.7672
|  |  | 44.2216 | 13.0648 | 180.123 | 18.71 | 103.9941 | 19.7573
|  |  | 44.1718 | 13.0564 | 179.988 | 18.69 | 103.9161 | 19.7376
|  |  | 44.1118 | 13.0479 | 179.936 | 18.67 | 103.8861 | 19.7178
|  |  | 44.0896 | 13.0249 | 179.675 | 18.66 | 103.7354 | 19.708
|  |  | 44.0813 | 12.9867 | 179.667 | 18.65 | 103.7308 | 19.6981
|  |  | 43.9348 | 12.9754 | 179.368 | 18.65 | 103.5582 | 19.6981
|  |  | 43.9302 | 12.9638 | 179.068 | 18.64 | 103.385 | 19.6882
|  |  | 43.9118 | 12.9465 | 178.892 | 18.62 | 103.2833 | 19.6685
|  |  | 43.7761 | 12.9277 | 178.717 | 18.61 | 103.1823 | 19.6586
|  |  | 43.6978 | 12.906 | 178.669 | 18.59 | 103.1546 | 19.6389
|  |  | 43.6678 | 12.889 | 178.649 | 18.57 | 103.143 | 19.6191
|  |  | 43.5999 | 12.8794 | 178.558 | 18.56 | 103.0905 | 19.6093
|  |  | 43.581 | 12.864 | 178.253 | 18.5 | 102.9144 | 19.55
|  |  | 43.5789 | 12.848 | 178.152 | 18.47 | 102.8561 | 19.5204
|  |  | 43.4998 | 12.8472 | 178.022 | 18.46 | 102.781 | 19.5105
|  |  | 43.4683 | 12.8355 | 177.779 | 18.44 | 102.6408 | 19.4908
|  |  | 43.3491 | 12.8335 | 177.77 | 18.42 | 102.6356 | 19.4711
|  |  | 43.2586 | 12.8323 | 177.68 | 18.41 | 102.5836 | 19.4612
|  |  | 43.2315 | 12.8053 | 177.639 | 18.39 | 102.5599 | 19.4414
|  |  | 43.2186 | 12.7933 | 177.509 | 18.38 | 102.4849 | 19.4316
|  |  | 43.1994 | 12.7723 | 177.359 | 18.37 | 102.3983 | 19.4217
|  |  | 43.1619 | 12.7654 | 177.279 | 18.35 | 102.3521 | 19.402
|  |  | 43.1377 | 12.7607 | 177.074 | 18.33 | 102.2337 | 19.3822
|  |  | 43.1165 | 12.7481 | 177.009 | 18.33 | 102.1962 | 19.3822
|  |  | 43.1094 | 12.7176 | 176.772 | 18.31 | 102.0594 | 19.3625
|  |  | 43.0848 | 12.704 | 176.688 | 18.3 | 102.0109 | 19.3526
|  |  | 43.064 | 12.6773 | 176.267 | 18.29 | 101.7678 | 19.3427
|  |  | 43.0432 | 12.6636 | 175.9 | 18.28 | 101.5559 | 19.3329
|  |  | 43.0311 | 12.6547 | 175.758 | 18.27 | 101.4739 | 19.323
|  |  | 42.9775 | 12.6521 | 175.534 | 18.26 | 101.3446 | 19.3131
|  |  | 42.9027 | 12.6416 | 175.511 | 18.24 | 101.3313 | 19.2934
|  |  | 42.8969 | 12.6162 | 175.459 | 18.23 | 101.3013 | 19.2835
|  |  | 42.8688 | 12.6007 | 175.063 | 18.22 | 101.0727 | 19.2736
|  |  | 42.8661 | 12.5937 | 175.02 | 18.19 | 101.0478 | 19.244
|  |  | 42.8561 | 12.5623 | 175.016 | 18.18 | 101.0455 | 19.2342
|  |  | 42.8418 | 12.5426 | 175.004 | 18.16 | 101.0386 | 19.2144
|  |  | 42.7643 | 12.5336 | 174.969 | 18.15 | 101.0184 | 19.2045
|  |  | 42.7103 | 12.5137 | 174.906 | 18.13 | 100.982 | 19.1848
|  |  | 42.6498 | 12.4891 | 174.528 | 18.1 | 100.7638 | 19.1552
|  |  | 42.5077 | 12.463 | 174.44 | 18.09 | 100.713 | 19.1453
|  |  | 42.4611 | 12.4366 | 174.393 | 18.05 | 100.6858 | 19.1058
|  |  | 42.3933 | 12.4278 | 174.239 | 18.04 | 100.5969 | 19.096
|  |  | 42.3762 | 12.4024 | 174.191 | 18.03 | 100.5692 | 19.0861
|  |  | 42.3292 | 12.3787 | 174.125 | 18.02 | 100.5311 | 19.0762
|  |  | 42.1775 | 12.3624 | 174.049 | 17.99 | 100.4872 | 19.0466
|  |  | 42.0671 | 12.3463 | 173.962 | 17.97 | 100.437 | 19.0269
|  |  | 42.0623 | 12.3322 | 173.886 | 17.95 | 100.3931 | 19.0071
|  |  | 41.9941 | 12.3262 | 173.643 | 17.95 | 100.2528 | 19.0071
|  |  | 41.8495 | 12.3116 | 173.584 | 17.94 | 100.2188 | 18.9972
|  |  | 41.7979 | 12.2979 | 173.452 | 17.93 | 100.1426 | 18.9874
|  |  | 41.7456 | 12.2782 | 172.908 | 17.92 | 99.8285 | 18.9775
|  |  | 41.5942 | 12.2639 | 172.907 | 17.91 | 99.8279 | 18.9676
|  |  | 41.5867 | 12.2325 | 172.735 | 17.9 | 99.7286 | 18.9578
|  |  | 41.4401 | 12.1997 | 172.688 | 17.88 | 99.7015 | 18.938
|  |  | 41.3397 | 12.1935 | 172.565 | 17.87 | 99.6304 | 18.9281
|  |  | 41.3286 | 12.1762 | 172.344 | 17.86 | 99.5029 | 18.9183
|  |  | 41.2905 | 12.1736 | 172.248 | 17.85 | 99.4474 | 18.9084
|  |  | 41.2664 | 12.1684 | 171.764 | 17.84 | 99.168 | 18.8985
|  |  | 41.2331 | 12.1438 | 171.677 | 17.82 | 99.1178 | 18.8788
|  |  | 41.229 | 12.1406 | 171.654 | 17.81 | 99.1045 | 18.8689
|  |  | 41.2087 | 12.1333 | 171.649 | 17.79 | 99.1016 | 18.8492
|  |  | 41.0467 | 12.1225 | 171.372 | 17.78 | 98.9417 | 18.8393
|  |  | 41.0368 | 12.1199 | 171.273 | 17.78 | 98.8845 | 18.8393
|  |  | 40.9616 | 12.1012 | 171.1 | 17.76 | 98.7846 | 18.8196
|  |  | 40.8943 | 12.0832 | 171.017 | 17.74 | 98.7367 | 18.7998
|  |  | 40.8441 | 12.0703 | 171.011 | 17.74 | 98.7332 | 18.7998
|  |  | 40.8341 | 12.0621 | 170.97 | 17.72 | 98.7096 | 18.7801
|  |  | 40.7727 | 12.0471 | 170.671 | 17.7 | 98.5369 | 18.7603
|  |  | 40.6715 | 12.0268 | 170.542 | 17.7 | 98.4625 | 18.7603
|  |  | 40.6121 | 12.0158 | 170.376 | 17.69 | 98.3666 | 18.7505
|  |  | 40.5647 | 12.0144 | 170.155 | 17.67 | 98.239 | 18.7307
|  |  | 40.5501 | 12.0001 | 170.022 | 17.66 | 98.1622 | 18.7209
|  |  | 40.4483 | 11.983 | 169.953 | 17.65 | 98.1224 | 18.711
|  |  | 40.4258 | 11.9715 | 169.861 | 17.64 | 98.0693 | 18.7011
|  |  | 40.3991 | 11.9544 | 169.809 | 17.63 | 98.0393 | 18.6912
|  |  | 40.3901 | 11.9366 | 169.798 | 17.62 | 98.0329 | 18.6814
|  |  | 40.3059 | 11.9131 | 169.752 | 17.6 | 98.0064 | 18.6616
|  |  | 40.3016 | 11.9043 | 169.569 | 17.59 | 97.9007 | 18.6518
|  |  | 40.2983 | 11.8795 | 169.06 | 17.58 | 97.6068 | 18.6419
|  |  | 40.2964 | 11.8778 | 168.784 | 17.56 | 97.4475 | 18.6221
|  |  | 40.2288 | 11.8672 | 168.729 | 17.55 | 97.4157 | 18.6123
|  |  | 40.2129 | 11.8581 | 168.644 | 17.54 | 97.3667 | 18.6024
|  |  | 40.2011 | 11.841 | 168.626 | 17.53 | 97.3563 | 18.5925
|  |  | 40.198 | 11.8241 | 168.191 | 17.51 | 97.1051 | 18.5728
|  |  | 40.1398 | 11.8129 | 168.071 | 17.48 | 97.0358 | 18.5432
|  |  | 40.1242 | 11.81 | 168.022 | 17.46 | 97.0075 | 18.5234
|  |  | 40.0828 | 11.8007 | 167.745 | 17.45 | 96.8476 | 18.5136
|  |  | 40.0643 | 11.7911 | 167.533 | 17.43 | 96.7252 | 18.4938
|  |  | 40.0102 | 11.7881 | 167.5 | 17.43 | 96.7062 | 18.4938
|  |  | 39.9927 | 11.7784 | 166.327 | 17.4 | 96.0289 | 18.4642
|  |  | 39.9609 | 11.7681 | 166.187 | 17.38 | 95.9481 | 18.4445
|  |  | 39.9261 | 11.7552 | 166.177 | 17.37 | 95.9423 | 18.4346
|  |  | 39.8483 | 11.7544 | 166.159 | 17.35 | 95.9319 | 18.4148
|  |  | 39.7909 | 11.7431 | 165.888 | 17.32 | 95.7755 | 18.3852
|  |  | 39.7203 | 11.7315 | 165.408 | 17.29 | 95.4984 | 18.3556
|  |  | 39.6761 | 11.7136 | 165.298 | 17.28 | 95.4348 | 18.3458
|  |  | 39.631 | 11.6863 | 165.158 | 17.27 | 95.354 | 18.3359
|  |  | 39.63 | 11.6719 | 165.112 | 17.26 | 95.3275 | 18.326
|  |  | 39.578 | 11.6578 | 165.051 | 17.24 | 95.2922 | 18.3063
|  |  | 39.5776 | 11.6557 | 165.008 | 17.23 | 95.2674 | 18.2964
|  |  | 39.5472 | 11.616 | 165.001 | 17.22 | 95.2634 | 18.2865
|  |  | 39.4081 | 11.612 | 165 | 17.2 | 95.2628 | 18.2668
|  |  | 39.383 | 11.5931 | 164.944 | 17.18 | 95.2305 | 18.247
|  |  | 39.3815 | 11.5834 | 164.901 | 17.16 | 95.2056 | 18.2273
|  |  | 39.2822 | 11.5735 | 164.599 | 17.15 | 95.0313 | 18.2174
|  |  | 39.1872 | 11.5612 | 164.477 | 17.14 | 94.9608 | 18.2076
|  |  | 39.1013 | 11.5451 | 164.449 | 17.12 | 94.9447 | 18.1878
|  |  | 39.0987 | 11.5399 | 164.241 | 17.11 | 94.8246 | 18.1779
|  |  | 39.0617 | 11.5219 | 163.89 | 17.09 | 94.6219 | 18.1582
|  |  | 39.0456 | 11.5033 | 163.705 | 17.08 | 94.5151 | 18.1483
|  |  | 39.0441 | 11.4961 | 163.67 | 17.08 | 94.4949 | 18.1483
|  |  | 38.8261 | 11.4852 | 163.565 | 17.06 | 94.4343 | 18.1286
|  |  | 38.7719 | 11.4746 | 163.516 | 17.05 | 94.406 | 18.1187
|  |  | 38.7226 | 11.469 | 163.477 | 17.03 | 94.3835 | 18.099
|  |  | 38.6652 | 11.4544 | 163.436 | 17.02 | 94.3598 | 18.0891
|  |  | 38.6443 | 11.42 | 163.36 | 17.01 | 94.3159 | 18.0792
|  |  | 38.6396 | 11.4183 | 163.045 | 16.99 | 94.1341 | 18.0595
|  |  | 38.6058 | 11.3994 | 163.023 | 16.98 | 94.1214 | 18.0496
|  |  | 38.5589 | 11.3865 | 163.02 | 16.97 | 94.1196 | 18.0397
|  |  | 38.5236 | 11.3768 | 162.677 | 16.96 | 93.9216 | 18.0299
|  |  | 38.5057 | 11.3688 | 162.164 | 16.94 | 93.6254 | 18.0101
|  |  | 38.4754 | 11.3642 | 162.099 | 16.93 | 93.5879 | 18.0003
|  |  | 38.4618 | 11.3414 | 161.886 | 16.92 | 93.4649 | 17.9904
|  |  | 38.4304 | 11.3349 | 161.804 | 16.9 | 93.4176 | 17.9706
|  |  | 38.4247 | 11.3001 | 161.633 | 16.89 | 93.3189 | 17.9608
|  |  | 38.3936 | 11.2617 | 161.548 | 16.87 | 93.2698 | 17.941
|  |  | 38.3067 | 11.236 | 161.523 | 16.86 | 93.2553 | 17.9312
|  |  | 38.2985 | 11.2323 | 161.519 | 16.85 | 93.253 | 17.9213
|  |  | 38.2399 | 11.2301 | 161.454 | 16.85 | 93.2155 | 17.9213
|  |  | 38.2224 | 11.2171 | 161.327 | 16.84 | 93.1422 | 17.9114
|  |  | 38.2106 | 11.2069 | 160.942 | 16.83 | 92.9199 | 17.9015
|  |  | 38.1554 | 11.1867 | 159.777 | 16.83 | 92.2473 | 17.9015
|  |  | 38.1482 | 11.1751 | 159.616 | 16.81 | 92.1543 | 17.8818
|  |  | 38.106 | 11.1718 | 159.268 | 16.81 | 91.9534 | 17.8818
|  |  | 38.0879 | 11.1569 | 159.252 | 16.8 | 91.9442 | 17.8719
|  |  | 38.0522 | 11.1545 | 159.226 | 16.8 | 91.9292 | 17.8719
|  |  | 38.0088 | 11.1424 | 159.071 | 16.79 | 91.8397 | 17.8621
|  |  | 37.9851 | 11.116 | 158.836 | 16.78 | 91.704 | 17.8522
|  |  | 37.906 | 11.093 | 158.333 | 16.75 | 91.4136 | 17.8226
|  |  | 37.8489 | 11.0662 | 158.209 | 16.74 | 91.342 | 17.8127
|  |  | 37.784 | 11.0519 | 158.198 | 16.73 | 91.3357 | 17.8028
|  |  | 37.7028 | 11.0425 | 158.196 | 16.67 | 91.3345 | 17.7436
|  |  | 37.6938 | 11.0142 | 158.03 | 16.67 | 91.2387 | 17.7436
|  |  | 37.6918 | 11.0124 | 157.972 | 16.66 | 91.2052 | 17.7337
|  |  | 37.6118 | 11.0049 | 157.655 | 16.64 | 91.0222 | 17.714
|  |  | 37.5959 | 10.9806 | 157.594 | 16.63 | 90.9869 | 17.7041
|  |  | 37.5883 | 10.9794 | 157.584 | 16.62 | 90.9812 | 17.6943
|  |  | 37.5829 | 10.9675 | 157.519 | 16.6 | 90.9436 | 17.6745
|  |  | 37.4501 | 10.9611 | 157.256 | 16.6 | 90.7918 | 17.6745
|  |  | 37.4091 | 10.9545 | 157.184 | 16.59 | 90.7502 | 17.6646
|  |  | 37.4016 | 10.9507 | 157.182 | 16.57 | 90.7491 | 17.6449
|  |  | 37.3904 | 10.9346 | 157.089 | 16.56 | 90.6954 | 17.635
|  |  | 37.3651 | 10.9101 | 157.07 | 16.55 | 90.6844 | 17.6252
|  |  | 37.2952 | 10.895 | 157.037 | 16.54 | 90.6654 | 17.6153
|  |  | 37.2781 | 10.8926 | 156.756 | 16.53 | 90.5031 | 17.6054
|  |  | 37.2171 | 10.8759 | 156.678 | 16.52 | 90.4581 | 17.5955
|  |  | 37.1324 | 10.8536 | 156.338 | 16.49 | 90.2618 | 17.5659
|  |  | 37.122 | 10.8351 | 156.318 | 16.48 | 90.2502 | 17.5561
|  |  | 37.1064 | 10.8254 | 156.121 | 16.47 | 90.1365 | 17.5462
|  |  | 37.0591 | 10.818 | 156.081 | 16.46 | 90.1134 | 17.5363
|  |  | 37.0411 | 10.8032 | 156.045 | 16.45 | 90.0926 | 17.5264
|  |  | 37.0322 | 10.7974 | 156.038 | 16.44 | 90.0886 | 17.5166
|  |  | 36.9368 | 10.7951 | 155.954 | 16.43 | 90.0401 | 17.5067
|  |  | 36.935 | 10.7882 | 155.76 | 16.42 | 89.9281 | 17.4968
|  |  | 36.9238 | 10.7758 | 155.706 | 16.4 | 89.8969 | 17.4771
|  |  | 36.7854 | 10.7556 | 155.601 | 16.4 | 89.8363 | 17.4771
|  |  | 36.6343 | 10.7542 | 155.334 | 16.38 | 89.6821 | 17.4573
|  |  | 36.6262 | 10.752 | 155.264 | 16.38 | 89.6417 | 17.4573
|  |  | 36.6178 | 10.7391 | 155.051 | 16.37 | 89.5187 | 17.4475
|  |  | 36.5628 | 10.7371 | 155.042 | 16.36 | 89.5135 | 17.4376
|  |  | 36.5151 | 10.7186 | 155.024 | 16.35 | 89.5031 | 17.4277
|  |  | 36.5127 | 10.7169 | 155.013 | 16.34 | 89.4968 | 17.4179
|  |  | 36.4996 | 10.6983 | 154.78 | 16.33 | 89.3623 | 17.408
|  |  | 36.4861 | 10.6952 | 154.512 | 16.32 | 89.2075 | 17.3981
|  |  | 36.467 | 10.6918 | 154.491 | 16.3 | 89.1954 | 17.3784
|  |  | 36.4613 | 10.6686 | 154.436 | 16.29 | 89.1637 | 17.3685
|  |  | 36.4524 | 10.6665 | 154.367 | 16.27 | 89.1238 | 17.3488
|  |  | 36.4275 | 10.6549 | 154.345 | 16.27 | 89.1111 | 17.3488
|  |  | 36.3712 | 10.645 | 154.213 | 16.26 | 89.0349 | 17.3389
|  |  | 36.2908 | 10.6424 | 154.098 | 16.25 | 88.9685 | 17.329
|  |  | 36.2424 | 10.6241 | 154.036 | 16.24 | 88.9327 | 17.3192
|  |  | 36.233 | 10.6168 | 154.035 | 16.24 | 88.9321 | 17.3192
|  |  | 36.2279 | 10.6012 | 154.014 | 16.23 | 88.92 | 17.3093
|  |  | 36.1844 | 10.5933 | 153.944 | 16.22 | 88.8796 | 17.2994
|  |  | 36.0606 | 10.5782 | 153.811 | 16.21 | 88.8028 | 17.2895
|  |  | 36.0452 | 10.5726 | 153.762 | 16.2 | 88.7745 | 17.2797
|  |  | 36.0435 | 10.5708 | 153.739 | 16.19 | 88.7613 | 17.2698
|  |  | 35.9889 | 10.5663 | 153.42 | 16.18 | 88.5771 | 17.2599
|  |  | 35.8891 | 10.5633 | 153.316 | 16.17 | 88.517 | 17.2501
|  |  | 35.8497 | 10.5485 | 153.08 | 16.16 | 88.3808 | 17.2402
|  |  | 35.8448 | 10.5366 | 152.85 | 16.16 | 88.248 | 17.2402
|  |  | 35.8253 | 10.5242 | 152.833 | 16.14 | 88.2382 | 17.2204
|  |  | 35.7014 | 10.5161 | 152.584 | 16.14 | 88.0944 | 17.2204
|  |  | 35.6986 | 10.5137 | 152.512 | 16.12 | 88.0528 | 17.2007
|  |  | 35.649 | 10.4977 | 152.508 | 16.11 | 88.0505 | 17.1908
|  |  | 35.4748 | 10.4796 | 152.503 | 16.09 | 88.0476 | 17.1711
|  |  | 35.4427 | 10.4626 | 152.424 | 16.08 | 88.002 | 17.1612
|  |  | 35.4335 | 10.453 | 152.317 | 16.07 | 87.9403 | 17.1513
|  |  | 35.429 | 10.4347 | 152.297 | 16.05 | 87.9287 | 17.1316
|  |  | 35.419 | 10.4274 | 152.255 | 16.04 | 87.9045 | 17.1217
|  |  | 35.3772 | 10.419 | 152.25 | 16.03 | 87.9016 | 17.1119
|  |  | 35.3669 | 10.409 | 152.196 | 16.02 | 87.8704 | 17.102
|  |  | 35.3002 | 10.3935 | 152.15 | 16.02 | 87.8438 | 17.102
|  |  | 35.2848 | 10.3889 | 152.13 | 16 | 87.8323 | 17.0822
|  |  | 35.2693 | 10.3872 | 152.073 | 15.99 | 87.7994 | 17.0724
|  |  | 35.2542 | 10.3732 | 151.918 | 15.98 | 87.7099 | 17.0625
|  |  | 35.2187 | 10.3657 | 151.674 | 15.98 | 87.569 | 17.0625
|  |  | 35.1698 | 10.3518 | 151.574 | 15.96 | 87.5113 | 17.0428
|  |  | 35.1308 | 10.3395 | 151.506 | 15.93 | 87.472 | 17.0131
|  |  | 35.1235 | 10.3183 | 151.49 | 15.92 | 87.4628 | 17.0033
|  |  | 35.0958 | 10.3157 | 151.437 | 15.9 | 87.4322 | 16.9835
|  |  | 35.0635 | 10.3112 | 151.317 | 15.9 | 87.3629 | 16.9835
|  |  | 35.009 | 10.303 | 151.285 | 15.89 | 87.3444 | 16.9737
|  |  | 34.9948 | 10.298 | 151.224 | 15.88 | 87.3092 | 16.9638
|  |  | 34.9882 | 10.2811 | 151.133 | 15.86 | 87.2567 | 16.944
|  |  | 34.98 | 10.2741 | 151.118 | 15.85 | 87.248 | 16.9342
|  |  | 34.97 | 10.2703 | 151.035 | 15.85 | 87.2001 | 16.9342
|  |  | 34.9189 | 10.2592 | 150.88 | 15.84 | 87.1106 | 16.9243
|  |  | 34.7359 | 10.2506 | 150.633 | 15.83 | 86.968 | 16.9144
|  |  | 34.7193 | 10.2486 | 150.618 | 15.81 | 86.9593 | 16.8947
|  |  | 34.6765 | 10.2405 | 150.382 | 15.8 | 86.8231 | 16.8848
|  |  | 34.6729 | 10.2239 | 150.11 | 15.79 | 86.666 | 16.8749
|  |  | 34.6635 | 10.2219 | 149.849 | 15.76 | 86.5154 | 16.8453
|  |  | 34.532 | 10.2131 | 149.497 | 15.75 | 86.3121 | 16.8355
|  |  | 34.5074 | 10.2078 | 149.48 | 15.74 | 86.3023 | 16.8256
|  |  | 34.4669 | 10.1826 | 149.326 | 15.72 | 86.2134 | 16.8058
|  |  | 34.4487 | 10.1694 | 149.243 | 15.71 | 86.1655 | 16.796
|  |  | 34.4266 | 10.1608 | 149.062 | 15.71 | 86.061 | 16.796
|  |  | 34.318 | 10.1594 | 149.042 | 15.68 | 86.0494 | 16.7664
|  |  | 34.3168 | 10.1506 | 149.019 | 15.68 | 86.0362 | 16.7664
|  |  | 34.2303 | 10.149 | 148.902 | 15.67 | 85.9686 | 16.7565
|  |  | 34.1766 | 10.1325 | 148.71 | 15.66 | 85.8578 | 16.7466
|  |  | 34.1609 | 10.1294 | 148.601 | 15.65 | 85.7948 | 16.7368
|  |  | 34.1026 | 10.1225 | 148.521 | 15.64 | 85.7486 | 16.7269
|  |  | 34.0996 | 10.1178 | 148.501 | 15.63 | 85.7371 | 16.717
|  |  | 33.9607 | 10.1095 | 148.265 | 15.62 | 85.6008 | 16.7071
|  |  | 33.9133 | 10.1058 | 148.18 | 15.61 | 85.5518 | 16.6973
|  |  | 33.9029 | 10.0993 | 148.173 | 15.61 | 85.5477 | 16.6973
|  |  | 33.8987 | 10.0978 | 148.058 | 15.6 | 85.4813 | 16.6874
|  |  | 33.8841 | 10.0968 | 147.886 | 15.59 | 85.382 | 16.6775
|  |  | 33.8836 | 10.079 | 147.605 | 15.58 | 85.2198 | 16.6677
|  |  | 33.8455 | 10.0757 | 147.501 | 15.57 | 85.1597 | 16.6578
|  |  | 33.7956 | 10.0663 | 147.427 | 15.56 | 85.117 | 16.6479
|  |  | 33.735 | 10.0552 | 146.887 | 15.55 | 84.8052 | 16.638
|  |  | 33.6822 | 10.0421 | 146.281 | 15.53 | 84.4554 | 16.6183
|  |  | 33.6629 | 10.0368 | 146.173 | 15.52 | 84.393 | 16.6084
|  |  | 33.6603 | 10.0222 | 146.15 | 15.52 | 84.3797 | 16.6084
|  |  | 33.6317 | 10.017 | 146.12 | 15.52 | 84.3624 | 16.6084
|  |  | 33.5938 | 10.0162 | 146.1 | 15.51 | 84.3509 | 16.5986
|  |  | 33.552 | 10.0057 | 146.092 | 15.5 | 84.3463 | 16.5887
|  |  | 33.4736 | 9.993 | 146.019 | 15.48 | 84.3041 | 16.5689
|  |  | 33.4706 | 9.9815 | 145.955 | 15.47 | 84.2672 | 16.5591
|  |  | 33.4632 | 9.9696 | 145.876 | 15.46 | 84.2215 | 16.5492
|  |  | 33.4396 | 9.9535 | 145.788 | 15.45 | 84.1707 | 16.5393
|  |  | 33.4233 | 9.9477 | 145.529 | 15.44 | 84.0212 | 16.5295
|  |  | 33.4055 | 9.9392 | 145.36 | 15.44 | 83.9236 | 16.5295
|  |  | 33.3905 | 9.9306 | 145.125 | 15.43 | 83.788 | 16.5196
|  |  | 33.3631 | 9.909 | 144.979 | 15.42 | 83.7037 | 16.5097
|  |  | 33.3391 | 9.9017 | 144.963 | 15.41 | 83.6944 | 16.4998
|  |  | 33.3341 | 9.8997 | 144.89 | 15.4 | 83.6523 | 16.49
|  |  | 33.3153 | 9.8967 | 144.865 | 15.38 | 83.6378 | 16.4702
|  |  | 33.2969 | 9.8944 | 144.853 | 15.37 | 83.6309 | 16.4604
|  |  | 33.2948 | 9.8918 | 144.5 | 15.37 | 83.4271 | 16.4604
|  |  | 33.2112 | 9.8766 | 144.43 | 15.36 | 83.3867 | 16.4505
|  |  | 33.2069 | 9.869 | 144.391 | 15.35 | 83.3642 | 16.4406
|  |  | 33.1939 | 9.863 | 144.358 | 15.34 | 83.3451 | 16.4307
|  |  | 33.177 | 9.8471 | 144.316 | 15.33 | 83.3209 | 16.4209
|  |  | 33.0961 | 9.8466 | 144.261 | 15.32 | 83.2891 | 16.411
|  |  | 33.0666 | 9.817 | 144.143 | 15.31 | 83.221 | 16.4011
|  |  | 33.0345 | 9.8048 | 144.14 | 15.31 | 83.2193 | 16.4011
|  |  | 32.96 | 9.8028 | 144.076 | 15.29 | 83.1823 | 16.3814
|  |  | 32.8803 | 9.8009 | 143.79 | 15.27 | 83.0172 | 16.3616
|  |  | 32.8607 | 9.7952 | 143.756 | 15.26 | 82.9976 | 16.3518
|  |  | 32.8539 | 9.7907 | 143.449 | 15.25 | 82.8203 | 16.3419
|  |  | 32.8365 | 9.7863 | 143.423 | 15.23 | 82.8053 | 16.3222
|  |  | 32.8129 | 9.7736 | 143.364 | 15.23 | 82.7712 | 16.3222
|  |  | 32.7885 | 9.7653 | 143.308 | 15.21 | 82.7389 | 16.3024
|  |  | 32.7301 | 9.7635 | 143.296 | 15.2 | 82.732 | 16.2925
|  |  | 32.707 | 9.7595 | 143.082 | 15.19 | 82.6084 | 16.2827
|  |  | 32.7043 | 9.7518 | 143.039 | 15.16 | 82.5836 | 16.2531
|  |  | 32.5923 | 9.7499 | 143.027 | 15.15 | 82.5767 | 16.2432
|  |  | 32.5765 | 9.7458 | 143.024 | 15.15 | 82.5749 | 16.2432
|  |  | 32.5186 | 9.7422 | 142.905 | 15.13 | 82.5062 | 16.2235
|  |  | 32.5118 | 9.7336 | 142.892 | 15.13 | 82.4987 | 16.2235
|  |  | 32.4989 | 9.7318 | 142.773 | 15.12 | 82.43 | 16.2136
|  |  | 32.3865 | 9.7261 | 142.386 | 15.11 | 82.2066 | 16.2037
|  |  | 32.3347 | 9.7195 | 142.303 | 15.09 | 82.1587 | 16.184
|  |  | 32.2367 | 9.717 | 142.282 | 15.08 | 82.1466 | 16.1741
|  |  | 32.2344 | 9.7113 | 142.24 | 15.07 | 82.1223 | 16.1642
|  |  | 32.1804 | 9.708 | 142.02 | 15.06 | 81.9953 | 16.1544
|  |  | 32.1793 | 9.7016 | 142.015 | 15.03 | 81.9924 | 16.1247
|  |  | 32.176 | 9.7002 | 141.957 | 15.02 | 81.9589 | 16.1149
|  |  | 32.1427 | 9.6992 | 141.888 | 15.02 | 81.9191 | 16.1149
|  |  | 32.1363 | 9.6971 | 141.851 | 15.01 | 81.8977 | 16.105
|  |  | 32.1031 | 9.6862 | 141.785 | 14.99 | 81.8596 | 16.0853
|  |  | 32.1001 | 9.6744 | 141.406 | 14.98 | 81.6408 | 16.0754
|  |  | 32.041 | 9.6646 | 141.208 | 14.97 | 81.5265 | 16.0655
|  |  | 32.0325 | 9.6631 | 141.173 | 14.96 | 81.5063 | 16.0556
|  |  | 31.9913 | 9.659 | 141.134 | 14.95 | 81.4838 | 16.0458
|  |  | 31.9599 | 9.6472 | 141.016 | 14.94 | 81.4156 | 16.0359
|  |  | 31.956 | 9.6368 | 140.917 | 14.94 | 81.3585 | 16.0359
|  |  | 31.9209 | 9.6357 | 140.794 | 14.93 | 81.2875 | 16.026
|  |  | 31.9124 | 9.6331 | 140.654 | 14.92 | 81.2066 | 16.0162
|  |  | 31.8972 | 9.6158 | 140.634 | 14.92 | 81.1951 | 16.0162
|  |  | 31.8535 | 9.6128 | 140.626 | 14.91 | 81.1905 | 16.0063
|  |  | 31.8382 | 9.607 | 140.586 | 14.9 | 81.1674 | 15.9964
|  |  | 31.8302 | 9.6019 | 140.532 | 14.89 | 81.1362 | 15.9865
|  |  | 31.7853 | 9.6006 | 140.464 | 14.88 | 81.0969 | 15.9767
|  |  | 31.7675 | 9.5968 | 140.34 | 14.87 | 81.0253 | 15.9668
|  |  | 31.7579 | 9.5785 | 140 | 14.86 | 80.829 | 15.9569
|  |  | 31.7384 | 9.5684 | 139.883 | 14.86 | 80.7615 | 15.9569
|  |  | 31.7306 | 9.5664 | 139.875 | 14.85 | 80.7569 | 15.9471
|  |  | 31.6546 | 9.5577 | 139.788 | 14.85 | 80.7066 | 15.9471
|  |  | 31.637 | 9.5474 | 139.767 | 14.84 | 80.6945 | 15.9372
|  |  | 31.606 | 9.5386 | 139.418 | 14.83 | 80.493 | 15.9273
|  |  | 31.5886 | 9.5233 | 139.364 | 14.82 | 80.4618 | 15.9174
|  |  | 31.5655 | 9.5182 | 139.351 | 14.82 | 80.4543 | 15.9174
|  |  | 31.5539 | 9.5094 | 139.248 | 14.81 | 80.3949 | 15.9076
|  |  | 31.527 | 9.4908 | 139.172 | 14.8 | 80.351 | 15.8977
|  |  | 31.5207 | 9.4808 | 139.028 | 14.79 | 80.2679 | 15.8878
|  |  | 31.4248 | 9.4654 | 138.953 | 14.77 | 80.2246 | 15.8681
|  |  | 31.414 | 9.4546 | 138.902 | 14.76 | 80.1951 | 15.8582
|  |  | 31.3957 | 9.4359 | 138.825 | 14.76 | 80.1507 | 15.8582
|  |  | 31.3815 | 9.4236 | 138.77 | 14.75 | 80.1189 | 15.8483
|  |  | 31.3484 | 9.4097 | 138.741 | 14.74 | 80.1022 | 15.8385
|  |  | 31.3184 | 9.4062 | 138.73 | 14.73 | 80.0958 | 15.8286
|  |  | 31.2985 | 9.4023 | 138.659 | 14.73 | 80.0548 | 15.8286
|  |  | 31.291 | 9.3993 | 138.648 | 14.72 | 80.0485 | 15.8187
|  |  | 31.2081 | 9.394 | 138.626 | 14.72 | 80.0358 | 15.8187
|  |  | 31.1994 | 9.3916 | 138.604 | 14.71 | 80.0231 | 15.8089
|  |  | 31.1797 | 9.381 | 138.488 | 14.71 | 79.9561 | 15.8089
|  |  | 31.1216 | 9.3716 | 138.431 | 14.7 | 79.9232 | 15.799
|  |  | 31.0998 | 9.3648 | 138.316 | 14.69 | 79.8568 | 15.7891
|  |  | 30.9931 | 9.3531 | 138.075 | 14.68 | 79.7176 | 15.7792
|  |  | 30.9793 | 9.3381 | 137.9 | 14.67 | 79.6166 | 15.7694
|  |  | 30.9671 | 9.3365 | 137.855 | 14.66 | 79.5906 | 15.7595
|  |  | 30.9537 | 9.3272 | 137.83 | 14.66 | 79.5762 | 15.7595
|  |  | 30.9422 | 9.3163 | 137.767 | 14.65 | 79.5398 | 15.7496
|  |  | 30.9358 | 9.3062 | 137.457 | 14.64 | 79.3608 | 15.7398
|  |  | 30.9341 | 9.3018 | 137.39 | 14.64 | 79.3222 | 15.7398
|  |  | 30.9241 | 9.2965 | 137.097 | 14.63 | 79.153 | 15.7299
|  |  | 30.9043 | 9.2905 | 136.916 | 14.62 | 79.0485 | 15.72
|  |  | 30.9041 | 9.2841 | 136.863 | 14.61 | 79.0179 | 15.7102
|  |  | 30.8855 | 9.2804 | 136.817 | 14.61 | 78.9913 | 15.7102
|  |  | 30.8781 | 9.2746 | 136.807 | 14.6 | 78.9856 | 15.7003
|  |  | 30.8126 | 9.2689 | 136.771 | 14.59 | 78.9648 | 15.6904
|  |  | 30.8016 | 9.2597 | 136.739 | 14.58 | 78.9463 | 15.6805
|  |  | 30.7964 | 9.2503 | 136.714 | 14.57 | 78.9319 | 15.6707
|  |  | 30.787 | 9.2488 | 136.682 | 14.56 | 78.9134 | 15.6608
|  |  | 30.7614 | 9.2275 | 136.637 | 14.55 | 78.8874 | 15.6509
|  |  | 30.7544 | 9.2214 | 136.588 | 14.54 | 78.8591 | 15.6411
|  |  | 30.7544 | 9.2125 | 136.326 | 14.53 | 78.7079 | 15.6312
|  |  | 30.7544 | 9.2052 | 136.067 | 14.5 | 78.5583 | 15.6016
|  |  | 30.711 | 9.2021 | 136.055 | 14.5 | 78.5514 | 15.6016
|  |  | 30.6856 | 9.1894 | 135.97 | 14.49 | 78.5023 | 15.5917
|  |  | 30.6815 | 9.1825 | 135.858 | 14.48 | 78.4377 | 15.5818
|  |  | 30.6601 | 9.1783 | 135.858 | 14.48 | 78.4377 | 15.5818
|  |  | 30.6513 | 9.1745 | 135.769 | 14.47 | 78.3863 | 15.572
|  |  | 30.6079 | 9.1724 | 135.758 | 14.46 | 78.3799 | 15.5621
|  |  | 30.6047 | 9.1616 | 135.713 | 14.45 | 78.3539 | 15.5522
|  |  | 30.5953 | 9.1489 | 135.667 | 14.44 | 78.3274 | 15.5423
|  |  | 30.5881 | 9.1464 | 135.629 | 14.43 | 78.3054 | 15.5325
|  |  | 30.564 | 9.1318 | 135.587 | 14.43 | 78.2812 | 15.5325
|  |  | 30.5454 | 9.1229 | 135.526 | 14.41 | 78.246 | 15.5127
|  |  | 30.5215 | 9.1219 | 135.522 | 14.4 | 78.2437 | 15.5029
|  |  | 30.5101 | 9.119 | 135.505 | 14.4 | 78.2338 | 15.5029
|  |  | 30.5091 | 9.1084 | 135.357 | 14.38 | 78.1484 | 15.4831
|  |  | 30.4453 | 9.1011 | 135.333 | 14.37 | 78.1345 | 15.4732
|  |  | 30.4352 | 9.097 | 135.317 | 14.36 | 78.1253 | 15.4634
|  |  | 30.4002 | 9.0916 | 135.145 | 14.35 | 78.026 | 15.4535
|  |  | 30.3739 | 9.0878 | 135.09 | 14.34 | 77.9942 | 15.4436
|  |  | 30.3547 | 9.0753 | 134.856 | 14.32 | 77.8591 | 15.4239
|  |  | 30.3197 | 9.0705 | 134.851 | 14.31 | 77.8563 | 15.414
|  |  | 30.3129 | 9.0596 | 134.604 | 14.3 | 77.7137 | 15.4041
|  |  | 30.3045 | 9.0496 | 134.33 | 14.3 | 77.5555 | 15.4041
|  |  | 30.2764 | 9.0426 | 134.257 | 14.29 | 77.5133 | 15.3943
|  |  | 30.2622 | 9.0364 | 134.249 | 14.29 | 77.5087 | 15.3943
|  |  | 30.2195 | 9.0332 | 134.238 | 14.28 | 77.5023 | 15.3844
|  |  | 30.1915 | 9.0233 | 134.229 | 14.28 | 77.4971 | 15.3844
|  |  | 30.1546 | 9.0158 | 134.005 | 14.27 | 77.3678 | 15.3745
|  |  | 30.1316 | 9.0058 | 133.951 | 14.26 | 77.3366 | 15.3647
|  |  | 30.0906 | 8.9976 | 133.811 | 14.25 | 77.2558 | 15.3548
|  |  | 30.0766 | 8.9911 | 133.809 | 14.25 | 77.2547 | 15.3548
|  |  | 30.0217 | 8.9898 | 133.79 | 14.24 | 77.2437 | 15.3449
|  |  | 30.0077 | 8.9884 | 133.684 | 14.23 | 77.1825 | 15.335
|  |  | 29.9731 | 8.9777 | 133.662 | 14.23 | 77.1698 | 15.335
|  |  | 29.9659 | 8.9664 | 133.61 | 14.21 | 77.1398 | 15.3153
|  |  | 29.9329 | 8.9543 | 133.487 | 14.2 | 77.0688 | 15.3054
|  |  | 29.9229 | 8.9521 | 133.478 | 14.19 | 77.0636 | 15.2956
|  |  | 29.9077 | 8.9507 | 133.468 | 14.19 | 77.0578 | 15.2956
|  |  | 29.9034 | 8.9475 | 133.442 | 14.18 | 77.0428 | 15.2857
|  |  | 29.8757 | 8.9422 | 133.434 | 14.17 | 77.0382 | 15.2758
|  |  | 29.8274 | 8.9411 | 133.414 | 14.17 | 77.0266 | 15.2758
|  |  | 29.824 | 8.9311 | 133.392 | 14.16 | 77.0139 | 15.2659
|  |  | 29.8096 | 8.924 | 133.263 | 14.16 | 76.9394 | 15.2659
|  |  | 29.8009 | 8.9121 | 132.953 | 14.15 | 76.7605 | 15.2561
|  |  | 29.8004 | 8.903 | 132.916 | 14.15 | 76.7391 | 15.2561
|  |  | 29.7406 | 8.8956 | 132.754 | 14.14 | 76.6456 | 15.2462
|  |  | 29.7053 | 8.8914 | 132.748 | 14.12 | 76.6421 | 15.2265
|  |  | 29.7011 | 8.8795 | 132.649 | 14.11 | 76.5849 | 15.2166
|  |  | 29.6971 | 8.8712 | 132.534 | 14.1 | 76.5185 | 15.2067
|  |  | 29.662 | 8.8591 | 132.526 | 14.09 | 76.5139 | 15.1969
|  |  | 29.6364 | 8.8576 | 132.518 | 14.08 | 76.5093 | 15.187
|  |  | 29.6217 | 8.8521 | 132.503 | 14.07 | 76.5006 | 15.1771
|  |  | 29.6099 | 8.8414 | 132.45 | 14.06 | 76.47 | 15.1672
|  |  | 29.5673 | 8.8394 | 132.289 | 14.05 | 76.3771 | 15.1574
|  |  | 29.5653 | 8.8371 | 132.181 | 14.04 | 76.3147 | 15.1475
|  |  | 29.5536 | 8.8261 | 132.17 | 14.03 | 76.3084 | 15.1376
|  |  | 29.5496 | 8.8158 | 132.12 | 14.03 | 76.2795 | 15.1376
|  |  | 29.54 | 8.8036 | 132.064 | 14.02 | 76.2472 | 15.1278
|  |  | 29.5386 | 8.7984 | 132.045 | 14.01 | 76.2362 | 15.1179
|  |  | 29.5243 | 8.7925 | 131.982 | 13.99 | 76.1998 | 15.0981
|  |  | 29.5216 | 8.7877 | 131.92 | 13.99 | 76.164 | 15.0981
|  |  | 29.4968 | 8.7827 | 131.727 | 13.99 | 76.0526 | 15.0981
|  |  | 29.4765 | 8.7726 | 131.455 | 13.98 | 75.8956 | 15.0883
|  |  | 29.4724 | 8.7689 | 131.452 | 13.97 | 75.8938 | 15.0784
|  |  | 29.4559 | 8.7626 | 131.441 | 13.96 | 75.8875 | 15.0685
|  |  | 29.4504 | 8.7576 | 131.397 | 13.95 | 75.8621 | 15.0587
|  |  | 29.4493 | 8.7497 | 131.344 | 13.94 | 75.8315 | 15.0488
|  |  | 29.4484 | 8.7425 | 131.236 | 13.92 | 75.7691 | 15.029
|  |  | 29.4113 | 8.7373 | 131.171 | 13.91 | 75.7316 | 15.0192
|  |  | 29.4113 | 8.7308 | 131.127 | 13.91 | 75.7062 | 15.0192
|  |  | 29.411 | 8.7259 | 131.116 | 13.9 | 75.6999 | 15.0093
|  |  | 29.3783 | 8.72 | 131.039 | 13.9 | 75.6554 | 15.0093
|  |  | 29.35 | 8.7163 | 130.905 | 13.88 | 75.578 | 14.9896
|  |  | 29.3298 | 8.7121 | 130.4 | 13.88 | 75.2865 | 14.9896
|  |  | 29.32 | 8.7106 | 130.366 | 13.87 | 75.2668 | 14.9797
|  |  | 29.3138 | 8.7052 | 130.338 | 13.87 | 75.2507 | 14.9797
|  |  | 29.3027 | 8.701 | 130.331 | 13.86 | 75.2466 | 14.9698
|  |  | 29.2911 | 8.6911 | 130.161 | 13.85 | 75.1485 | 14.9599
|  |  | 29.2716 | 8.682 | 130.099 | 13.85 | 75.1127 | 14.9599
|  |  | 29.265 | 8.6807 | 130.065 | 13.83 | 75.0931 | 14.9402
|  |  | 29.2544 | 8.6776 | 130.002 | 13.83 | 75.0567 | 14.9402
|  |  | 29.2337 | 8.6575 | 129.965 | 13.82 | 75.0353 | 14.9303
|  |  | 29.1564 | 8.6524 | 129.794 | 13.82 | 74.9366 | 14.9303
|  |  | 29.1488 | 8.6502 | 129.674 | 13.81 | 74.8673 | 14.9205
|  |  | 29.0866 | 8.649 | 129.628 | 13.8 | 74.8408 | 14.9106
|  |  | 29.0517 | 8.6416 | 129.551 | 13.79 | 74.7963 | 14.9007
|  |  | 29.0199 | 8.637 | 129.465 | 13.79 | 74.7467 | 14.9007
|  |  | 28.997 | 8.6297 | 129.428 | 13.78 | 74.7253 | 14.8908
|  |  | 28.997 | 8.624 | 129.329 | 13.77 | 74.6681 | 14.881
|  |  | 28.997 | 8.6113 | 129.176 | 13.77 | 74.5798 | 14.881
|  |  | 28.997 | 8.6024 | 129.129 | 13.76 | 74.5527 | 14.8711
|  |  | 28.9837 | 8.5956 | 129.108 | 13.76 | 74.5405 | 14.8711
|  |  | 28.9695 | 8.5932 | 128.847 | 13.75 | 74.3899 | 14.8612
|  |  | 28.9325 | 8.5844 | 128.632 | 13.73 | 74.2657 | 14.8415
|  |  | 28.8827 | 8.5794 | 128.544 | 13.72 | 74.2149 | 14.8316
|  |  | 28.8815 | 8.5703 | 128.527 | 13.72 | 74.2051 | 14.8316
|  |  | 28.8563 | 8.569 | 128.383 | 13.71 | 74.122 | 14.8217
|  |  | 28.8488 | 8.5662 | 128.201 | 13.7 | 74.0169 | 14.8119
|  |  | 28.8368 | 8.5559 | 128.136 | 13.69 | 73.9794 | 14.802
|  |  | 28.8215 | 8.543 | 128.133 | 13.69 | 73.9776 | 14.802
|  |  | 28.8165 | 8.5316 | 128.133 | 13.68 | 73.9776 | 14.7921
|  |  | 28.7941 | 8.5264 | 128.031 | 13.67 | 73.9187 | 14.7823
|  |  | 28.7864 | 8.5235 | 127.988 | 13.66 | 73.8939 | 14.7724
|  |  | 28.7521 | 8.5154 | 127.875 | 13.65 | 73.8287 | 14.7625
|  |  | 28.7123 | 8.5097 | 127.866 | 13.65 | 73.8235 | 14.7625
|  |  | 28.6562 | 8.5038 | 127.838 | 13.64 | 73.8073 | 14.7526
|  |  | 28.6063 | 8.4945 | 127.724 | 13.63 | 73.7415 | 14.7428
|  |  | 28.5813 | 8.4888 | 127.701 | 13.63 | 73.7282 | 14.7428
|  |  | 28.58 | 8.4856 | 127.613 | 13.62 | 73.6774 | 14.7329
|  |  | 28.5408 | 8.4738 | 127.566 | 13.62 | 73.6503 | 14.7329
|  |  | 28.4902 | 8.4702 | 127.386 | 13.61 | 73.5463 | 14.723
|  |  | 28.4851 | 8.4655 | 127.318 | 13.61 | 73.5071 | 14.723
|  |  | 28.4077 | 8.4591 | 127.311 | 13.6 | 73.503 | 14.7132
|  |  | 28.3898 | 8.4566 | 127.296 | 13.59 | 73.4944 | 14.7033
|  |  | 28.3784 | 8.4557 | 127.273 | 13.59 | 73.4811 | 14.7033
|  |  | 28.3761 | 8.4528 | 127.251 | 13.58 | 73.4684 | 14.6934
|  |  | 28.368 | 8.4498 | 127.228 | 13.57 | 73.4551 | 14.6836
|  |  | 28.3558 | 8.4414 | 127.21 | 13.57 | 73.4447 | 14.6836
|  |  | 28.352 | 8.4319 | 127.198 | 13.57 | 73.4378 | 14.6836
|  |  | 28.3312 | 8.4265 | 127.039 | 13.56 | 73.346 | 14.6737
|  |  | 28.3266 | 8.4189 | 126.993 | 13.55 | 73.3194 | 14.6638
|  |  | 28.3112 | 8.4112 | 126.921 | 13.54 | 73.2779 | 14.6539
|  |  | 28.2609 | 8.3998 | 126.87 | 13.54 | 73.2484 | 14.6539
|  |  | 28.184 | 8.3898 | 126.868 | 13.53 | 73.2473 | 14.6441
|  |  | 28.1467 | 8.3787 | 126.849 | 13.52 | 73.2363 | 14.6342
|  |  | 28.1375 | 8.3758 | 126.834 | 13.52 | 73.2276 | 14.6342
|  |  | 28.1214 | 8.3689 | 126.69 | 13.51 | 73.1445 | 14.6243
|  |  | 28.1183 | 8.3633 | 126.686 | 13.51 | 73.1422 | 14.6243
|  |  | 28.1183 | 8.3595 | 126.586 | 13.5 | 73.0845 | 14.6145
|  |  | 28.06 | 8.3557 | 126.555 | 13.5 | 73.0666 | 14.6145
|  |  | 28.057 | 8.3484 | 126.51 | 13.49 | 73.0406 | 14.6046
|  |  | 28.0117 | 8.3422 | 126.458 | 13.49 | 73.0106 | 14.6046
|  |  | 27.9827 | 8.3326 | 126.447 | 13.47 | 73.0042 | 14.5848
|  |  | 27.9514 | 8.3288 | 126.422 | 13.46 | 72.9898 | 14.575
|  |  | 27.9351 | 8.3208 | 126.389 | 13.45 | 72.9707 | 14.5651
|  |  | 27.9241 | 8.3177 | 126.319 | 13.45 | 72.9303 | 14.5651
|  |  | 27.8814 | 8.3003 | 126.235 | 13.44 | 72.8818 | 14.5552
|  |  | 27.8672 | 8.2988 | 126.131 | 13.42 | 72.8218 | 14.5355
|  |  | 27.8379 | 8.2901 | 126.121 | 13.41 | 72.816 | 14.5256
|  |  | 27.8125 | 8.2864 | 126.078 | 13.41 | 72.7912 | 14.5256
|  |  | 27.7819 | 8.2779 | 126.058 | 13.4 | 72.7796 | 14.5157
|  |  | 27.7447 | 8.2739 | 126.005 | 13.39 | 72.749 | 14.5059
|  |  | 27.7231 | 8.2694 | 125.919 | 13.38 | 72.6994 | 14.496
|  |  | 27.7101 | 8.2599 | 125.847 | 13.38 | 72.6578 | 14.496
|  |  | 27.7038 | 8.2573 | 125.775 | 13.36 | 72.6162 | 14.4763
|  |  | 27.6928 | 8.2503 | 125.727 | 13.36 | 72.5885 | 14.4763
|  |  | 27.6589 | 8.2436 | 125.636 | 13.35 | 72.536 | 14.4664
|  |  | 27.6478 | 8.2406 | 125.527 | 13.35 | 72.473 | 14.4664
|  |  | 27.6422 | 8.2326 | 125.404 | 13.34 | 72.402 | 14.4565
|  |  | 27.5978 | 8.2289 | 125.384 | 13.34 | 72.3905 | 14.4565
|  |  | 27.5779 | 8.2235 | 125.356 | 13.33 | 72.3743 | 14.4466
|  |  | 27.5773 | 8.2167 | 125.288 | 13.32 | 72.3351 | 14.4368
|  |  | 27.478 | 8.2106 | 125.066 | 13.31 | 72.2069 | 14.4269
|  |  | 27.4745 | 8.2016 | 125.065 | 13.3 | 72.2063 | 14.417
|  |  | 27.4629 | 8.1973 | 125.054 | 13.3 | 72.2 | 14.417
|  |  | 27.4601 | 8.195 | 125.044 | 13.28 | 72.1942 | 14.3973
|  |  | 27.4549 | 8.1937 | 125.035 | 13.28 | 72.189 | 14.3973
|  |  | 27.4548 | 8.1852 | 125.016 | 13.27 | 72.178 | 14.3874
|  |  | 27.4518 | 8.1836 | 124.947 | 13.26 | 72.1382 | 14.3775
|  |  | 27.4459 | 8.1785 | 124.917 | 13.25 | 72.1209 | 14.3677
|  |  | 27.4424 | 8.1741 | 124.916 | 13.24 | 72.1203 | 14.3578
|  |  | 27.4355 | 8.1689 | 124.844 | 13.23 | 72.0787 | 14.3479
|  |  | 27.4102 | 8.1551 | 124.734 | 13.22 | 72.0152 | 14.3381
|  |  | 27.3723 | 8.1504 | 124.63 | 13.22 | 71.9552 | 14.3381
|  |  | 27.3508 | 8.1467 | 124.621 | 13.21 | 71.95 | 14.3282
|  |  | 27.3502 | 8.1337 | 124.603 | 13.2 | 71.9396 | 14.3183
|  |  | 27.297 | 8.1255 | 124.537 | 13.19 | 71.9015 | 14.3084
|  |  | 27.2864 | 8.1236 | 124.513 | 13.18 | 71.8876 | 14.2986
|  |  | 27.2836 | 8.1119 | 124.411 | 13.17 | 71.8287 | 14.2887
|  |  | 27.2805 | 8.1036 | 124.378 | 13.16 | 71.8097 | 14.2788
|  |  | 27.2396 | 8.0947 | 124.364 | 13.15 | 71.8016 | 14.269
|  |  | 27.2393 | 8.0934 | 124.334 | 13.14 | 71.7843 | 14.2591
|  |  | 27.2142 | 8.0923 | 124.202 | 13.14 | 71.7081 | 14.2591
|  |  | 27.1919 | 8.0834 | 124.199 | 13.13 | 71.7063 | 14.2492
|  |  | 27.1895 | 8.0787 | 124.182 | 13.12 | 71.6965 | 14.2393
|  |  | 27.1821 | 8.0734 | 124.18 | 13.12 | 71.6954 | 14.2393
|  |  | 27.1527 | 8.067 | 124.167 | 13.11 | 71.6879 | 14.2295
|  |  | 27.0993 | 8.0546 | 124.077 | 13.11 | 71.6359 | 14.2295
|  |  | 27.0717 | 8.0505 | 124.04 | 13.1 | 71.6145 | 14.2196
|  |  | 27.0509 | 8.0459 | 123.972 | 13.1 | 71.5753 | 14.2196
|  |  | 27.0506 | 8.0434 | 123.912 | 13.09 | 71.5406 | 14.2097
|  |  | 27.0505 | 8.0401 | 123.873 | 13.08 | 71.5181 | 14.1999
|  |  | 27.0445 | 8.0376 | 123.781 | 13.08 | 71.465 | 14.1999
|  |  | 27.0395 | 8.0337 | 123.657 | 13.07 | 71.3934 | 14.19
|  |  | 27.0264 | 8.0229 | 123.528 | 13.06 | 71.3189 | 14.1801
|  |  | 27.0044 | 8.0185 | 123.523 | 13.06 | 71.316 | 14.1801
|  |  | 26.9768 | 8.0158 | 123.513 | 13.05 | 71.3103 | 14.1702
|  |  | 26.975 | 8.0082 | 123.467 | 13.05 | 71.2837 | 14.1702
|  |  | 26.9721 | 8.0034 | 123.308 | 13.04 | 71.1919 | 14.1604
|  |  | 26.9511 | 8.0011 | 123.24 | 13.03 | 71.1526 | 14.1505
|  |  | 26.9416 | 7.9991 | 123.232 | 13.03 | 71.148 | 14.1505
|  |  | 26.936 | 7.9909 | 123.038 | 13.02 | 71.036 | 14.1406
|  |  | 26.9219 | 7.9845 | 122.986 | 13.02 | 71.006 | 14.1406
|  |  | 26.9158 | 7.9768 | 122.741 | 13.01 | 70.8645 | 14.1308
|  |  | 26.9058 | 7.9761 | 122.626 | 13 | 70.7982 | 14.1209
|  |  | 26.8861 | 7.9726 | 122.485 | 13 | 70.7167 | 14.1209
|  |  | 26.8631 | 7.9706 | 122.399 | 12.99 | 70.6671 | 14.111
|  |  | 26.8249 | 7.9688 | 122.378 | 12.98 | 70.655 | 14.1012
|  |  | 26.8069 | 7.9588 | 122.314 | 12.98 | 70.618 | 14.1012
|  |  | 26.7868 | 7.9533 | 122.031 | 12.97 | 70.4546 | 14.0913
|  |  | 26.7493 | 7.9435 | 121.945 | 12.97 | 70.405 | 14.0913
|  |  | 26.7478 | 7.9315 | 121.867 | 12.96 | 70.3599 | 14.0814
|  |  | 26.7349 | 7.9209 | 121.844 | 12.95 | 70.3467 | 14.0715
|  |  | 26.7124 | 7.9151 | 121.814 | 12.95 | 70.3293 | 14.0715
|  |  | 26.7093 | 7.9056 | 121.762 | 12.94 | 70.2993 | 14.0617
|  |  | 26.6651 | 7.9 | 121.758 | 12.94 | 70.297 | 14.0617
|  |  | 26.6592 | 7.8965 | 121.708 | 12.93 | 70.2681 | 14.0518
|  |  | 26.6347 | 7.891 | 121.697 | 12.92 | 70.2618 | 14.0419
|  |  | 26.5932 | 7.8859 | 121.646 | 12.92 | 70.2324 | 14.0419
|  |  | 26.581 | 7.8839 | 121.643 | 12.91 | 70.2306 | 14.0321
|  |  | 26.5719 | 7.8817 | 121.438 | 12.9 | 70.1123 | 14.0222
|  |  | 26.557 | 7.8808 | 121.354 | 12.9 | 70.0638 | 14.0222
|  |  | 26.5443 | 7.8701 | 121.321 | 12.89 | 70.0447 | 14.0123
|  |  | 26.5377 | 7.8679 | 121.313 | 12.88 | 70.0401 | 14.0024
|  |  | 26.5098 | 7.8589 | 121.295 | 12.87 | 70.0297 | 13.9926
|  |  | 26.4957 | 7.8543 | 121.273 | 12.86 | 70.017 | 13.9827
|  |  | 26.495 | 7.8517 | 121.091 | 12.85 | 69.9119 | 13.9728
|  |  | 26.4873 | 7.8453 | 121.036 | 12.84 | 69.8802 | 13.963
|  |  | 26.4682 | 7.8364 | 120.982 | 12.83 | 69.849 | 13.9531
|  |  | 26.4477 | 7.8304 | 120.909 | 12.82 | 69.8068 | 13.9432
|  |  | 26.3609 | 7.8256 | 120.787 | 12.81 | 69.7364 | 13.9333
|  |  | 26.2871 | 7.8183 | 120.657 | 12.8 | 69.6614 | 13.9235
|  |  | 26.2823 | 7.8116 | 120.649 | 12.8 | 69.6567 | 13.9235
|  |  | 26.2536 | 7.8093 | 120.441 | 12.79 | 69.5366 | 13.9136
|  |  | 26.2517 | 7.803 | 120.404 | 12.78 | 69.5153 | 13.9037
|  |  | 26.2348 | 7.7962 | 120.322 | 12.78 | 69.4679 | 13.9037
|  |  | 26.2317 | 7.7767 | 120.228 | 12.77 | 69.4137 | 13.8939
|  |  | 26.2317 | 7.7755 | 120.17 | 12.77 | 69.3802 | 13.8939
|  |  | 26.2247 | 7.7636 | 120.101 | 12.76 | 69.3403 | 13.884
|  |  | 26.2159 | 7.759 | 120.083 | 12.75 | 69.33 | 13.8741
|  |  | 26.2032 | 7.7569 | 120.021 | 12.75 | 69.2942 | 13.8741
|  |  | 26.1916 | 7.754 | 120.007 | 12.74 | 69.2861 | 13.8642
|  |  | 26.1847 | 7.7505 | 119.96 | 12.73 | 69.2589 | 13.8544
|  |  | 26.1799 | 7.7445 | 119.862 | 12.72 | 69.2024 | 13.8445
|  |  | 26.1737 | 7.7413 | 119.716 | 12.72 | 69.1181 | 13.8445
|  |  | 26.1374 | 7.7392 | 119.715 | 12.71 | 69.1175 | 13.8346
|  |  | 26.111 | 7.7369 | 119.706 | 12.71 | 69.1123 | 13.8346
|  |  | 26.0941 | 7.7322 | 119.654 | 12.71 | 69.0823 | 13.8346
|  |  | 26.0797 | 7.7309 | 119.624 | 12.7 | 69.0649 | 13.8248
|  |  | 26.078 | 7.7289 | 119.609 | 12.69 | 69.0563 | 13.8149
|  |  | 26.0485 | 7.7239 | 119.502 | 12.69 | 68.9945 | 13.8149
|  |  | 26.0479 | 7.7205 | 119.451 | 12.68 | 68.9651 | 13.805
|  |  | 26.045 | 7.7169 | 119.427 | 12.67 | 68.9512 | 13.7951
|  |  | 26.0368 | 7.7157 | 119.391 | 12.66 | 68.9304 | 13.7853
|  |  | 26.0351 | 7.7133 | 119.361 | 12.65 | 68.9131 | 13.7754
|  |  | 25.9737 | 7.7051 | 119.279 | 12.64 | 68.8658 | 13.7655
|  |  | 25.9516 | 7.7019 | 119.275 | 12.63 | 68.8635 | 13.7557
|  |  | 25.9377 | 7.6965 | 119.014 | 12.62 | 68.7128 | 13.7458
|  |  | 25.9364 | 7.693 | 119.009 | 12.62 | 68.7099 | 13.7458
|  |  | 25.9357 | 7.6885 | 118.979 | 12.61 | 68.6926 | 13.7359
|  |  | 25.8971 | 7.6823 | 118.825 | 12.61 | 68.6036 | 13.7359
|  |  | 25.893 | 7.6734 | 118.776 | 12.6 | 68.5754 | 13.726
|  |  | 25.8604 | 7.6698 | 118.763 | 12.59 | 68.5679 | 13.7162
|  |  | 25.8303 | 7.6651 | 118.741 | 12.59 | 68.5551 | 13.7162
|  |  | 25.8072 | 7.6563 | 118.734 | 12.58 | 68.5511 | 13.7063
|  |  | 25.7791 | 7.6508 | 118.693 | 12.57 | 68.5274 | 13.6964
|  |  | 25.7601 | 7.6452 | 118.653 | 12.56 | 68.5043 | 13.6866
|  |  | 25.7346 | 7.6375 | 118.48 | 12.56 | 68.4045 | 13.6866
|  |  | 25.713 | 7.6338 | 118.438 | 12.55 | 68.3802 | 13.6767
|  |  | 25.7024 | 7.6294 | 118.338 | 12.54 | 68.3225 | 13.6668
|  |  | 25.6901 | 7.6253 | 118.325 | 12.53 | 68.315 | 13.6569
|  |  | 25.6859 | 7.6167 | 118.243 | 12.52 | 68.2676 | 13.6471
|  |  | 25.6714 | 7.6105 | 118.198 | 12.51 | 68.2416 | 13.6372
|  |  | 25.5822 | 7.6101 | 118.158 | 12.51 | 68.2186 | 13.6372
|  |  | 25.5616 | 7.6046 | 118.145 | 12.5 | 68.211 | 13.6273
|  |  | 25.5399 | 7.601 | 117.924 | 12.5 | 68.0835 | 13.6273
|  |  | 25.5065 | 7.5988 | 117.903 | 12.5 | 68.0713 | 13.6273
|  |  | 25.4974 | 7.5916 | 117.81 | 12.49 | 68.0176 | 13.6175
|  |  | 25.4973 | 7.5866 | 117.7 | 12.48 | 67.9541 | 13.6076
|  |  | 25.4932 | 7.5811 | 117.658 | 12.48 | 67.9299 | 13.6076
|  |  | 25.4822 | 7.5735 | 117.612 | 12.47 | 67.9033 | 13.5977
|  |  | 25.4822 | 7.57 | 117.573 | 12.46 | 67.8808 | 13.5879
|  |  | 25.4747 | 7.5631 | 117.514 | 12.46 | 67.8467 | 13.5879
|  |  | 25.454 | 7.562 | 117.495 | 12.45 | 67.8358 | 13.578
|  |  | 25.4533 | 7.5587 | 117.484 | 12.44 | 67.8294 | 13.5681
|  |  | 25.4438 | 7.55 | 117.463 | 12.44 | 67.8173 | 13.5681
|  |  | 25.4281 | 7.549 | 117.36 | 12.42 | 67.7578 | 13.5484
|  |  | 25.4179 | 7.5416 | 117.34 | 12.41 | 67.7463 | 13.5385
|  |  | 25.4019 | 7.5367 | 117.292 | 12.41 | 67.7186 | 13.5385
|  |  | 25.3916 | 7.5259 | 117.255 | 12.4 | 67.6972 | 13.5286
|  |  | 25.383 | 7.5169 | 117.249 | 12.39 | 67.6937 | 13.5188
|  |  | 25.3604 | 7.5148 | 117.235 | 12.38 | 67.6857 | 13.5089
|  |  | 25.356 | 7.5057 | 117.21 | 12.38 | 67.6712 | 13.5089
|  |  | 25.3449 | 7.4942 | 117.176 | 12.37 | 67.6516 | 13.499
|  |  | 25.3394 | 7.4907 | 117.011 | 12.36 | 67.5563 | 13.4891
|  |  | 25.3293 | 7.4864 | 116.958 | 12.35 | 67.5257 | 13.4793
|  |  | 25.3083 | 7.4784 | 116.856 | 12.35 | 67.4668 | 13.4793
|  |  | 25.3052 | 7.4625 | 116.844 | 12.35 | 67.4599 | 13.4793
|  |  | 25.2654 | 7.4571 | 116.8 | 12.34 | 67.4345 | 13.4694
|  |  | 25.2448 | 7.4514 | 116.717 | 12.33 | 67.3866 | 13.4595
|  |  | 25.2351 | 7.447 | 116.347 | 12.32 | 67.173 | 13.4497
|  |  | 25.2043 | 7.442 | 116.268 | 12.31 | 67.1274 | 13.4398
|  |  | 25.1768 | 7.4394 | 116.115 | 12.31 | 67.039 | 13.4398
|  |  | 25.1587 | 7.4342 | 116.006 | 12.3 | 66.9761 | 13.4299
|  |  | 25.1566 | 7.4308 | 115.918 | 12.3 | 66.9253 | 13.4299
|  |  | 25.1528 | 7.4271 | 115.878 | 12.3 | 66.9022 | 13.4299
|  |  | 25.1498 | 7.424 | 115.717 | 12.29 | 66.8092 | 13.42
|  |  | 25.1498 | 7.4211 | 115.642 | 12.29 | 66.7659 | 13.42
|  |  | 25.1329 | 7.4157 | 115.536 | 12.28 | 66.7047 | 13.4102
|  |  | 25.1217 | 7.4102 | 115.373 | 12.27 | 66.6106 | 13.4003
|  |  | 25.103 | 7.4039 | 115.347 | 12.27 | 66.5956 | 13.4003
|  |  | 25.1018 | 7.3982 | 115.238 | 12.25 | 66.5327 | 13.3806
|  |  | 25.0998 | 7.3894 | 115.236 | 12.24 | 66.5315 | 13.3707
|  |  | 25.0972 | 7.3885 | 115.196 | 12.24 | 66.5084 | 13.3707
|  |  | 25.0914 | 7.3847 | 115.175 | 12.23 | 66.4963 | 13.3608
|  |  | 25.0754 | 7.3761 | 115.163 | 12.23 | 66.4894 | 13.3608
|  |  | 25.0316 | 7.3693 | 115.138 | 12.22 | 66.475 | 13.3509
|  |  | 25.0304 | 7.3669 | 115.07 | 12.22 | 66.4357 | 13.3509
|  |  | 25.0238 | 7.3661 | 115.047 | 12.21 | 66.4224 | 13.3411
|  |  | 25.0214 | 7.3533 | 114.796 | 12.21 | 66.2775 | 13.3411
|  |  | 24.9551 | 7.3472 | 114.702 | 12.21 | 66.2232 | 13.3411
|  |  | 24.9459 | 7.3395 | 114.544 | 12.2 | 66.132 | 13.3312
|  |  | 24.9404 | 7.3343 | 114.5 | 12.2 | 66.1066 | 13.3312
|  |  | 24.8458 | 7.3291 | 114.471 | 12.19 | 66.0899 | 13.3213
|  |  | 24.84 | 7.3281 | 114.449 | 12.18 | 66.0772 | 13.3115
|  |  | 24.8314 | 7.3186 | 114.448 | 12.17 | 66.0766 | 13.3016
|  |  | 24.8169 | 7.312 | 114.429 | 12.17 | 66.0656 | 13.3016
|  |  | 24.7896 | 7.3078 | 114.333 | 12.16 | 66.0102 | 13.2917
|  |  | 24.7711 | 7.3017 | 114.267 | 12.15 | 65.9721 | 13.2818
|  |  | 24.7572 | 7.296 | 114.251 | 12.15 | 65.9628 | 13.2818
|  |  | 24.7303 | 7.2867 | 114.238 | 12.14 | 65.9553 | 13.272
|  |  | 24.7171 | 7.2809 | 114.208 | 12.13 | 65.938 | 13.2621
|  |  | 24.6784 | 7.2761 | 114.139 | 12.13 | 65.8982 | 13.2621
|  |  | 24.6747 | 7.2687 | 114.092 | 12.12 | 65.871 | 13.2522
|  |  | 24.6696 | 7.2577 | 114.08 | 12.12 | 65.8641 | 13.2522
|  |  | 24.6614 | 7.2493 | 114.068 | 12.11 | 65.8572 | 13.2424
|  |  | 24.639 | 7.2382 | 114 | 12.11 | 65.8179 | 13.2424
|  |  | 24.6235 | 7.2332 | 113.972 | 12.1 | 65.8018 | 13.2325
|  |  | 24.6225 | 7.2297 | 113.963 | 12.1 | 65.7966 | 13.2325
|  |  | 24.6077 | 7.2257 | 113.96 | 12.09 | 65.7948 | 13.2226
|  |  | 24.6035 | 7.2199 | 113.89 | 12.09 | 65.7544 | 13.2226
|  |  | 24.6035 | 7.216 | 113.795 | 12.08 | 65.6996 | 13.2127
|  |  | 24.5958 | 7.2097 | 113.737 | 12.07 | 65.6661 | 13.2029
|  |  | 24.5789 | 7.2011 | 113.73 | 12.06 | 65.662 | 13.193
|  |  | 24.569 | 7.198 | 113.709 | 12.06 | 65.6499 | 13.193
|  |  | 24.5632 | 7.1916 | 113.687 | 12.06 | 65.6372 | 13.193
|  |  | 24.5593 | 7.1823 | 113.667 | 12.05 | 65.6257 | 13.1831
|  |  | 24.5399 | 7.1796 | 113.653 | 12.04 | 65.6176 | 13.1733
|  |  | 24.5269 | 7.1776 | 113.601 | 12.03 | 65.5876 | 13.1634
|  |  | 24.5208 | 7.1628 | 113.554 | 12.03 | 65.5604 | 13.1634
|  |  | 24.5075 | 7.1608 | 113.501 | 12.02 | 65.5298 | 13.1535
|  |  | 24.5022 | 7.156 | 113.5 | 12.01 | 65.5293 | 13.1436
|  |  | 24.4971 | 7.1466 | 113.472 | 12.01 | 65.5131 | 13.1436
|  |  | 24.4773 | 7.1438 | 113.446 | 12 | 65.4981 | 13.1338
|  |  | 24.4578 | 7.1383 | 113.414 | 12 | 65.4796 | 13.1338
|  |  | 24.3998 | 7.1315 | 113.274 | 11.98 | 65.3988 | 13.114
|  |  | 24.3653 | 7.1266 | 113.14 | 11.98 | 65.3214 | 13.114
|  |  | 24.3524 | 7.1226 | 113.081 | 11.98 | 65.2873 | 13.114
|  |  | 24.3502 | 7.1162 | 113.044 | 11.97 | 65.266 | 13.1042
|  |  | 24.342 | 7.1141 | 113 | 11.96 | 65.2406 | 13.0943
|  |  | 24.34 | 7.098 | 112.935 | 11.95 | 65.2031 | 13.0844
|  |  | 24.3256 | 7.0933 | 112.865 | 11.94 | 65.1626 | 13.0746
|  |  | 24.31 | 7.0897 | 112.817 | 11.93 | 65.1349 | 13.0647
|  |  | 24.2856 | 7.085 | 112.671 | 11.92 | 65.0506 | 13.0548
|  |  | 24.2751 | 7.076 | 112.67 | 11.92 | 65.0501 | 13.0548
|  |  | 24.2469 | 7.0677 | 112.603 | 11.9 | 65.0114 | 13.0351
|  |  | 24.2407 | 7.0612 | 112.547 | 11.9 | 64.979 | 13.0351
|  |  | 24.232 | 7.0574 | 112.487 | 11.89 | 64.9444 | 13.0252
|  |  | 24.2096 | 7.0542 | 112.477 | 11.88 | 64.9386 | 13.0153
|  |  | 24.1886 | 7.0529 | 112.459 | 11.88 | 64.9282 | 13.0153
|  |  | 24.1833 | 7.0453 | 112.434 | 11.87 | 64.9138 | 13.0055
|  |  | 24.176 | 7.0388 | 112.333 | 11.87 | 64.8555 | 13.0055
|  |  | 24.1623 | 7.0312 | 112.315 | 11.87 | 64.8451 | 13.0055
|  |  | 24.1573 | 7.0297 | 112.267 | 11.86 | 64.8174 | 12.9956
|  |  | 24.1079 | 7.0221 | 112.214 | 11.86 | 64.7868 | 12.9956
|  |  | 24.0901 | 7.0202 | 112.165 | 11.85 | 64.7585 | 12.9857
|  |  | 24.0479 | 7.0122 | 112.083 | 11.84 | 64.7112 | 12.9758
|  |  | 24.0388 | 7.0077 | 112.017 | 11.83 | 64.673 | 12.966
|  |  | 24.0064 | 7.0028 | 112.014 | 11.83 | 64.6713 | 12.966
|  |  | 24.0035 | 6.9998 | 111.989 | 11.82 | 64.6569 | 12.9561
|  |  | 24.0029 | 6.9937 | 111.951 | 11.81 | 64.6349 | 12.9462
|  |  | 23.9541 | 6.9908 | 111.892 | 11.81 | 64.6009 | 12.9462
|  |  | 23.9139 | 6.9878 | 111.873 | 11.8 | 64.5899 | 12.9364
|  |  | 23.9118 | 6.9821 | 111.852 | 11.8 | 64.5778 | 12.9364
|  |  | 23.9107 | 6.9804 | 111.849 | 11.79 | 64.5761 | 12.9265
|  |  | 23.8967 | 6.9769 | 111.844 | 11.78 | 64.5732 | 12.9166
|  |  | 23.883 | 6.9756 | 111.765 | 11.78 | 64.5276 | 12.9166
|  |  | 23.8811 | 6.9729 | 111.74 | 11.77 | 64.5131 | 12.9067
|  |  | 23.8753 | 6.9652 | 111.668 | 11.77 | 64.4715 | 12.9067
|  |  | 23.8741 | 6.9566 | 111.658 | 11.76 | 64.4658 | 12.8969
|  |  | 23.857 | 6.9464 | 111.536 | 11.75 | 64.3953 | 12.887
|  |  | 23.8544 | 6.9439 | 111.511 | 11.74 | 64.3809 | 12.8771
|  |  | 23.8492 | 6.9382 | 111.49 | 11.74 | 64.3688 | 12.8771
|  |  | 23.8415 | 6.9347 | 111.49 | 11.73 | 64.3688 | 12.8673
|  |  | 23.8297 | 6.9273 | 111.474 | 11.72 | 64.3595 | 12.8574
|  |  | 23.8161 | 6.9209 | 111.473 | 11.72 | 64.359 | 12.8574
|  |  | 23.8117 | 6.9144 | 111.47 | 11.72 | 64.3572 | 12.8574
|  |  | 23.7794 | 6.9122 | 111.383 | 11.71 | 64.307 | 12.8475
|  |  | 23.7697 | 6.9051 | 111.37 | 11.69 | 64.2995 | 12.8278
|  |  | 23.7668 | 6.9028 | 111.338 | 11.68 | 64.281 | 12.8179
|  |  | 23.7598 | 6.8972 | 111.309 | 11.68 | 64.2643 | 12.8179
|  |  | 23.7596 | 6.8924 | 111.28 | 11.67 | 64.2475 | 12.808
|  |  | 23.7553 | 6.89 | 111.277 | 11.67 | 64.2458 | 12.808
|  |  | 23.7378 | 6.8838 | 111.277 | 11.65 | 64.2458 | 12.7883
|  |  | 23.7248 | 6.8782 | 111.235 | 11.65 | 64.2216 | 12.7883
|  |  | 23.7248 | 6.873 | 111.194 | 11.64 | 64.1979 | 12.7784
|  |  | 23.7248 | 6.8693 | 111.174 | 11.64 | 64.1863 | 12.7784
|  |  | 23.7248 | 6.8665 | 111.155 | 11.63 | 64.1754 | 12.7685
|  |  | 23.698 | 6.8573 | 111.084 | 11.63 | 64.1344 | 12.7685
|  |  | 23.6959 | 6.8525 | 111.059 | 11.62 | 64.1199 | 12.7587
|  |  | 23.6694 | 6.8467 | 111.021 | 11.62 | 64.098 | 12.7587
|  |  | 23.6689 | 6.8448 | 110.92 | 11.62 | 64.0397 | 12.7587
|  |  | 23.6535 | 6.8414 | 110.847 | 11.61 | 63.9975 | 12.7488
|  |  | 23.6445 | 6.831 | 110.726 | 11.6 | 63.9277 | 12.7389
|  |  | 23.6357 | 6.8275 | 110.624 | 11.6 | 63.8688 | 12.7389
|  |  | 23.6354 | 6.813 | 110.511 | 11.6 | 63.8036 | 12.7389
|  |  | 23.6266 | 6.8089 | 110.495 | 11.59 | 63.7943 | 12.7291
|  |  | 23.6179 | 6.8008 | 110.447 | 11.59 | 63.7666 | 12.7291
|  |  | 23.5699 | 6.7953 | 110.434 | 11.58 | 63.7591 | 12.7192
|  |  | 23.5244 | 6.7924 | 110.373 | 11.58 | 63.7239 | 12.7192
|  |  | 23.5216 | 6.7895 | 110.276 | 11.57 | 63.6679 | 12.7093
|  |  | 23.5213 | 6.7876 | 110.261 | 11.57 | 63.6592 | 12.7093
|  |  | 23.4914 | 6.7859 | 110.222 | 11.57 | 63.6367 | 12.7093
|  |  | 23.4838 | 6.7837 | 110.196 | 11.56 | 63.6217 | 12.6994
|  |  | 23.4741 | 6.7772 | 110.176 | 11.56 | 63.6101 | 12.6994
|  |  | 23.4004 | 6.7734 | 110.156 | 11.55 | 63.5986 | 12.6896
|  |  | 23.3962 | 6.7711 | 110.017 | 11.54 | 63.5183 | 12.6797
|  |  | 23.3843 | 6.7687 | 109.912 | 11.53 | 63.4577 | 12.6698
|  |  | 23.3798 | 6.7628 | 109.904 | 11.53 | 63.4531 | 12.6698
|  |  | 23.3742 | 6.761 | 109.877 | 11.52 | 63.4375 | 12.66
|  |  | 23.3641 | 6.7533 | 109.808 | 11.52 | 63.3977 | 12.66
|  |  | 23.3462 | 6.7467 | 109.797 | 11.52 | 63.3913 | 12.66
|  |  | 23.327 | 6.7396 | 109.709 | 11.51 | 63.3405 | 12.6501
|  |  | 23.3237 | 6.7366 | 109.655 | 11.51 | 63.3093 | 12.6501
|  |  | 23.3143 | 6.7336 | 109.616 | 11.5 | 63.2868 | 12.6402
|  |  | 23.2886 | 6.7299 | 109.599 | 11.5 | 63.277 | 12.6402
|  |  | 23.286 | 6.7277 | 109.587 | 11.49 | 63.2701 | 12.6303
|  |  | 23.2858 | 6.7214 | 109.535 | 11.48 | 63.2401 | 12.6205
|  |  | 23.2775 | 6.7201 | 109.481 | 11.46 | 63.2089 | 12.6007
|  |  | 23.2736 | 6.7093 | 109.4 | 11.46 | 63.1621 | 12.6007
|  |  | 23.2128 | 6.7047 | 109.381 | 11.45 | 63.1511 | 12.5909
|  |  | 23.2071 | 6.7012 | 109.315 | 11.44 | 63.113 | 12.581
|  |  | 23.1921 | 6.6955 | 109.241 | 11.43 | 63.0703 | 12.5711
|  |  | 23.1712 | 6.6893 | 109.185 | 11.43 | 63.038 | 12.5711
|  |  | 23.1515 | 6.6886 | 109.173 | 11.42 | 63.0311 | 12.5613
|  |  | 23.1034 | 6.686 | 109.062 | 11.42 | 62.967 | 12.5613
|  |  | 23.0635 | 6.6825 | 109.032 | 11.41 | 62.9497 | 12.5514
|  |  | 23.0172 | 6.6749 | 109.026 | 11.41 | 62.9462 | 12.5514
|  |  | 23.0034 | 6.6698 | 109.022 | 11.4 | 62.9439 | 12.5415
|  |  | 22.9893 | 6.6668 | 109.015 | 11.39 | 62.9398 | 12.5316
|  |  | 22.9893 | 6.6631 | 109.009 | 11.39 | 62.9364 | 12.5316
|  |  | 22.9828 | 6.6606 | 108.978 | 11.38 | 62.9185 | 12.5218
|  |  | 22.9798 | 6.6562 | 108.944 | 11.37 | 62.8988 | 12.5119
|  |  | 22.9705 | 6.6548 | 108.933 | 11.37 | 62.8925 | 12.5119
|  |  | 22.9539 | 6.649 | 108.902 | 11.36 | 62.8746 | 12.502
|  |  | 22.9507 | 6.6453 | 108.895 | 11.35 | 62.8706 | 12.4922
|  |  | 22.9425 | 6.6426 | 108.858 | 11.35 | 62.8492 | 12.4922
|  |  | 22.9121 | 6.6417 | 108.82 | 11.35 | 62.8273 | 12.4922
|  |  | 22.9114 | 6.64 | 108.807 | 11.34 | 62.8198 | 12.4823
|  |  | 22.9022 | 6.635 | 108.795 | 11.34 | 62.8128 | 12.4823
|  |  | 22.8784 | 6.6315 | 108.769 | 11.33 | 62.7978 | 12.4724
|  |  | 22.8756 | 6.6301 | 108.692 | 11.32 | 62.7534 | 12.4625
|  |  | 22.8461 | 6.6265 | 108.652 | 11.31 | 62.7303 | 12.4527
|  |  | 22.8461 | 6.6237 | 108.639 | 11.31 | 62.7228 | 12.4527
|  |  | 22.8398 | 6.6209 | 108.571 | 11.3 | 62.6835 | 12.4428
|  |  | 22.7912 | 6.6191 | 108.553 | 11.3 | 62.6731 | 12.4428
|  |  | 22.7835 | 6.6121 | 108.524 | 11.29 | 62.6564 | 12.4329
|  |  | 22.7667 | 6.6108 | 108.481 | 11.29 | 62.6315 | 12.4329
|  |  | 22.7498 | 6.6071 | 108.463 | 11.28 | 62.6211 | 12.4231
|  |  | 22.7403 | 6.6043 | 108.409 | 11.28 | 62.59 | 12.4231
|  |  | 22.7329 | 6.5955 | 108.237 | 11.27 | 62.4907 | 12.4132
|  |  | 22.726 | 6.5908 | 108.208 | 11.27 | 62.4739 | 12.4132
|  |  | 22.7243 | 6.5842 | 108.207 | 11.26 | 62.4733 | 12.4033
|  |  | 22.6996 | 6.5732 | 108.18 | 11.25 | 62.4578 | 12.3934
|  |  | 22.6853 | 6.5691 | 108.138 | 11.24 | 62.4335 | 12.3836
|  |  | 22.6806 | 6.5658 | 108.04 | 11.23 | 62.3769 | 12.3737
|  |  | 22.6798 | 6.5631 | 107.986 | 11.23 | 62.3457 | 12.3737
|  |  | 22.6757 | 6.5569 | 107.978 | 11.22 | 62.3411 | 12.3638
|  |  | 22.6298 | 6.5547 | 107.974 | 11.22 | 62.3388 | 12.3638
|  |  | 22.6179 | 6.5495 | 107.875 | 11.21 | 62.2817 | 12.354
|  |  | 22.6118 | 6.5483 | 107.848 | 11.2 | 62.2661 | 12.3441
|  |  | 22.6008 | 6.5442 | 107.73 | 11.19 | 62.1979 | 12.3342
|  |  | 22.5931 | 6.54 | 107.7 | 11.18 | 62.1806 | 12.3243
|  |  | 22.5824 | 6.5371 | 107.677 | 11.18 | 62.1673 | 12.3243
|  |  | 22.5469 | 6.5348 | 107.619 | 11.17 | 62.1339 | 12.3145
|  |  | 22.5283 | 6.5341 | 107.594 | 11.17 | 62.1194 | 12.3145
|  |  | 22.5223 | 6.532 | 107.576 | 11.17 | 62.109 | 12.3145
|  |  | 22.4969 | 6.5283 | 107.576 | 11.15 | 62.109 | 12.2947
|  |  | 22.4536 | 6.5262 | 107.565 | 11.15 | 62.1027 | 12.2947
|  |  | 22.4087 | 6.5223 | 107.559 | 11.14 | 62.0992 | 12.2849
|  |  | 22.4054 | 6.5203 | 107.535 | 11.14 | 62.0854 | 12.2849
|  |  | 22.4009 | 6.5121 | 107.527 | 11.13 | 62.0807 | 12.275
|  |  | 22.399 | 6.5079 | 107.467 | 11.13 | 62.0461 | 12.275
|  |  | 22.3869 | 6.5016 | 107.462 | 11.12 | 62.0432 | 12.2651
|  |  | 22.3784 | 6.4983 | 107.445 | 11.11 | 62.0334 | 12.2552
|  |  | 22.3771 | 6.4929 | 107.251 | 11.11 | 61.9214 | 12.2552
|  |  | 22.373 | 6.4882 | 107.217 | 11.1 | 61.9018 | 12.2454
|  |  | 22.3679 | 6.4804 | 107.185 | 11.09 | 61.8833 | 12.2355
|  |  | 22.3546 | 6.4728 | 107.178 | 11.09 | 61.8792 | 12.2355
|  |  | 22.3423 | 6.469 | 107.15 | 11.08 | 61.8631 | 12.2256
|  |  | 22.3234 | 6.4665 | 107.082 | 11.07 | 61.8238 | 12.2158
|  |  | 22.3224 | 6.4632 | 107.012 | 11.06 | 61.7834 | 12.2059
|  |  | 22.3163 | 6.4606 | 106.887 | 11.06 | 61.7112 | 12.2059
|  |  | 22.3155 | 6.4559 | 106.874 | 11.05 | 61.7037 | 12.196
|  |  | 22.2943 | 6.4521 | 106.829 | 11.05 | 61.6778 | 12.196
|  |  | 22.2916 | 6.4439 | 106.783 | 11.04 | 61.6512 | 12.1861
|  |  | 22.2817 | 6.4374 | 106.749 | 11.03 | 61.6316 | 12.1763
|  |  | 22.247 | 6.4363 | 106.718 | 11.03 | 61.6137 | 12.1763
|  |  | 22.2215 | 6.4282 | 106.681 | 11.03 | 61.5923 | 12.1763
|  |  | 22.1942 | 6.422 | 106.647 | 11.02 | 61.5727 | 12.1664
|  |  | 22.1911 | 6.4174 | 106.548 | 11.01 | 61.5155 | 12.1565
|  |  | 22.1719 | 6.4094 | 106.491 | 11.01 | 61.4826 | 12.1565
|  |  | 22.1694 | 6.4021 | 106.436 | 11 | 61.4509 | 12.1467
|  |  | 22.0884 | 6.3995 | 106.342 | 10.99 | 61.3966 | 12.1368
|  |  | 22.0541 | 6.396 | 106.322 | 10.99 | 61.385 | 12.1368
|  |  | 22.0308 | 6.389 | 106.304 | 10.98 | 61.3746 | 12.1269
|  |  | 22.0284 | 6.3869 | 106.289 | 10.97 | 61.366 | 12.117
|  |  | 22.0199 | 6.386 | 106.198 | 10.96 | 61.3134 | 12.1072
|  |  | 21.9813 | 6.3833 | 106.168 | 10.96 | 61.2961 | 12.1072
|  |  | 21.9711 | 6.3785 | 106.104 | 10.95 | 61.2592 | 12.0973
|  |  | 21.9674 | 6.3735 | 106.071 | 10.95 | 61.2401 | 12.0973
|  |  | 21.9637 | 6.3669 | 106.032 | 10.94 | 61.2176 | 12.0874
|  |  | 21.9522 | 6.3654 | 105.993 | 10.93 | 61.1951 | 12.0776
|  |  | 21.9498 | 6.3601 | 105.984 | 10.93 | 61.1899 | 12.0776
|  |  | 21.9472 | 6.3577 | 105.888 | 10.92 | 61.1345 | 12.0677
|  |  | 21.9321 | 6.3549 | 105.876 | 10.91 | 61.1275 | 12.0578
|  |  | 21.9133 | 6.3503 | 105.671 | 10.91 | 61.0092 | 12.0578
|  |  | 21.8879 | 6.3408 | 105.67 | 10.9 | 61.0086 | 12.0479
|  |  | 21.881 | 6.3356 | 105.648 | 10.9 | 60.9959 | 12.0479
|  |  | 21.8672 | 6.3306 | 105.605 | 10.9 | 60.9711 | 12.0479
|  |  | 21.8602 | 6.3239 | 105.467 | 10.89 | 60.8914 | 12.0381
|  |  | 21.8323 | 6.3192 | 105.367 | 10.89 | 60.8337 | 12.0381
|  |  | 21.8186 | 6.3167 | 105.363 | 10.88 | 60.8314 | 12.0282
|  |  | 21.8025 | 6.3129 | 105.323 | 10.88 | 60.8083 | 12.0282
|  |  | 21.7987 | 6.3109 | 105.261 | 10.87 | 60.7725 | 12.0183
|  |  | 21.7985 | 6.3082 | 105.253 | 10.87 | 60.7678 | 12.0183
|  |  | 21.7917 | 6.3036 | 105.226 | 10.87 | 60.7523 | 12.0183
|  |  | 21.7624 | 6.3008 | 105.193 | 10.86 | 60.7332 | 12.0085
|  |  | 21.7554 | 6.2974 | 105.166 | 10.86 | 60.7176 | 12.0085
|  |  | 21.746 | 6.2882 | 105.163 | 10.85 | 60.7159 | 11.9986
|  |  | 21.7108 | 6.2781 | 105.071 | 10.85 | 60.6628 | 11.9986
|  |  | 21.7019 | 6.2743 | 105.039 | 10.84 | 60.6443 | 11.9887
|  |  | 21.6958 | 6.2729 | 105.031 | 10.84 | 60.6397 | 11.9887
|  |  | 21.6802 | 6.2656 | 105.011 | 10.84 | 60.6281 | 11.9887
|  |  | 21.6793 | 6.2614 | 104.914 | 10.83 | 60.5721 | 11.9789
|  |  | 21.6506 | 6.2602 | 104.887 | 10.82 | 60.5565 | 11.969
|  |  | 21.6388 | 6.2517 | 104.816 | 10.81 | 60.5155 | 11.9591
|  |  | 21.6378 | 6.2459 | 104.743 | 10.8 | 60.4734 | 11.9492
|  |  | 21.6277 | 6.2385 | 104.714 | 10.8 | 60.4567 | 11.9492
|  |  | 21.6184 | 6.2349 | 104.654 | 10.79 | 60.422 | 11.9394
|  |  | 21.6084 | 6.2338 | 104.567 | 10.79 | 60.3718 | 11.9394
|  |  | 21.6051 | 6.2292 | 104.566 | 10.79 | 60.3712 | 11.9394
|  |  | 21.6024 | 6.2272 | 104.561 | 10.79 | 60.3683 | 11.9394
|  |  | 21.6007 | 6.2252 | 104.528 | 10.78 | 60.3493 | 11.9295
|  |  | 21.5605 | 6.2232 | 104.52 | 10.78 | 60.3447 | 11.9295
|  |  | 21.5431 | 6.2199 | 104.496 | 10.77 | 60.3308 | 11.9196
|  |  | 21.5349 | 6.2155 | 104.495 | 10.77 | 60.3302 | 11.9196
|  |  | 21.5247 | 6.2106 | 104.454 | 10.76 | 60.3065 | 11.9098
|  |  | 21.5172 | 6.2098 | 104.299 | 10.75 | 60.2171 | 11.8999
|  |  | 21.4943 | 6.2022 | 104.204 | 10.75 | 60.1622 | 11.8999
|  |  | 21.4879 | 6.1989 | 104.146 | 10.75 | 60.1287 | 11.8999
|  |  | 21.4857 | 6.1974 | 104.138 | 10.74 | 60.1241 | 11.89
|  |  | 21.4651 | 6.1911 | 104.118 | 10.74 | 60.1126 | 11.89
|  |  | 21.4521 | 6.1879 | 104.058 | 10.74 | 60.0779 | 11.89
|  |  | 21.4492 | 6.185 | 104.048 | 10.73 | 60.0721 | 11.8801
|  |  | 21.4472 | 6.1832 | 104.044 | 10.73 | 60.0698 | 11.8801
|  |  | 21.4394 | 6.1795 | 104.042 | 10.72 | 60.0687 | 11.8703
|  |  | 21.4333 | 6.1773 | 104.027 | 10.72 | 60.06 | 11.8703
|  |  | 21.4276 | 6.1729 | 104.024 | 10.71 | 60.0583 | 11.8604
|  |  | 21.4155 | 6.1688 | 104.007 | 10.7 | 60.0485 | 11.8505
|  |  | 21.4068 | 6.1665 | 103.986 | 10.7 | 60.0363 | 11.8505
|  |  | 21.3796 | 6.1635 | 103.964 | 10.69 | 60.0236 | 11.8407
|  |  | 21.3299 | 6.1553 | 103.827 | 10.69 | 59.9445 | 11.8407
|  |  | 21.3233 | 6.1528 | 103.718 | 10.68 | 59.8816 | 11.8308
|  |  | 21.3152 | 6.151 | 103.666 | 10.68 | 59.8516 | 11.8308
|  |  | 21.3099 | 6.1396 | 103.66 | 10.68 | 59.8481 | 11.8308
|  |  | 21.294 | 6.1362 | 103.658 | 10.67 | 59.847 | 11.8209
|  |  | 21.2815 | 6.1336 | 103.618 | 10.67 | 59.8239 | 11.8209
|  |  | 21.2766 | 6.123 | 103.54 | 10.66 | 59.7788 | 11.811
|  |  | 21.2673 | 6.1201 | 103.449 | 10.66 | 59.7263 | 11.811
|  |  | 21.2563 | 6.1171 | 103.411 | 10.66 | 59.7044 | 11.811
|  |  | 21.2465 | 6.1138 | 103.41 | 10.65 | 59.7038 | 11.8012
|  |  | 21.2212 | 6.1118 | 103.368 | 10.65 | 59.6795 | 11.8012
|  |  | 21.2201 | 6.1067 | 103.308 | 10.64 | 59.6449 | 11.7913
|  |  | 21.219 | 6.1026 | 103.282 | 10.64 | 59.6299 | 11.7913
|  |  | 21.1861 | 6.0967 | 103.262 | 10.64 | 59.6183 | 11.7913
|  |  | 21.1714 | 6.093 | 103.201 | 10.63 | 59.5831 | 11.7814
|  |  | 21.171 | 6.0852 | 103.144 | 10.63 | 59.5502 | 11.7814
|  |  | 21.1704 | 6.0816 | 103.141 | 10.63 | 59.5485 | 11.7814
|  |  | 21.1655 | 6.0787 | 103.062 | 10.62 | 59.5029 | 11.7716
|  |  | 21.1453 | 6.0743 | 103.004 | 10.62 | 59.4694 | 11.7716
|  |  | 21.1006 | 6.0687 | 102.911 | 10.61 | 59.4157 | 11.7617
|  |  | 21.0992 | 6.0658 | 102.753 | 10.61 | 59.3245 | 11.7617
|  |  | 21.0915 | 6.0613 | 102.751 | 10.6 | 59.3233 | 11.7518
|  |  | 21.0887 | 6.0556 | 102.641 | 10.58 | 59.2598 | 11.7321
|  |  | 21.0887 | 6.0526 | 102.632 | 10.58 | 59.2546 | 11.7321
|  |  | 21.0887 | 6.0497 | 102.601 | 10.58 | 59.2367 | 11.7321
|  |  | 21.0887 | 6.0459 | 102.563 | 10.57 | 59.2148 | 11.7222
|  |  | 21.0812 | 6.0419 | 102.534 | 10.57 | 59.198 | 11.7222
|  |  | 21.0753 | 6.0357 | 102.516 | 10.56 | 59.1876 | 11.7123
|  |  | 21.0598 | 6.0308 | 102.452 | 10.56 | 59.1507 | 11.7123
|  |  | 21.0511 | 6.0263 | 102.413 | 10.56 | 59.1282 | 11.7123
|  |  | 21.0458 | 6.024 | 102.32 | 10.55 | 59.0745 | 11.7025
|  |  | 21.0426 | 6.015 | 102.299 | 10.55 | 59.0624 | 11.7025
|  |  | 21.0271 | 6.0133 | 102.286 | 10.55 | 59.0548 | 11.7025
|  |  | 21.0239 | 6.0091 | 102.207 | 10.54 | 59.0092 | 11.6926
|  |  | 21.0077 | 6.0025 | 102.172 | 10.53 | 58.989 | 11.6827
|  |  | 21.0002 | 6.0004 | 102.08 | 10.53 | 58.9359 | 11.6827
|  |  | 20.926 | 5.9982 | 101.978 | 10.53 | 58.877 | 11.6827
|  |  | 20.9234 | 5.9925 | 101.96 | 10.51 | 58.8666 | 11.663
|  |  | 20.9205 | 5.9906 | 101.952 | 10.51 | 58.862 | 11.663
|  |  | 20.8883 | 5.9848 | 101.892 | 10.51 | 58.8274 | 11.663
|  |  | 20.8749 | 5.9831 | 101.884 | 10.51 | 58.8228 | 11.663
|  |  | 20.861 | 5.9791 | 101.821 | 10.5 | 58.7864 | 11.6531
|  |  | 20.8569 | 5.9745 | 101.806 | 10.5 | 58.7777 | 11.6531
|  |  | 20.8504 | 5.973 | 101.795 | 10.5 | 58.7714 | 11.6531
|  |  | 20.8476 | 5.9687 | 101.764 | 10.49 | 58.7535 | 11.6432
|  |  | 20.8301 | 5.9644 | 101.726 | 10.49 | 58.7315 | 11.6432
|  |  | 20.8272 | 5.9615 | 101.712 | 10.48 | 58.7235 | 11.6334
|  |  | 20.8231 | 5.9579 | 101.678 | 10.48 | 58.7038 | 11.6334
|  |  | 20.8192 | 5.9565 | 101.623 | 10.48 | 58.6721 | 11.6334
|  |  | 20.8164 | 5.9503 | 101.58 | 10.47 | 58.6472 | 11.6235
|  |  | 20.7981 | 5.9476 | 101.504 | 10.47 | 58.6034 | 11.6235
|  |  | 20.7611 | 5.943 | 101.478 | 10.46 | 58.5884 | 11.6136
|  |  | 20.7589 | 5.9411 | 101.274 | 10.45 | 58.4706 | 11.6037
|  |  | 20.7544 | 5.938 | 101.255 | 10.45 | 58.4596 | 11.6037
|  |  | 20.7417 | 5.9341 | 101.25 | 10.45 | 58.4567 | 11.6037
|  |  | 20.7151 | 5.9309 | 101.174 | 10.45 | 58.4128 | 11.6037
|  |  | 20.712 | 5.9265 | 101.129 | 10.44 | 58.3869 | 11.5939
|  |  | 20.6712 | 5.9216 | 101.09 | 10.43 | 58.3643 | 11.584
|  |  | 20.6507 | 5.9181 | 101.086 | 10.43 | 58.362 | 11.584
|  |  | 20.6402 | 5.9148 | 101.069 | 10.43 | 58.3522 | 11.584
|  |  | 20.6266 | 5.9113 | 100.971 | 10.42 | 58.2956 | 11.5741
|  |  | 20.6122 | 5.9094 | 100.84 | 10.42 | 58.22 | 11.5741
|  |  | 20.6031 | 5.9074 | 100.766 | 10.41 | 58.1773 | 11.5643
|  |  | 20.6 | 5.9033 | 100.75 | 10.41 | 58.168 | 11.5643
|  |  | 20.5976 | 5.8961 | 100.733 | 10.4 | 58.1582 | 11.5544
|  |  | 20.5919 | 5.8927 | 100.732 | 10.4 | 58.1576 | 11.5544
|  |  | 20.588 | 5.8886 | 100.714 | 10.39 | 58.1473 | 11.5445
|  |  | 20.5865 | 5.8872 | 100.699 | 10.39 | 58.1386 | 11.5445
|  |  | 20.585 | 5.8821 | 100.686 | 10.38 | 58.1311 | 11.5346
|  |  | 20.567 | 5.8804 | 100.647 | 10.38 | 58.1086 | 11.5346
|  |  | 20.5519 | 5.8783 | 100.493 | 10.37 | 58.0197 | 11.5248
|  |  | 20.5305 | 5.872 | 100.443 | 10.37 | 57.9908 | 11.5248
|  |  | 20.504 | 5.8693 | 100.438 | 10.36 | 57.9879 | 11.5149
|  |  | 20.504 | 5.8659 | 100.428 | 10.36 | 57.9821 | 11.5149
|  |  | 20.504 | 5.8627 | 100.395 | 10.35 | 57.9631 | 11.505
|  |  | 20.504 | 5.8589 | 100.375 | 10.35 | 57.9515 | 11.505
|  |  | 20.5024 | 5.8557 | 100.373 | 10.34 | 57.9504 | 11.4952
|  |  | 20.5012 | 5.8492 | 100.294 | 10.33 | 57.9048 | 11.4853
|  |  | 20.4996 | 5.8441 | 100.162 | 10.33 | 57.8286 | 11.4853
|  |  | 20.4944 | 5.8425 | 100.14 | 10.33 | 57.8159 | 11.4853
|  |  | 20.4731 | 5.8405 | 100.131 | 10.32 | 57.8107 | 11.4754
|  |  | 20.4497 | 5.8322 | 100.088 | 10.32 | 57.7858 | 11.4754
|  |  | 20.4453 | 5.8295 | 100.02 | 10.32 | 57.7466 | 11.4754
|  |  | 20.43 | 5.8256 | 99.893 | 10.31 | 57.6733 | 11.4656
|  |  | 20.4244 | 5.8186 | 99.871 | 10.31 | 57.6605 | 11.4656
|  |  | 20.4196 | 5.8152 | 99.853 | 10.3 | 57.6502 | 11.4557
|  |  | 20.4007 | 5.8142 | 99.82 | 10.3 | 57.6311 | 11.4557
|  |  | 20.3826 | 5.812 | 99.819 | 10.29 | 57.6305 | 11.4458
|  |  | 20.3696 | 5.8081 | 99.81 | 10.29 | 57.6253 | 11.4458
|  |  | 20.3555 | 5.8071 | 99.764 | 10.28 | 57.5988 | 11.4359
|  |  | 20.3527 | 5.8033 | 99.738 | 10.27 | 57.5838 | 11.4261
|  |  | 20.3429 | 5.7976 | 99.711 | 10.27 | 57.5682 | 11.4261
|  |  | 20.3365 | 5.7944 | 99.63 | 10.26 | 57.5214 | 11.4162
|  |  | 20.3326 | 5.7929 | 99.617 | 10.25 | 57.5139 | 11.4063
|  |  | 20.3084 | 5.787 | 99.581 | 10.25 | 57.4931 | 11.4063
|  |  | 20.3 | 5.781 | 99.46 | 10.24 | 57.4233 | 11.3965
|  |  | 20.2951 | 5.7738 | 99.405 | 10.24 | 57.3915 | 11.3965
|  |  | 20.2844 | 5.7702 | 99.371 | 10.23 | 57.3719 | 11.3866
|  |  | 20.2705 | 5.7686 | 99.287 | 10.23 | 57.3234 | 11.3866
|  |  | 20.2417 | 5.7662 | 99.267 | 10.23 | 57.3118 | 11.3866
|  |  | 20.236 | 5.7608 | 99.259 | 10.23 | 57.3072 | 11.3866
|  |  | 20.213 | 5.7552 | 99.254 | 10.22 | 57.3043 | 11.3767
|  |  | 20.2101 | 5.7505 | 99.202 | 10.22 | 57.2743 | 11.3767
|  |  | 20.2101 | 5.747 | 99.19 | 10.21 | 57.2674 | 11.3668
|  |  | 20.2101 | 5.7416 | 99.09 | 10.21 | 57.2096 | 11.3668
|  |  | 20.2101 | 5.7389 | 99.05 | 10.21 | 57.1865 | 11.3668
|  |  | 20.2101 | 5.7331 | 99.013 | 10.2 | 57.1652 | 11.357
|  |  | 20.1944 | 5.7303 | 98.929 | 10.2 | 57.1167 | 11.357
|  |  | 20.1916 | 5.7251 | 98.917 | 10.19 | 57.1098 | 11.3471
|  |  | 20.1881 | 5.7222 | 98.863 | 10.19 | 57.0786 | 11.3471
|  |  | 20.1863 | 5.718 | 98.739 | 10.19 | 57.007 | 11.3471
|  |  | 20.1808 | 5.7155 | 98.728 | 10.18 | 57.0006 | 11.3372
|  |  | 20.1745 | 5.7101 | 98.604 | 10.18 | 56.929 | 11.3372
|  |  | 20.15 | 5.7064 | 98.602 | 10.17 | 56.9279 | 11.3274
|  |  | 20.1424 | 5.7048 | 98.377 | 10.17 | 56.798 | 11.3274
|  |  | 20.1148 | 5.7027 | 98.364 | 10.16 | 56.7905 | 11.3175
|  |  | 20.0941 | 5.6988 | 98.286 | 10.16 | 56.7454 | 11.3175
|  |  | 20.0925 | 5.6972 | 98.273 | 10.15 | 56.7379 | 11.3076
|  |  | 20.084 | 5.6956 | 98.234 | 10.14 | 56.7154 | 11.2977
|  |  | 20.077 | 5.6864 | 98.196 | 10.14 | 56.6935 | 11.2977
|  |  | 20.0718 | 5.6813 | 98.189 | 10.13 | 56.6894 | 11.2879
|  |  | 20.0579 | 5.6788 | 98.167 | 10.13 | 56.6767 | 11.2879
|  |  | 20.0127 | 5.6749 | 98.149 | 10.13 | 56.6664 | 11.2879
|  |  | 20.0115 | 5.6719 | 98.111 | 10.12 | 56.6444 | 11.278
|  |  | 20.0115 | 5.6683 | 98.109 | 10.11 | 56.6433 | 11.2681
|  |  | 20.0065 | 5.6638 | 98.028 | 10.11 | 56.5965 | 11.2681
|  |  | 19.9914 | 5.658 | 97.948 | 10.11 | 56.5503 | 11.2681
|  |  | 19.9903 | 5.6564 | 97.934 | 10.1 | 56.5422 | 11.2583
|  |  | 19.9861 | 5.6534 | 97.926 | 10.1 | 56.5376 | 11.2583
|  |  | 19.9719 | 5.6499 | 97.854 | 10.1 | 56.496 | 11.2583
|  |  | 19.9702 | 5.6481 | 97.827 | 10.09 | 56.4804 | 11.2484
|  |  | 19.9421 | 5.6449 | 97.814 | 10.09 | 56.4729 | 11.2484
|  |  | 19.9351 | 5.6421 | 97.747 | 10.09 | 56.4343 | 11.2484
|  |  | 19.9345 | 5.6402 | 97.702 | 10.08 | 56.4083 | 11.2385
|  |  | 19.9331 | 5.6367 | 97.693 | 10.08 | 56.4031 | 11.2385
|  |  | 19.9207 | 5.6315 | 97.687 | 10.07 | 56.3996 | 11.2286
|  |  | 19.9176 | 5.6265 | 97.686 | 10.07 | 56.399 | 11.2286
|  |  | 19.9167 | 5.6207 | 97.639 | 10.07 | 56.3719 | 11.2286
|  |  | 19.8811 | 5.62 | 97.605 | 10.06 | 56.3523 | 11.2188
|  |  | 19.8586 | 5.6179 | 97.548 | 10.06 | 56.3194 | 11.2188
|  |  | 19.853 | 5.6138 | 97.501 | 10.05 | 56.2922 | 11.2089
|  |  | 19.8427 | 5.6114 | 97.415 | 10.05 | 56.2426 | 11.2089
|  |  | 19.8258 | 5.6067 | 97.349 | 10.04 | 56.2045 | 11.199
|  |  | 19.8257 | 5.6023 | 97.277 | 10.04 | 56.1629 | 11.199
|  |  | 19.8199 | 5.5969 | 97.267 | 10.03 | 56.1571 | 11.1892
|  |  | 19.8126 | 5.5925 | 97.186 | 10.03 | 56.1104 | 11.1892
|  |  | 19.8103 | 5.5896 | 97.151 | 10.03 | 56.0902 | 11.1892
|  |  | 19.8088 | 5.5873 | 97.063 | 10.02 | 56.0393 | 11.1793
|  |  | 19.7808 | 5.5866 | 96.969 | 10.02 | 55.9851 | 11.1793
|  |  | 19.7334 | 5.5822 | 96.935 | 10.01 | 55.9654 | 11.1694
|  |  | 19.7293 | 5.5781 | 96.852 | 10 | 55.9175 | 11.1595
|  |  | 19.7238 | 5.5758 | 96.83 | 10 | 55.9048 | 11.1595
|  |  | 19.7199 | 5.5707 | 96.808 | 10 | 55.8921 | 11.1595
|  |  | 19.7099 | 5.5696 | 96.801 | 10 | 55.8881 | 11.1595
|  |  | 19.7093 | 5.5678 | 96.778 | 9.99 | 55.8748 | 11.1497
|  |  | 19.6944 | 5.5643 | 96.607 | 9.99 | 55.7761 | 11.1497
|  |  | 19.6917 | 5.5618 | 96.598 | 9.98 | 55.7709 | 11.1398
|  |  | 19.6904 | 5.5578 | 96.543 | 9.98 | 55.7391 | 11.1398
|  |  | 19.6874 | 5.5557 | 96.542 | 9.98 | 55.7385 | 11.1398
|  |  | 19.6494 | 5.5542 | 96.475 | 9.97 | 55.6999 | 11.1299
|  |  | 19.6426 | 5.5494 | 96.438 | 9.97 | 55.6785 | 11.1299
|  |  | 19.6394 | 5.5425 | 96.263 | 9.97 | 55.5775 | 11.1299
|  |  | 19.6272 | 5.536 | 96.238 | 9.97 | 55.563 | 11.1299
|  |  | 19.6263 | 5.5337 | 96.232 | 9.96 | 55.5596 | 11.1201
|  |  | 19.6082 | 5.5326 | 96.186 | 9.96 | 55.533 | 11.1201
|  |  | 19.6066 | 5.5307 | 96.124 | 9.96 | 55.4972 | 11.1201
|  |  | 19.6025 | 5.5289 | 96.092 | 9.95 | 55.4787 | 11.1102
|  |  | 19.5959 | 5.5261 | 96.064 | 9.94 | 55.4626 | 11.1003
|  |  | 19.5801 | 5.5237 | 95.968 | 9.93 | 55.4072 | 11.0904
|  |  | 19.5222 | 5.5206 | 95.958 | 9.93 | 55.4014 | 11.0904
|  |  | 19.5219 | 5.5172 | 95.923 | 9.93 | 55.3812 | 11.0904
|  |  | 19.5214 | 5.5149 | 95.894 | 9.92 | 55.3644 | 11.0806
|  |  | 19.5116 | 5.5103 | 95.869 | 9.92 | 55.35 | 11.0806
|  |  | 19.5108 | 5.5077 | 95.8 | 9.91 | 55.3102 | 11.0707
|  |  | 19.4915 | 5.5035 | 95.761 | 9.91 | 55.2876 | 11.0707
|  |  | 19.4911 | 5.5008 | 95.757 | 9.9 | 55.2853 | 11.0608
|  |  | 19.4592 | 5.4976 | 95.711 | 9.9 | 55.2588 | 11.0608
|  |  | 19.4308 | 5.496 | 95.558 | 9.89 | 55.1704 | 11.051
|  |  | 19.4261 | 5.4922 | 95.531 | 9.89 | 55.1548 | 11.051
|  |  | 19.4258 | 5.4879 | 95.53 | 9.88 | 55.1543 | 11.0411
|  |  | 19.4223 | 5.483 | 95.477 | 9.88 | 55.1237 | 11.0411
|  |  | 19.4178 | 5.4814 | 95.414 | 9.87 | 55.0873 | 11.0312
|  |  | 19.3915 | 5.4786 | 95.408 | 9.86 | 55.0838 | 11.0213
|  |  | 19.3849 | 5.4742 | 95.348 | 9.86 | 55.0492 | 11.0213
|  |  | 19.376 | 5.4721 | 95.312 | 9.86 | 55.0284 | 11.0213
|  |  | 19.3577 | 5.4702 | 95.311 | 9.85 | 55.0278 | 11.0115
|  |  | 19.3514 | 5.4682 | 95.211 | 9.85 | 54.9701 | 11.0115
|  |  | 19.3427 | 5.4656 | 95.109 | 9.85 | 54.9112 | 11.0115
|  |  | 19.3391 | 5.4559 | 95.07 | 9.84 | 54.8887 | 11.0016
|  |  | 19.3314 | 5.4526 | 94.962 | 9.84 | 54.8263 | 11.0016
|  |  | 19.3314 | 5.4497 | 94.937 | 9.84 | 54.8119 | 11.0016
|  |  | 19.3314 | 5.4471 | 94.929 | 9.83 | 54.8073 | 10.9917
|  |  | 19.3314 | 5.4417 | 94.886 | 9.83 | 54.7825 | 10.9917
|  |  | 19.3314 | 5.4396 | 94.882 | 9.82 | 54.7801 | 10.9819
|  |  | 19.3314 | 5.435 | 94.786 | 9.82 | 54.7247 | 10.9819
|  |  | 19.3314 | 5.4331 | 94.726 | 9.81 | 54.6901 | 10.972
|  |  | 19.3314 | 5.4298 | 94.667 | 9.81 | 54.656 | 10.972
|  |  | 19.3314 | 5.4275 | 94.585 | 9.8 | 54.6087 | 10.9621
|  |  | 19.3161 | 5.4217 | 94.531 | 9.8 | 54.5775 | 10.9621
|  |  | 19.316 | 5.4168 | 94.487 | 9.79 | 54.5521 | 10.9523
|  |  | 19.3143 | 5.4123 | 94.433 | 9.78 | 54.5209 | 10.9424
|  |  | 19.2967 | 5.4087 | 94.42 | 9.78 | 54.5134 | 10.9424
|  |  | 19.2613 | 5.4061 | 94.41 | 9.77 | 54.5076 | 10.9325
|  |  | 19.2613 | 5.4034 | 94.35 | 9.77 | 54.473 | 10.9325
|  |  | 19.2541 | 5.3992 | 94.333 | 9.76 | 54.4632 | 10.9226
|  |  | 19.2052 | 5.3952 | 94.266 | 9.76 | 54.4245 | 10.9226
|  |  | 19.1956 | 5.3909 | 94.189 | 9.75 | 54.38 | 10.9128
|  |  | 19.1883 | 5.3859 | 94.112 | 9.75 | 54.3356 | 10.9128
|  |  | 19.1409 | 5.3822 | 94.071 | 9.74 | 54.3119 | 10.9029
|  |  | 19.1378 | 5.377 | 94.033 | 9.74 | 54.29 | 10.9029
|  |  | 19.1235 | 5.3755 | 94.03 | 9.74 | 54.2882 | 10.9029
|  |  | 19.1133 | 5.3739 | 93.993 | 9.73 | 54.2669 | 10.893
|  |  | 19.1054 | 5.3715 | 93.912 | 9.72 | 54.2201 | 10.8832
|  |  | 19.0909 | 5.3694 | 93.911 | 9.72 | 54.2195 | 10.8832
|  |  | 19.0827 | 5.3653 | 93.853 | 9.72 | 54.1861 | 10.8832
|  |  | 19.0691 | 5.3619 | 93.829 | 9.71 | 54.1722 | 10.8733
|  |  | 19.0605 | 5.3601 | 93.825 | 9.71 | 54.1699 | 10.8733
|  |  | 19.0576 | 5.358 | 93.823 | 9.7 | 54.1687 | 10.8634
|  |  | 19.0528 | 5.3552 | 93.812 | 9.7 | 54.1624 | 10.8634
|  |  | 19.0509 | 5.3531 | 93.741 | 9.69 | 54.1214 | 10.8535
|  |  | 19.0437 | 5.3508 | 93.64 | 9.69 | 54.0631 | 10.8535
|  |  | 19.0275 | 5.349 | 93.615 | 9.69 | 54.0486 | 10.8535
|  |  | 19.0065 | 5.3442 | 93.606 | 9.68 | 54.0434 | 10.8437
|  |  | 18.9657 | 5.3422 | 93.589 | 9.68 | 54.0336 | 10.8437
|  |  | 18.9478 | 5.3387 | 93.527 | 9.68 | 53.9978 | 10.8437
|  |  | 18.947 | 5.3368 | 93.514 | 9.67 | 53.9903 | 10.8338
|  |  | 18.9468 | 5.3294 | 93.494 | 9.67 | 53.9788 | 10.8338
|  |  | 18.9347 | 5.3243 | 93.491 | 9.67 | 53.9771 | 10.8338
|  |  | 18.9169 | 5.3215 | 93.459 | 9.66 | 53.9586 | 10.8239
|  |  | 18.8624 | 5.3169 | 93.412 | 9.66 | 53.9314 | 10.8239
|  |  | 18.8612 | 5.3126 | 93.408 | 9.66 | 53.9291 | 10.8239
|  |  | 18.852 | 5.311 | 93.333 | 9.66 | 53.8858 | 10.8239
|  |  | 18.8267 | 5.307 | 93.251 | 9.65 | 53.8385 | 10.8141
|  |  | 18.8178 | 5.3044 | 93.239 | 9.65 | 53.8316 | 10.8141
|  |  | 18.8009 | 5.3017 | 93.221 | 9.64 | 53.8212 | 10.8042
|  |  | 18.7994 | 5.2997 | 93.202 | 9.64 | 53.8102 | 10.8042
|  |  | 18.7897 | 5.298 | 93.159 | 9.64 | 53.7854 | 10.8042
|  |  | 18.7704 | 5.2962 | 93.023 | 9.63 | 53.7069 | 10.7943
|  |  | 18.7687 | 5.2947 | 93.013 | 9.63 | 53.7011 | 10.7943
|  |  | 18.7654 | 5.2928 | 92.98 | 9.62 | 53.682 | 10.7844
|  |  | 18.7542 | 5.2909 | 92.979 | 9.61 | 53.6815 | 10.7746
|  |  | 18.7518 | 5.2857 | 92.896 | 9.61 | 53.6335 | 10.7746
|  |  | 18.7339 | 5.2824 | 92.88 | 9.6 | 53.6243 | 10.7647
|  |  | 18.7052 | 5.2793 | 92.85 | 9.6 | 53.607 | 10.7647
|  |  | 18.7009 | 5.2754 | 92.828 | 9.6 | 53.5943 | 10.7647
|  |  | 18.6948 | 5.2723 | 92.788 | 9.6 | 53.5712 | 10.7647
|  |  | 18.693 | 5.2706 | 92.646 | 9.59 | 53.4892 | 10.7548
|  |  | 18.6893 | 5.2657 | 92.644 | 9.58 | 53.488 | 10.745
|  |  | 18.6835 | 5.2628 | 92.641 | 9.58 | 53.4863 | 10.745
|  |  | 18.6801 | 5.2605 | 92.633 | 9.58 | 53.4817 | 10.745
|  |  | 18.6748 | 5.258 | 92.548 | 9.58 | 53.4326 | 10.745
|  |  | 18.6625 | 5.2555 | 92.496 | 9.57 | 53.4026 | 10.7351
|  |  | 18.6501 | 5.2541 | 92.491 | 9.56 | 53.3997 | 10.7252
|  |  | 18.64 | 5.2499 | 92.462 | 9.56 | 53.383 | 10.7252
|  |  | 18.6348 | 5.2464 | 92.295 | 9.55 | 53.2865 | 10.7153
|  |  | 18.6342 | 5.2433 | 92.274 | 9.55 | 53.2744 | 10.7153
|  |  | 18.62 | 5.2396 | 92.259 | 9.55 | 53.2658 | 10.7153
|  |  | 18.6187 | 5.2367 | 92.25 | 9.54 | 53.2606 | 10.7055
|  |  | 18.6117 | 5.2306 | 92.242 | 9.54 | 53.2559 | 10.7055
|  |  | 18.6078 | 5.2271 | 92.146 | 9.54 | 53.2005 | 10.7055
|  |  | 18.5925 | 5.2241 | 92.143 | 9.53 | 53.1988 | 10.6956
|  |  | 18.5801 | 5.2196 | 92.114 | 9.52 | 53.182 | 10.6857
|  |  | 18.5671 | 5.2135 | 92.084 | 9.52 | 53.1647 | 10.6857
|  |  | 18.5668 | 5.2097 | 92.079 | 9.52 | 53.1618 | 10.6857
|  |  | 18.5492 | 5.2082 | 92.063 | 9.51 | 53.1526 | 10.6759
|  |  | 18.5416 | 5.2038 | 92.051 | 9.51 | 53.1457 | 10.6759
|  |  | 18.5185 | 5.2012 | 92.047 | 9.51 | 53.1434 | 10.6759
|  |  | 18.4957 | 5.1986 | 92.024 | 9.5 | 53.1301 | 10.666
|  |  | 18.4694 | 5.1951 | 92.017 | 9.5 | 53.126 | 10.666
|  |  | 18.4527 | 5.1928 | 91.988 | 9.5 | 53.1093 | 10.666
|  |  | 18.4527 | 5.1893 | 91.948 | 9.49 | 53.0862 | 10.6561
|  |  | 18.4527 | 5.1872 | 91.869 | 9.49 | 53.0406 | 10.6561
|  |  | 18.4527 | 5.1839 | 91.835 | 9.48 | 53.021 | 10.6462
|  |  | 18.4527 | 5.1782 | 91.831 | 9.48 | 53.0187 | 10.6462
|  |  | 18.4527 | 5.1752 | 91.737 | 9.48 | 52.9644 | 10.6462
|  |  | 18.4527 | 5.1739 | 91.711 | 9.47 | 52.9494 | 10.6364
|  |  | 18.4527 | 5.1717 | 91.711 | 9.47 | 52.9494 | 10.6364
|  |  | 18.4527 | 5.1694 | 91.665 | 9.47 | 52.9228 | 10.6364
|  |  | 18.4404 | 5.1675 | 91.622 | 9.46 | 52.898 | 10.6265
|  |  | 18.4317 | 5.1651 | 91.424 | 9.46 | 52.7837 | 10.6265
|  |  | 18.4096 | 5.162 | 91.376 | 9.46 | 52.756 | 10.6265
|  |  | 18.4 | 5.1584 | 91.351 | 9.45 | 52.7415 | 10.6166
|  |  | 18.3838 | 5.1504 | 91.277 | 9.45 | 52.6988 | 10.6166
|  |  | 18.3808 | 5.1459 | 91.274 | 9.45 | 52.6971 | 10.6166
|  |  | 18.379 | 5.1441 | 91.237 | 9.44 | 52.6757 | 10.6068
|  |  | 18.3529 | 5.1415 | 91.235 | 9.44 | 52.6746 | 10.6068
|  |  | 18.3515 | 5.1397 | 91.222 | 9.43 | 52.667 | 10.5969
|  |  | 18.3482 | 5.1321 | 91.192 | 9.43 | 52.6497 | 10.5969
|  |  | 18.3414 | 5.1301 | 91.17 | 9.42 | 52.637 | 10.587
|  |  | 18.3183 | 5.1263 | 91.121 | 9.42 | 52.6087 | 10.587
|  |  | 18.3002 | 5.1224 | 91.091 | 9.42 | 52.5914 | 10.587
|  |  | 18.2992 | 5.1209 | 91.072 | 9.41 | 52.5804 | 10.5771
|  |  | 18.2878 | 5.1166 | 91.011 | 9.4 | 52.5452 | 10.5673
|  |  | 18.282 | 5.1135 | 91.008 | 9.4 | 52.5435 | 10.5673
|  |  | 18.2769 | 5.112 | 91.007 | 9.4 | 52.5429 | 10.5673
|  |  | 18.2751 | 5.1098 | 90.948 | 9.39 | 52.5089 | 10.5574
|  |  | 18.2747 | 5.1071 | 90.907 | 9.39 | 52.4852 | 10.5574
|  |  | 18.2666 | 5.1036 | 90.897 | 9.39 | 52.4794 | 10.5574
|  |  | 18.2482 | 5.1013 | 90.87 | 9.38 | 52.4638 | 10.5475
|  |  | 18.2343 | 5.0997 | 90.864 | 9.38 | 52.4604 | 10.5475
|  |  | 18.2238 | 5.0945 | 90.82 | 9.37 | 52.435 | 10.5377
|  |  | 18.2102 | 5.0926 | 90.816 | 9.37 | 52.4326 | 10.5377
|  |  | 18.2005 | 5.0914 | 90.81 | 9.36 | 52.4292 | 10.5278
|  |  | 18.1973 | 5.0895 | 90.804 | 9.36 | 52.4257 | 10.5278
|  |  | 18.1941 | 5.0874 | 90.798 | 9.36 | 52.4222 | 10.5278
|  |  | 18.1823 | 5.0859 | 90.783 | 9.35 | 52.4136 | 10.5179
|  |  | 18.1765 | 5.0828 | 90.736 | 9.35 | 52.3865 | 10.5179
|  |  | 18.1692 | 5.0783 | 90.661 | 9.34 | 52.3432 | 10.508
|  |  | 18.1539 | 5.0714 | 90.639 | 9.34 | 52.3305 | 10.508
|  |  | 18.1129 | 5.0674 | 90.616 | 9.34 | 52.3172 | 10.508
|  |  | 18.1005 | 5.0649 | 90.614 | 9.33 | 52.316 | 10.4982
|  |  | 18.0943 | 5.0625 | 90.602 | 9.33 | 52.3091 | 10.4982
|  |  | 18.0943 | 5.0604 | 90.564 | 9.33 | 52.2871 | 10.4982
|  |  | 18.0871 | 5.0561 | 90.551 | 9.32 | 52.2796 | 10.4883
|  |  | 18.0837 | 5.0546 | 90.542 | 9.31 | 52.2744 | 10.4784
|  |  | 18.0767 | 5.051 | 90.519 | 9.31 | 52.2612 | 10.4784
|  |  | 18.0695 | 5.0484 | 90.503 | 9.31 | 52.2519 | 10.4784
|  |  | 18.0617 | 5.0462 | 90.495 | 9.3 | 52.2473 | 10.4686
|  |  | 18.0615 | 5.0448 | 90.493 | 9.29 | 52.2462 | 10.4587
|  |  | 18.0331 | 5.0428 | 90.476 | 9.29 | 52.2363 | 10.4587
|  |  | 18.0318 | 5.0402 | 90.444 | 9.28 | 52.2179 | 10.4488
|  |  | 18.0187 | 5.0378 | 90.346 | 9.28 | 52.1613 | 10.4488
|  |  | 18.0187 | 5.0364 | 90.324 | 9.27 | 52.1486 | 10.439
|  |  | 18.0083 | 5.0346 | 90.279 | 9.27 | 52.1226 | 10.439
|  |  | 18.0002 | 5.0309 | 90.272 | 9.27 | 52.1186 | 10.439
|  |  | 17.9741 | 5.0288 | 90.225 | 9.26 | 52.0914 | 10.4291
|  |  | 17.9604 | 5.0268 | 90.195 | 9.25 | 52.0741 | 10.4192
|  |  | 17.9413 | 5.0246 | 90.145 | 9.25 | 52.0452 | 10.4192
|  |  | 17.941 | 5.0203 | 90.089 | 9.24 | 52.0129 | 10.4093
|  |  | 17.9239 | 5.0174 | 90.017 | 9.24 | 51.9713 | 10.4093
|  |  | 17.9196 | 5.0153 | 89.974 | 9.24 | 51.9465 | 10.4093
|  |  | 17.9152 | 5.0109 | 89.954 | 9.23 | 51.935 | 10.3995
|  |  | 17.9136 | 5.0053 | 89.95 | 9.23 | 51.9327 | 10.3995
|  |  | 17.8978 | 5.0038 | 89.917 | 9.23 | 51.9136 | 10.3995
|  |  | 17.8742 | 5 | 89.911 | 9.22 | 51.9101 | 10.3896
|  |  | 17.8731 | 4.9978 | 89.892 | 9.22 | 51.8992 | 10.3896
|  |  | 17.8511 | 4.9939 | 89.76 | 9.22 | 51.823 | 10.3896
|  |  | 17.8226 | 4.9924 | 89.72 | 9.21 | 51.7999 | 10.3797
|  |  | 17.8221 | 4.9901 | 89.644 | 9.2 | 51.756 | 10.3699
|  |  | 17.8025 | 4.989 | 89.389 | 9.2 | 51.6088 | 10.3699
|  |  | 17.7721 | 4.9859 | 89.375 | 9.19 | 51.6007 | 10.36
|  |  | 17.7719 | 4.9841 | 89.369 | 9.19 | 51.5972 | 10.36
|  |  | 17.7698 | 4.979 | 89.343 | 9.19 | 51.5822 | 10.36
|  |  | 17.7404 | 4.9755 | 89.329 | 9.18 | 51.5741 | 10.3501
|  |  | 17.7323 | 4.9732 | 89.247 | 9.17 | 51.5268 | 10.3402
|  |  | 17.7261 | 4.9708 | 89.214 | 9.17 | 51.5077 | 10.3402
|  |  | 17.71 | 4.9685 | 89.172 | 9.16 | 51.4835 | 10.3304
|  |  | 17.6897 | 4.965 | 89.102 | 9.16 | 51.4431 | 10.3304
|  |  | 17.6835 | 4.9621 | 88.998 | 9.15 | 51.383 | 10.3205
|  |  | 17.6665 | 4.9603 | 88.971 | 9.15 | 51.3674 | 10.3205
|  |  | 17.6459 | 4.9576 | 88.923 | 9.14 | 51.3397 | 10.3106
|  |  | 17.6453 | 4.9531 | 88.908 | 9.14 | 51.3311 | 10.3106
|  |  | 17.6225 | 4.9523 | 88.906 | 9.14 | 51.3299 | 10.3106
|  |  | 17.6104 | 4.95 | 88.903 | 9.13 | 51.3282 | 10.3008
|  |  | 17.6068 | 4.9463 | 88.903 | 9.13 | 51.3282 | 10.3008
|  |  | 17.5999 | 4.9436 | 88.886 | 9.13 | 51.3184 | 10.3008
|  |  | 17.594 | 4.942 | 88.817 | 9.13 | 51.2785 | 10.3008
|  |  | 17.5838 | 4.9374 | 88.815 | 9.12 | 51.2774 | 10.2909
|  |  | 17.5796 | 4.9347 | 88.792 | 9.12 | 51.2641 | 10.2909
|  |  | 17.574 | 4.9327 | 88.767 | 9.11 | 51.2497 | 10.281
|  |  | 17.574 | 4.9309 | 88.764 | 9.1 | 51.2479 | 10.2711
|  |  | 17.574 | 4.9248 | 88.762 | 9.1 | 51.2468 | 10.2711
|  |  | 17.574 | 4.9228 | 88.733 | 9.09 | 51.23 | 10.2613
|  |  | 17.574 | 4.9204 | 88.682 | 9.09 | 51.2006 | 10.2613
|  |  | 17.574 | 4.9183 | 88.664 | 9.09 | 51.1902 | 10.2613
|  |  | 17.56 | 4.9162 | 88.663 | 9.08 | 51.1896 | 10.2514
|  |  | 17.5559 | 4.9137 | 88.652 | 9.08 | 51.1833 | 10.2514
|  |  | 17.5346 | 4.9088 | 88.637 | 9.08 | 51.1746 | 10.2514
|  |  | 17.5322 | 4.9057 | 88.631 | 9.07 | 51.1711 | 10.2415
|  |  | 17.5251 | 4.9045 | 88.597 | 9.07 | 51.1515 | 10.2415
|  |  | 17.5139 | 4.9029 | 88.545 | 9.06 | 51.1215 | 10.2317
|  |  | 17.5115 | 4.9 | 88.542 | 9.06 | 51.1197 | 10.2317
|  |  | 17.5081 | 4.8966 | 88.426 | 9.06 | 51.0528 | 10.2317
|  |  | 17.5057 | 4.8946 | 88.417 | 9.05 | 51.0476 | 10.2218
|  |  | 17.5033 | 4.8925 | 88.208 | 9.05 | 50.9269 | 10.2218
|  |  | 17.4965 | 4.8895 | 88.173 | 9.05 | 50.9067 | 10.2218
|  |  | 17.4807 | 4.8875 | 88.151 | 9.04 | 50.894 | 10.2119
|  |  | 17.4793 | 4.8858 | 88.101 | 9.03 | 50.8651 | 10.202
|  |  | 17.4698 | 4.8836 | 88.051 | 9.03 | 50.8363 | 10.202
|  |  | 17.4693 | 4.8794 | 88.045 | 9.03 | 50.8328 | 10.202
|  |  | 17.4532 | 4.8768 | 88.041 | 9.02 | 50.8305 | 10.1922
|  |  | 17.4524 | 4.8748 | 88.032 | 9.02 | 50.8253 | 10.1922
|  |  | 17.405 | 4.8723 | 88.023 | 9.02 | 50.8201 | 10.1922
|  |  | 17.3973 | 4.8705 | 87.985 | 9.02 | 50.7982 | 10.1922
|  |  | 17.3822 | 4.8678 | 87.917 | 9.01 | 50.7589 | 10.1823
|  |  | 17.3678 | 4.8658 | 87.914 | 9.01 | 50.7572 | 10.1823
|  |  | 17.3663 | 4.8633 | 87.903 | 9 | 50.7508 | 10.1724
|  |  | 17.3649 | 4.8596 | 87.865 | 8.99 | 50.7289 | 10.1626
|  |  | 17.3561 | 4.8574 | 87.735 | 8.99 | 50.6538 | 10.1626
|  |  | 17.3348 | 4.854 | 87.69 | 8.98 | 50.6278 | 10.1527
|  |  | 17.3291 | 4.8508 | 87.672 | 8.98 | 50.6175 | 10.1527
|  |  | 17.3083 | 4.8472 | 87.662 | 8.97 | 50.6117 | 10.1428
|  |  | 17.3068 | 4.8446 | 87.636 | 8.97 | 50.5967 | 10.1428
|  |  | 17.279 | 4.8428 | 87.623 | 8.97 | 50.5892 | 10.1428
|  |  | 17.2678 | 4.8414 | 87.621 | 8.96 | 50.588 | 10.1329
|  |  | 17.2631 | 4.837 | 87.607 | 8.96 | 50.5799 | 10.1329
|  |  | 17.2624 | 4.8353 | 87.546 | 8.96 | 50.5447 | 10.1329
|  |  | 17.2398 | 4.8323 | 87.543 | 8.96 | 50.543 | 10.1329
|  |  | 17.2393 | 4.8297 | 87.535 | 8.95 | 50.5384 | 10.1231
|  |  | 17.234 | 4.8243 | 87.529 | 8.95 | 50.5349 | 10.1231
|  |  | 17.2197 | 4.8222 | 87.486 | 8.95 | 50.5101 | 10.1231
|  |  | 17.2011 | 4.8208 | 87.453 | 8.94 | 50.491 | 10.1132
|  |  | 17.1949 | 4.8169 | 87.447 | 8.94 | 50.4875 | 10.1132
|  |  | 17.1828 | 4.815 | 87.422 | 8.94 | 50.4731 | 10.1132
|  |  | 17.1715 | 4.8133 | 87.417 | 8.94 | 50.4702 | 10.1132
|  |  | 17.1692 | 4.8111 | 87.396 | 8.93 | 50.4581 | 10.1033
|  |  | 17.1676 | 4.8086 | 87.382 | 8.93 | 50.45 | 10.1033
|  |  | 17.1537 | 4.8071 | 87.354 | 8.93 | 50.4339 | 10.1033
|  |  | 17.1537 | 4.8057 | 87.319 | 8.92 | 50.4136 | 10.0935
|  |  | 17.1465 | 4.8038 | 87.278 | 8.92 | 50.39 | 10.0935
|  |  | 17.1009 | 4.8025 | 87.266 | 8.91 | 50.383 | 10.0836
|  |  | 17.0887 | 4.8012 | 87.231 | 8.91 | 50.3628 | 10.0836
|  |  | 17.0873 | 4.7987 | 87.218 | 8.9 | 50.3553 | 10.0737
|  |  | 17.0861 | 4.7974 | 87.189 | 8.9 | 50.3386 | 10.0737
|  |  | 17.0643 | 4.7945 | 87.159 | 8.9 | 50.3213 | 10.0737
|  |  | 17.0604 | 4.7918 | 87.153 | 8.89 | 50.3178 | 10.0638
|  |  | 17.0591 | 4.7878 | 87.08 | 8.89 | 50.2757 | 10.0638
|  |  | 17.0456 | 4.7848 | 87.048 | 8.88 | 50.2572 | 10.054
|  |  | 17.0309 | 4.7808 | 87.028 | 8.88 | 50.2456 | 10.054
|  |  | 17.0289 | 4.7779 | 87.015 | 8.88 | 50.2381 | 10.054
|  |  | 17.0279 | 4.7727 | 86.998 | 8.87 | 50.2283 | 10.0441
|  |  | 17.0269 | 4.7703 | 86.964 | 8.87 | 50.2087 | 10.0441
|  |  | 17.0245 | 4.7683 | 86.946 | 8.87 | 50.1983 | 10.0441
|  |  | 17.0178 | 4.7654 | 86.899 | 8.87 | 50.1712 | 10.0441
|  |  | 17.0107 | 4.7628 | 86.875 | 8.86 | 50.1573 | 10.0342
|  |  | 17.0094 | 4.7567 | 86.864 | 8.86 | 50.151 | 10.0342
|  |  | 17.0006 | 4.7513 | 86.764 | 8.85 | 50.0932 | 10.0244
|  |  | 16.9866 | 4.748 | 86.701 | 8.85 | 50.0568 | 10.0244
|  |  | 16.979 | 4.747 | 86.692 | 8.84 | 50.0516 | 10.0145
|  |  | 16.964 | 4.7421 | 86.692 | 8.83 | 50.0516 | 10.0046
|  |  | 16.955 | 4.739 | 86.678 | 8.83 | 50.0436 | 10.0046
|  |  | 16.95 | 4.7371 | 86.668 | 8.82 | 50.0378 | 9.9947
|  |  | 16.95 | 4.7353 | 86.657 | 8.82 | 50.0314 | 9.9947
|  |  | 16.9393 | 4.7343 | 86.652 | 8.81 | 50.0286 | 9.9849
|  |  | 16.931 | 4.7302 | 86.642 | 8.81 | 50.0228 | 9.9849
|  |  | 16.9293 | 4.7273 | 86.616 | 8.81 | 50.0078 | 9.9849
|  |  | 16.8975 | 4.7263 | 86.552 | 8.8 | 49.9708 | 9.975
|  |  | 16.8952 | 4.7239 | 86.549 | 8.8 | 49.9691 | 9.975
|  |  | 16.8836 | 4.7196 | 86.547 | 8.8 | 49.9679 | 9.975
|  |  | 16.8759 | 4.7183 | 86.519 | 8.79 | 49.9518 | 9.9651
|  |  | 16.871 | 4.716 | 86.458 | 8.79 | 49.9165 | 9.9651
|  |  | 16.8341 | 4.7134 | 86.446 | 8.78 | 49.9096 | 9.9553
|  |  | 16.8287 | 4.7085 | 86.419 | 8.78 | 49.894 | 9.9553
|  |  | 16.8201 | 4.706 | 86.372 | 8.77 | 49.8669 | 9.9454
|  |  | 16.8142 | 4.7029 | 86.321 | 8.77 | 49.8375 | 9.9454
|  |  | 16.8136 | 4.7019 | 86.292 | 8.76 | 49.8207 | 9.9355
|  |  | 16.7891 | 4.6991 | 86.282 | 8.76 | 49.8149 | 9.9355
|  |  | 16.7835 | 4.6974 | 86.187 | 8.76 | 49.7601 | 9.9355
|  |  | 16.776 | 4.6937 | 86.132 | 8.75 | 49.7283 | 9.9257
|  |  | 16.776 | 4.6915 | 85.895 | 8.75 | 49.5915 | 9.9257
|  |  | 16.7756 | 4.6874 | 85.89 | 8.74 | 49.5886 | 9.9158
|  |  | 16.7318 | 4.6821 | 85.858 | 8.74 | 49.5701 | 9.9158
|  |  | 16.7299 | 4.68 | 85.833 | 8.73 | 49.5557 | 9.9059
|  |  | 16.7279 | 4.6778 | 85.824 | 8.73 | 49.5505 | 9.9059
|  |  | 16.727 | 4.6756 | 85.789 | 8.73 | 49.5303 | 9.9059
|  |  | 16.7157 | 4.6729 | 85.789 | 8.72 | 49.5303 | 9.896
|  |  | 16.7106 | 4.671 | 85.782 | 8.72 | 49.5263 | 9.896
|  |  | 16.7106 | 4.6687 | 85.772 | 8.72 | 49.5205 | 9.896
|  |  | 16.7043 | 4.6652 | 85.757 | 8.71 | 49.5118 | 9.8862
|  |  | 16.7015 | 4.6631 | 85.748 | 8.71 | 49.5066 | 9.8862
|  |  | 16.6992 | 4.6616 | 85.722 | 8.71 | 49.4916 | 9.8862
|  |  | 16.6953 | 4.6589 | 85.698 | 8.71 | 49.4778 | 9.8862
|  |  | 16.6953 | 4.6557 | 85.686 | 8.7 | 49.4708 | 9.8763
|  |  | 16.6953 | 4.6531 | 85.663 | 8.7 | 49.4576 | 9.8763
|  |  | 16.6953 | 4.6509 | 85.633 | 8.7 | 49.4402 | 9.8763
|  |  | 16.6953 | 4.6488 | 85.618 | 8.69 | 49.4316 | 9.8664
|  |  | 16.6953 | 4.6462 | 85.592 | 8.69 | 49.4166 | 9.8664
|  |  | 16.6953 | 4.6446 | 85.527 | 8.68 | 49.379 | 9.8566
|  |  | 16.6953 | 4.6431 | 85.505 | 8.68 | 49.3663 | 9.8566
|  |  | 16.6953 | 4.6394 | 85.442 | 8.67 | 49.33 | 9.8467
|  |  | 16.6834 | 4.6357 | 85.381 | 8.67 | 49.2947 | 9.8467
|  |  | 16.6753 | 4.6344 | 85.375 | 8.67 | 49.2913 | 9.8467
|  |  | 16.6721 | 4.6324 | 85.357 | 8.66 | 49.2809 | 9.8368
|  |  | 16.6698 | 4.6308 | 85.29 | 8.66 | 49.2422 | 9.8368
|  |  | 16.6599 | 4.6283 | 85.288 | 8.66 | 49.241 | 9.8368
|  |  | 16.6586 | 4.6256 | 85.286 | 8.65 | 49.2399 | 9.8269
|  |  | 16.6499 | 4.624 | 85.263 | 8.65 | 49.2266 | 9.8269
|  |  | 16.6326 | 4.6188 | 85.204 | 8.64 | 49.1926 | 9.8171
|  |  | 16.6076 | 4.617 | 85.183 | 8.64 | 49.1804 | 9.8171
|  |  | 16.5726 | 4.6138 | 85.178 | 8.64 | 49.1775 | 9.8171
|  |  | 16.5663 | 4.6111 | 85.073 | 8.64 | 49.1169 | 9.8171
|  |  | 16.5596 | 4.6096 | 85.063 | 8.63 | 49.1111 | 9.8072
|  |  | 16.5525 | 4.6065 | 85.062 | 8.63 | 49.1106 | 9.8072
|  |  | 16.55 | 4.6024 | 85.051 | 8.63 | 49.1042 | 9.8072
|  |  | 16.5434 | 4.6005 | 85.031 | 8.62 | 49.0927 | 9.7973
|  |  | 16.5384 | 4.5991 | 84.949 | 8.62 | 49.0453 | 9.7973
|  |  | 16.5275 | 4.5957 | 84.91 | 8.62 | 49.0228 | 9.7973
|  |  | 16.5235 | 4.5935 | 84.91 | 8.61 | 49.0228 | 9.7875
|  |  | 16.4744 | 4.589 | 84.829 | 8.61 | 48.976 | 9.7875
|  |  | 16.4719 | 4.5879 | 84.828 | 8.61 | 48.9755 | 9.7875
|  |  | 16.4542 | 4.5849 | 84.817 | 8.6 | 48.9691 | 9.7776
|  |  | 16.451 | 4.5828 | 84.777 | 8.6 | 48.946 | 9.7776
|  |  | 16.445 | 4.5818 | 84.709 | 8.6 | 48.9068 | 9.7776
|  |  | 16.4351 | 4.5779 | 84.669 | 8.59 | 48.8837 | 9.7677
|  |  | 16.4278 | 4.5748 | 84.652 | 8.59 | 48.8739 | 9.7677
|  |  | 16.4154 | 4.5695 | 84.634 | 8.58 | 48.8635 | 9.7578
|  |  | 16.4152 | 4.5676 | 84.583 | 8.58 | 48.834 | 9.7578
|  |  | 16.4102 | 4.5645 | 84.547 | 8.57 | 48.8132 | 9.748
|  |  | 16.4099 | 4.563 | 84.438 | 8.57 | 48.7503 | 9.748
|  |  | 16.4034 | 4.5605 | 84.39 | 8.57 | 48.7226 | 9.748
|  |  | 16.403 | 4.5579 | 84.258 | 8.57 | 48.6464 | 9.748
|  |  | 16.3943 | 4.5556 | 84.237 | 8.56 | 48.6343 | 9.7381
|  |  | 16.3746 | 4.5512 | 84.22 | 8.56 | 48.6244 | 9.7381
|  |  | 16.3726 | 4.5475 | 84.164 | 8.56 | 48.5921 | 9.7381
|  |  | 16.3722 | 4.545 | 84.164 | 8.56 | 48.5921 | 9.7381
|  |  | 16.358 | 4.5432 | 84.149 | 8.55 | 48.5834 | 9.7282
|  |  | 16.3457 | 4.5405 | 84.127 | 8.55 | 48.5707 | 9.7282
|  |  | 16.3236 | 4.5385 | 84.048 | 8.55 | 48.5251 | 9.7282
|  |  | 16.3133 | 4.5365 | 84.023 | 8.55 | 48.5107 | 9.7282
|  |  | 16.2898 | 4.5341 | 84.006 | 8.54 | 48.5009 | 9.7184
|  |  | 16.273 | 4.5326 | 83.963 | 8.53 | 48.4761 | 9.7085
|  |  | 16.2696 | 4.5301 | 83.939 | 8.53 | 48.4622 | 9.7085
|  |  | 16.261 | 4.5274 | 83.888 | 8.52 | 48.4328 | 9.6986
|  |  | 16.2479 | 4.5235 | 83.829 | 8.52 | 48.3987 | 9.6986
|  |  | 16.2413 | 4.5198 | 83.821 | 8.52 | 48.3941 | 9.6986
|  |  | 16.2377 | 4.5177 | 83.799 | 8.51 | 48.3814 | 9.6887
|  |  | 16.2234 | 4.5162 | 83.796 | 8.51 | 48.3796 | 9.6887
|  |  | 16.2201 | 4.5133 | 83.729 | 8.51 | 48.341 | 9.6887
|  |  | 16.2166 | 4.5096 | 83.721 | 8.51 | 48.3363 | 9.6887
|  |  | 16.2148 | 4.5082 | 83.718 | 8.5 | 48.3346 | 9.6789
|  |  | 16.2019 | 4.5068 | 83.708 | 8.5 | 48.3288 | 9.6789
|  |  | 16.1998 | 4.5045 | 83.666 | 8.5 | 48.3046 | 9.6789
|  |  | 16.1723 | 4.502 | 83.587 | 8.49 | 48.259 | 9.669
|  |  | 16.1656 | 4.5001 | 83.574 | 8.49 | 48.2515 | 9.669
|  |  | 16.1547 | 4.4988 | 83.523 | 8.48 | 48.222 | 9.6591
|  |  | 16.1508 | 4.4965 | 83.509 | 8.48 | 48.2139 | 9.6591
|  |  | 16.1456 | 4.493 | 83.507 | 8.48 | 48.2128 | 9.6591
|  |  | 16.133 | 4.4904 | 83.491 | 8.47 | 48.2036 | 9.6493
|  |  | 16.1304 | 4.489 | 83.431 | 8.47 | 48.1689 | 9.6493
|  |  | 16.1286 | 4.487 | 83.424 | 8.47 | 48.1649 | 9.6493
|  |  | 16.1164 | 4.4858 | 83.395 | 8.47 | 48.1481 | 9.6493
|  |  | 16.1164 | 4.4842 | 83.345 | 8.46 | 48.1193 | 9.6394
|  |  | 16.1116 | 4.4822 | 83.28 | 8.46 | 48.0817 | 9.6394
|  |  | 16.1019 | 4.4788 | 83.261 | 8.46 | 48.0708 | 9.6394
|  |  | 16.083 | 4.4753 | 83.232 | 8.45 | 48.054 | 9.6295
|  |  | 16.0749 | 4.4737 | 83.211 | 8.45 | 48.0419 | 9.6295
|  |  | 16.0635 | 4.4709 | 83.159 | 8.45 | 48.0119 | 9.6295
|  |  | 16.045 | 4.469 | 83.022 | 8.45 | 47.9328 | 9.6295
|  |  | 16.0315 | 4.4678 | 82.997 | 8.45 | 47.9183 | 9.6295
|  |  | 16.0299 | 4.4651 | 82.946 | 8.44 | 47.8889 | 9.6196
|  |  | 16.02 | 4.4632 | 82.918 | 8.44 | 47.8727 | 9.6196
|  |  | 16.0118 | 4.4617 | 82.814 | 8.44 | 47.8127 | 9.6196
|  |  | 15.9923 | 4.4599 | 82.795 | 8.43 | 47.8017 | 9.6098
|  |  | 15.9907 | 4.4576 | 82.761 | 8.43 | 47.7821 | 9.6098
|  |  | 15.9808 | 4.4549 | 82.74 | 8.43 | 47.77 | 9.6098
|  |  | 15.9778 | 4.4531 | 82.707 | 8.43 | 47.7509 | 9.6098
|  |  | 15.9484 | 4.4499 | 82.704 | 8.42 | 47.7492 | 9.5999
|  |  | 15.9467 | 4.4476 | 82.693 | 8.42 | 47.7428 | 9.5999
|  |  | 15.9345 | 4.4426 | 82.605 | 8.42 | 47.692 | 9.5999
|  |  | 15.9107 | 4.4384 | 82.592 | 8.41 | 47.6845 | 9.59
|  |  | 15.9043 | 4.4366 | 82.578 | 8.41 | 47.6764 | 9.59
|  |  | 15.8983 | 4.4347 | 82.556 | 8.4 | 47.6637 | 9.5802
|  |  | 15.8881 | 4.4323 | 82.547 | 8.4 | 47.6585 | 9.5802
|  |  | 15.8804 | 4.4307 | 82.54 | 8.39 | 47.6545 | 9.5703
|  |  | 15.8773 | 4.4259 | 82.525 | 8.39 | 47.6458 | 9.5703
|  |  | 15.8771 | 4.4252 | 82.512 | 8.39 | 47.6383 | 9.5703
|  |  | 15.868 | 4.4228 | 82.505 | 8.38 | 47.6343 | 9.5604
|  |  | 15.8583 | 4.4194 | 82.483 | 8.38 | 47.6216 | 9.5604
|  |  | 15.8538 | 4.4164 | 82.477 | 8.38 | 47.6181 | 9.5604
|  |  | 15.8438 | 4.4149 | 82.456 | 8.37 | 47.606 | 9.5505
|  |  | 15.841 | 4.4125 | 82.449 | 8.37 | 47.602 | 9.5505
|  |  | 15.8166 | 4.4107 | 82.415 | 8.37 | 47.5823 | 9.5505
|  |  | 15.8166 | 4.4082 | 82.394 | 8.36 | 47.5702 | 9.5407
|  |  | 15.8166 | 4.4063 | 82.379 | 8.36 | 47.5615 | 9.5407
|  |  | 15.8166 | 4.4036 | 82.338 | 8.36 | 47.5379 | 9.5407
|  |  | 15.8166 | 4.4016 | 82.305 | 8.35 | 47.5188 | 9.5308
|  |  | 15.8166 | 4.399 | 82.254 | 8.35 | 47.4894 | 9.5308
|  |  | 15.8166 | 4.3974 | 82.229 | 8.35 | 47.4749 | 9.5308
|  |  | 15.8166 | 4.3958 | 82.217 | 8.34 | 47.468 | 9.5209
|  |  | 15.8166 | 4.3943 | 82.21 | 8.34 | 47.464 | 9.5209
|  |  | 15.8166 | 4.3906 | 82.179 | 8.34 | 47.4461 | 9.5209
|  |  | 15.8166 | 4.3889 | 82.151 | 8.34 | 47.4299 | 9.5209
|  |  | 15.8166 | 4.3867 | 82.139 | 8.33 | 47.423 | 9.5111
|  |  | 15.8166 | 4.3853 | 82.086 | 8.33 | 47.3924 | 9.5111
|  |  | 15.8166 | 4.3837 | 82.079 | 8.32 | 47.3883 | 9.5012
|  |  | 15.8166 | 4.382 | 82.07 | 8.32 | 47.3831 | 9.5012
|  |  | 15.8166 | 4.378 | 82.041 | 8.31 | 47.3664 | 9.4913
|  |  | 15.811 | 4.3748 | 81.997 | 8.31 | 47.341 | 9.4913
|  |  | 15.8005 | 4.3721 | 81.978 | 8.31 | 47.33 | 9.4913
|  |  | 15.8002 | 4.3667 | 81.95 | 8.3 | 47.3139 | 9.4814
|  |  | 15.7909 | 4.362 | 81.943 | 8.3 | 47.3098 | 9.4814
|  |  | 15.7729 | 4.3609 | 81.922 | 8.3 | 47.2977 | 9.4814
|  |  | 15.7577 | 4.3594 | 81.922 | 8.3 | 47.2977 | 9.4814
|  |  | 15.7297 | 4.3588 | 81.837 | 8.3 | 47.2486 | 9.4814
|  |  | 15.7258 | 4.3568 | 81.753 | 8.29 | 47.2001 | 9.4716
|  |  | 15.7186 | 4.3549 | 81.73 | 8.29 | 47.1868 | 9.4716
|  |  | 15.6986 | 4.3528 | 81.724 | 8.29 | 47.1834 | 9.4716
|  |  | 15.693 | 4.3508 | 81.694 | 8.28 | 47.1661 | 9.4617
|  |  | 15.674 | 4.3494 | 81.685 | 8.28 | 47.1609 | 9.4617
|  |  | 15.6576 | 4.3472 | 81.631 | 8.28 | 47.1297 | 9.4617
|  |  | 15.6489 | 4.3436 | 81.621 | 8.28 | 47.1239 | 9.4617
|  |  | 15.634 | 4.3413 | 81.431 | 8.27 | 47.0142 | 9.4518
|  |  | 15.6253 | 4.3385 | 81.422 | 8.27 | 47.009 | 9.4518
|  |  | 15.6221 | 4.3364 | 81.38 | 8.27 | 46.9848 | 9.4518
|  |  | 15.616 | 4.3344 | 81.304 | 8.26 | 46.9409 | 9.442
|  |  | 15.5972 | 4.3319 | 81.256 | 8.26 | 46.9132 | 9.442
|  |  | 15.5914 | 4.3284 | 81.137 | 8.26 | 46.8445 | 9.442
|  |  | 15.5862 | 4.3264 | 81.095 | 8.26 | 46.8202 | 9.442
|  |  | 15.5854 | 4.3253 | 81.09 | 8.25 | 46.8173 | 9.4321
|  |  | 15.5853 | 4.3226 | 81.076 | 8.25 | 46.8093 | 9.4321
|  |  | 15.5747 | 4.3205 | 81.067 | 8.25 | 46.8041 | 9.4321
|  |  | 15.5719 | 4.3183 | 81.011 | 8.25 | 46.7717 | 9.4321
|  |  | 15.5707 | 4.3169 | 80.993 | 8.24 | 46.7613 | 9.4222
|  |  | 15.5574 | 4.3159 | 80.928 | 8.24 | 46.7238 | 9.4222
|  |  | 15.5533 | 4.3123 | 80.895 | 8.24 | 46.7048 | 9.4222
|  |  | 15.5471 | 4.3108 | 80.886 | 8.24 | 46.6996 | 9.4222
|  |  | 15.5458 | 4.3091 | 80.844 | 8.23 | 46.6753 | 9.4123
|  |  | 15.5354 | 4.3069 | 80.807 | 8.23 | 46.6539 | 9.4123
|  |  | 15.5333 | 4.3046 | 80.783 | 8.23 | 46.6401 | 9.4123
|  |  | 15.5333 | 4.3016 | 80.745 | 8.22 | 46.6181 | 9.4025
|  |  | 15.5333 | 4.3005 | 80.734 | 8.22 | 46.6118 | 9.4025
|  |  | 15.5333 | 4.2984 | 80.709 | 8.21 | 46.5974 | 9.3926
|  |  | 15.5333 | 4.2964 | 80.678 | 8.21 | 46.5795 | 9.3926
|  |  | 15.5258 | 4.2943 | 80.669 | 8.21 | 46.5743 | 9.3926
|  |  | 15.5166 | 4.2907 | 80.642 | 8.2 | 46.5587 | 9.3827
|  |  | 15.5047 | 4.2884 | 80.641 | 8.2 | 46.5581 | 9.3827
|  |  | 15.4743 | 4.287 | 80.481 | 8.2 | 46.4657 | 9.3827
|  |  | 15.4644 | 4.2857 | 80.475 | 8.19 | 46.4623 | 9.3729
|  |  | 15.4334 | 4.2826 | 80.385 | 8.19 | 46.4103 | 9.3729
|  |  | 15.432 | 4.2816 | 80.385 | 8.19 | 46.4103 | 9.3729
|  |  | 15.3886 | 4.2805 | 80.365 | 8.19 | 46.3988 | 9.3729
|  |  | 15.3825 | 4.2771 | 80.35 | 8.18 | 46.3901 | 9.363
|  |  | 15.375 | 4.2706 | 80.315 | 8.18 | 46.3699 | 9.363
|  |  | 15.3738 | 4.2676 | 80.261 | 8.18 | 46.3387 | 9.363
|  |  | 15.3675 | 4.2655 | 80.223 | 8.17 | 46.3168 | 9.3531
|  |  | 15.3634 | 4.2631 | 80.166 | 8.17 | 46.2839 | 9.3531
|  |  | 15.349 | 4.2609 | 80.147 | 8.17 | 46.2729 | 9.3531
|  |  | 15.338 | 4.2598 | 80.055 | 8.16 | 46.2198 | 9.3433
|  |  | 15.3278 | 4.257 | 80.038 | 8.16 | 46.21 | 9.3433
|  |  | 15.3257 | 4.2555 | 80.035 | 8.15 | 46.2082 | 9.3334
|  |  | 15.2925 | 4.2536 | 80.034 | 8.15 | 46.2077 | 9.3334
|  |  | 15.2643 | 4.252 | 80.027 | 8.15 | 46.2036 | 9.3334
|  |  | 15.248 | 4.2499 | 80.008 | 8.14 | 46.1926 | 9.3235
|  |  | 15.237 | 4.2461 | 80.004 | 8.14 | 46.1903 | 9.3235
|  |  | 15.232 | 4.2434 | 79.964 | 8.14 | 46.1672 | 9.3235
|  |  | 15.208 | 4.2424 | 79.961 | 8.13 | 46.1655 | 9.3136
|  |  | 15.2057 | 4.2394 | 79.92 | 8.13 | 46.1418 | 9.3136
|  |  | 15.2014 | 4.2376 | 79.853 | 8.13 | 46.1032 | 9.3136
|  |  | 15.1648 | 4.2365 | 79.722 | 8.13 | 46.0275 | 9.3136
|  |  | 15.1648 | 4.2351 | 79.721 | 8.12 | 46.0269 | 9.3038
|  |  | 15.1411 | 4.2317 | 79.684 | 8.12 | 46.0056 | 9.3038
|  |  | 15.1361 | 4.2294 | 79.673 | 8.12 | 45.9992 | 9.3038
|  |  | 15.1312 | 4.2285 | 79.633 | 8.12 | 45.9761 | 9.3038
|  |  | 15.1312 | 4.2269 | 79.628 | 8.11 | 45.9732 | 9.2939
|  |  | 15.1312 | 4.2257 | 79.612 | 8.11 | 45.964 | 9.2939
|  |  | 15.1237 | 4.2238 | 79.597 | 8.11 | 45.9553 | 9.2939
|  |  | 15.1136 | 4.2218 | 79.595 | 8.1 | 45.9542 | 9.284
|  |  | 15.1054 | 4.2195 | 79.554 | 8.1 | 45.9305 | 9.284
|  |  | 15.0775 | 4.2181 | 79.542 | 8.1 | 45.9236 | 9.284
|  |  | 15.0713 | 4.2154 | 79.531 | 8.1 | 45.9172 | 9.284
|  |  | 15.07 | 4.2102 | 79.496 | 8.09 | 45.897 | 9.2742
|  |  | 15.0651 | 4.2087 | 79.441 | 8.09 | 45.8653 | 9.2742
|  |  | 15.0587 | 4.207 | 79.405 | 8.09 | 45.8445 | 9.2742
|  |  | 15.0525 | 4.2041 | 79.382 | 8.09 | 45.8312 | 9.2742
|  |  | 15.0287 | 4.2031 | 79.364 | 8.08 | 45.8208 | 9.2643
|  |  | 15.0235 | 4.2014 | 79.253 | 8.08 | 45.7567 | 9.2643
|  |  | 15.022 | 4.1997 | 79.225 | 8.08 | 45.7406 | 9.2643
|  |  | 15.0152 | 4.1983 | 79.203 | 8.07 | 45.7279 | 9.2544
|  |  | 15.0049 | 4.1963 | 79.202 | 8.07 | 45.7273 | 9.2544
|  |  | 15.0019 | 4.1948 | 79.049 | 8.07 | 45.639 | 9.2544
|  |  | 14.9999 | 4.1916 | 79.031 | 8.07 | 45.6286 | 9.2544
|  |  | 14.9992 | 4.1899 | 79.002 | 8.06 | 45.6118 | 9.2445
|  |  | 14.9992 | 4.1876 | 78.985 | 8.06 | 45.602 | 9.2445
|  |  | 14.999 | 4.1845 | 78.949 | 8.06 | 45.5812 | 9.2445
|  |  | 14.9938 | 4.1829 | 78.946 | 8.06 | 45.5795 | 9.2445
|  |  | 14.9761 | 4.1806 | 78.88 | 8.06 | 45.5414 | 9.2445
|  |  | 14.9745 | 4.1788 | 78.834 | 8.05 | 45.5148 | 9.2347
|  |  | 14.9632 | 4.1772 | 78.818 | 8.05 | 45.5056 | 9.2347
|  |  | 14.9379 | 4.1758 | 78.808 | 8.04 | 45.4998 | 9.2248
|  |  | 14.9379 | 4.1745 | 78.805 | 8.04 | 45.4981 | 9.2248
|  |  | 14.9379 | 4.1726 | 78.75 | 8.04 | 45.4663 | 9.2248
|  |  | 14.9379 | 4.171 | 78.738 | 8.04 | 45.4594 | 9.2248
|  |  | 14.9379 | 4.1698 | 78.734 | 8.03 | 45.4571 | 9.2149
|  |  | 14.9379 | 4.1678 | 78.707 | 8.03 | 45.4415 | 9.2149
|  |  | 14.9379 | 4.1654 | 78.695 | 8.03 | 45.4346 | 9.2149
|  |  | 14.9379 | 4.1625 | 78.68 | 8.03 | 45.4259 | 9.2149
|  |  | 14.9379 | 4.1601 | 78.628 | 8.02 | 45.3959 | 9.2051
|  |  | 14.9379 | 4.1585 | 78.599 | 8.02 | 45.3792 | 9.2051
|  |  | 14.9379 | 4.1568 | 78.58 | 8.02 | 45.3682 | 9.2051
|  |  | 14.9379 | 4.1555 | 78.551 | 8.02 | 45.3514 | 9.2051
|  |  | 14.9379 | 4.1542 | 78.551 | 8.01 | 45.3514 | 9.1952
|  |  | 14.9379 | 4.1525 | 78.549 | 8.01 | 45.3503 | 9.1952
|  |  | 14.9379 | 4.151 | 78.529 | 8.01 | 45.3387 | 9.1952
|  |  | 14.9379 | 4.1496 | 78.516 | 8 | 45.3312 | 9.1853
|  |  | 14.9379 | 4.1481 | 78.504 | 8 | 45.3243 | 9.1853
|  |  | 14.9379 | 4.1468 | 78.492 | 8 | 45.3174 | 9.1853
|  |  | 14.9379 | 4.144 | 78.489 | 7.99 | 45.3156 | 9.1754
|  |  | 14.9379 | 4.1424 | 78.488 | 7.99 | 45.3151 | 9.1754
|  |  | 14.9379 | 4.1403 | 78.487 | 7.98 | 45.3145 | 9.1656
|  |  | 14.9379 | 4.1387 | 78.474 | 7.98 | 45.307 | 9.1656
|  |  | 14.9379 | 4.1353 | 78.469 | 7.98 | 45.3041 | 9.1656
|  |  | 14.9379 | 4.133 | 78.456 | 7.97 | 45.2966 | 9.1557
|  |  | 14.9327 | 4.1316 | 78.398 | 7.97 | 45.2631 | 9.1557
|  |  | 14.9327 | 4.1288 | 78.346 | 7.97 | 45.2331 | 9.1557
|  |  | 14.9327 | 4.1272 | 78.338 | 7.97 | 45.2285 | 9.1557
|  |  | 14.922 | 4.1254 | 78.288 | 7.96 | 45.1996 | 9.1458
|  |  | 14.912 | 4.1239 | 78.218 | 7.96 | 45.1592 | 9.1458
|  |  | 14.912 | 4.1219 | 78.21 | 7.96 | 45.1546 | 9.1458
|  |  | 14.912 | 4.1202 | 78.189 | 7.95 | 45.1424 | 9.136
|  |  | 14.912 | 4.1189 | 78.158 | 7.95 | 45.1245 | 9.136
|  |  | 14.912 | 4.1165 | 78.156 | 7.95 | 45.1234 | 9.136
|  |  | 14.912 | 4.1152 | 78.149 | 7.94 | 45.1193 | 9.1261
|  |  | 14.9048 | 4.1125 | 78.125 | 7.94 | 45.1055 | 9.1261
|  |  | 14.9034 | 4.108 | 78.119 | 7.94 | 45.102 | 9.1261
|  |  | 14.9001 | 4.1052 | 78.039 | 7.93 | 45.0558 | 9.1162
|  |  | 14.8978 | 4.1016 | 78.01 | 7.93 | 45.0391 | 9.1162
|  |  | 14.8939 | 4.0994 | 77.989 | 7.93 | 45.027 | 9.1162
|  |  | 14.8765 | 4.0962 | 77.981 | 7.93 | 45.0224 | 9.1162
|  |  | 14.8753 | 4.0955 | 77.929 | 7.92 | 44.9923 | 9.1063
|  |  | 14.8661 | 4.0942 | 77.918 | 7.92 | 44.986 | 9.1063
|  |  | 14.8661 | 4.0913 | 77.889 | 7.92 | 44.9692 | 9.1063
|  |  | 14.8617 | 4.0896 | 77.851 | 7.91 | 44.9473 | 9.0965
|  |  | 14.8485 | 4.0886 | 77.822 | 7.91 | 44.9306 | 9.0965
|  |  | 14.8345 | 4.0874 | 77.813 | 7.91 | 44.9254 | 9.0965
|  |  | 14.8262 | 4.0849 | 77.807 | 7.91 | 44.9219 | 9.0965
|  |  | 14.8102 | 4.0837 | 77.758 | 7.91 | 44.8936 | 9.0965
|  |  | 14.797 | 4.0795 | 77.751 | 7.9 | 44.8896 | 9.0866
|  |  | 14.7892 | 4.0781 | 77.733 | 7.9 | 44.8792 | 9.0866
|  |  | 14.7838 | 4.0756 | 77.721 | 7.9 | 44.8722 | 9.0866
|  |  | 14.7728 | 4.0739 | 77.711 | 7.9 | 44.8665 | 9.0866
|  |  | 14.7687 | 4.0723 | 77.709 | 7.89 | 44.8653 | 9.0767
|  |  | 14.7628 | 4.07 | 77.683 | 7.89 | 44.8503 | 9.0767
|  |  | 14.7527 | 4.0675 | 77.524 | 7.89 | 44.7585 | 9.0767
|  |  | 14.7389 | 4.0642 | 77.514 | 7.89 | 44.7527 | 9.0767
|  |  | 14.736 | 4.0599 | 77.488 | 7.88 | 44.7377 | 9.0669
|  |  | 14.732 | 4.0559 | 77.46 | 7.88 | 44.7216 | 9.0669
|  |  | 14.7314 | 4.0539 | 77.439 | 7.88 | 44.7094 | 9.0669
|  |  | 14.727 | 4.0529 | 77.437 | 7.88 | 44.7083 | 9.0669
|  |  | 14.727 | 4.0517 | 77.434 | 7.87 | 44.7065 | 9.057
|  |  | 14.7106 | 4.0503 | 77.422 | 7.87 | 44.6996 | 9.057
|  |  | 14.7094 | 4.0484 | 77.389 | 7.87 | 44.6806 | 9.057
|  |  | 14.7082 | 4.0464 | 77.372 | 7.87 | 44.6707 | 9.057
|  |  | 14.705 | 4.044 | 77.341 | 7.86 | 44.6528 | 9.0471
|  |  | 14.7007 | 4.0432 | 77.325 | 7.86 | 44.6436 | 9.0471
|  |  | 14.7001 | 4.0413 | 77.306 | 7.86 | 44.6326 | 9.0471
|  |  | 14.6901 | 4.0382 | 77.306 | 7.85 | 44.6326 | 9.0372
|  |  | 14.6852 | 4.0344 | 77.306 | 7.85 | 44.6326 | 9.0372
|  |  | 14.6639 | 4.0321 | 77.255 | 7.85 | 44.6032 | 9.0372
|  |  | 14.6541 | 4.0296 | 77.238 | 7.85 | 44.5934 | 9.0372
|  |  | 14.6294 | 4.0258 | 77.176 | 7.85 | 44.5576 | 9.0372
|  |  | 14.6209 | 4.0235 | 77.169 | 7.84 | 44.5535 | 9.0274
|  |  | 14.6175 | 4.022 | 77.157 | 7.84 | 44.5466 | 9.0274
|  |  | 14.5976 | 4.0196 | 77.152 | 7.84 | 44.5437 | 9.0274
|  |  | 14.5967 | 4.0152 | 77.147 | 7.84 | 44.5408 | 9.0274
|  |  | 14.5943 | 4.0134 | 77.128 | 7.83 | 44.5299 | 9.0175
|  |  | 14.5864 | 4.0119 | 77.103 | 7.83 | 44.5154 | 9.0175
|  |  | 14.5759 | 4.01 | 77.074 | 7.82 | 44.4987 | 9.0076
|  |  | 14.5397 | 4.0074 | 77.066 | 7.82 | 44.4941 | 9.0076
|  |  | 14.5357 | 4.0046 | 77.058 | 7.82 | 44.4895 | 9.0076
|  |  | 14.5296 | 4.0026 | 76.979 | 7.81 | 44.4438 | 8.9978
|  |  | 14.5275 | 4.0014 | 76.97 | 7.81 | 44.4387 | 8.9978
|  |  | 14.5132 | 4.0003 | 76.962 | 7.81 | 44.434 | 8.9978
|  |  | 14.5089 | 3.9987 | 76.958 | 7.8 | 44.4317 | 8.9879
|  |  | 14.4919 | 3.9975 | 76.892 | 7.8 | 44.3936 | 8.9879
|  |  | 14.4919 | 3.9962 | 76.872 | 7.79 | 44.3821 | 8.978
|  |  | 14.4886 | 3.9947 | 76.859 | 7.79 | 44.3746 | 8.978
|  |  | 14.4868 | 3.9934 | 76.849 | 7.79 | 44.3688 | 8.978
|  |  | 14.4796 | 3.9918 | 76.841 | 7.78 | 44.3642 | 8.9681
|  |  | 14.4762 | 3.9903 | 76.764 | 7.78 | 44.3197 | 8.9681
|  |  | 14.4612 | 3.9885 | 76.738 | 7.78 | 44.3047 | 8.9681
|  |  | 14.4492 | 3.9874 | 76.736 | 7.78 | 44.3036 | 8.9681
|  |  | 14.4489 | 3.9866 | 76.731 | 7.78 | 44.3007 | 8.9681
|  |  | 14.4427 | 3.9826 | 76.698 | 7.78 | 44.2816 | 8.9681
|  |  | 14.433 | 3.9798 | 76.69 | 7.77 | 44.277 | 8.9583
|  |  | 14.4236 | 3.978 | 76.642 | 7.77 | 44.2493 | 8.9583
|  |  | 14.4223 | 3.9764 | 76.608 | 7.76 | 44.2296 | 8.9484
|  |  | 14.3832 | 3.9752 | 76.539 | 7.76 | 44.1898 | 8.9484
|  |  | 14.3787 | 3.9735 | 76.535 | 7.76 | 44.1875 | 8.9484
|  |  | 14.3643 | 3.9718 | 76.535 | 7.75 | 44.1875 | 8.9385
|  |  | 14.3592 | 3.9705 | 76.533 | 7.75 | 44.1863 | 8.9385
|  |  | 14.3578 | 3.9698 | 76.512 | 7.75 | 44.1742 | 8.9385
|  |  | 14.3547 | 3.9685 | 76.499 | 7.75 | 44.1667 | 8.9385
|  |  | 14.3316 | 3.9647 | 76.488 | 7.75 | 44.1604 | 8.9385
|  |  | 14.3196 | 3.9636 | 76.475 | 7.74 | 44.1529 | 8.9287
|  |  | 14.3091 | 3.9604 | 76.455 | 7.74 | 44.1413 | 8.9287
|  |  | 14.3077 | 3.9585 | 76.441 | 7.73 | 44.1332 | 8.9188
|  |  | 14.3048 | 3.9561 | 76.434 | 7.73 | 44.1292 | 8.9188
|  |  | 14.3034 | 3.9545 | 76.419 | 7.73 | 44.1205 | 8.9188
|  |  | 14.3031 | 3.9516 | 76.392 | 7.72 | 44.1049 | 8.9089
|  |  | 14.2998 | 3.9497 | 76.371 | 7.72 | 44.0928 | 8.9089
|  |  | 14.2941 | 3.9474 | 76.341 | 7.72 | 44.0755 | 8.9089
|  |  | 14.2907 | 3.9458 | 76.288 | 7.72 | 44.0449 | 8.9089
|  |  | 14.2907 | 3.9445 | 76.287 | 7.71 | 44.0443 | 8.899
|  |  | 14.2907 | 3.9423 | 76.262 | 7.71 | 44.0299 | 8.899
|  |  | 14.2907 | 3.9413 | 76.259 | 7.71 | 44.0282 | 8.899
|  |  | 14.2907 | 3.9384 | 76.247 | 7.71 | 44.0212 | 8.899
|  |  | 14.2787 | 3.9373 | 76.212 | 7.7 | 44.001 | 8.8892
|  |  | 14.2784 | 3.9351 | 76.195 | 7.7 | 43.9912 | 8.8892
|  |  | 14.2659 | 3.9337 | 76.185 | 7.7 | 43.9854 | 8.8892
|  |  | 14.2657 | 3.9316 | 76.125 | 7.69 | 43.9508 | 8.8793
|  |  | 14.2517 | 3.9294 | 76.109 | 7.69 | 43.9416 | 8.8793
|  |  | 14.2502 | 3.9263 | 76.058 | 7.68 | 43.9121 | 8.8694
|  |  | 14.2474 | 3.9249 | 76.043 | 7.68 | 43.9034 | 8.8694
|  |  | 14.2349 | 3.9232 | 76.038 | 7.68 | 43.9006 | 8.8694
|  |  | 14.2256 | 3.9218 | 76.031 | 7.67 | 43.8965 | 8.8596
|  |  | 14.2195 | 3.9201 | 76.002 | 7.67 | 43.8798 | 8.8596
|  |  | 14.2191 | 3.9183 | 75.976 | 7.67 | 43.8648 | 8.8596
|  |  | 14.2009 | 3.9172 | 75.968 | 7.67 | 43.8601 | 8.8596
|  |  | 14.1924 | 3.9142 | 75.948 | 7.66 | 43.8486 | 8.8497
|  |  | 14.1729 | 3.9128 | 75.918 | 7.66 | 43.8313 | 8.8497
|  |  | 14.1713 | 3.9103 | 75.917 | 7.66 | 43.8307 | 8.8497
|  |  | 14.1713 | 3.9086 | 75.859 | 7.65 | 43.7972 | 8.8398
|  |  | 14.1713 | 3.9067 | 75.843 | 7.65 | 43.788 | 8.8398
|  |  | 14.1666 | 3.9061 | 75.839 | 7.64 | 43.7857 | 8.83
|  |  | 14.1643 | 3.9048 | 75.834 | 7.64 | 43.7828 | 8.83
|  |  | 14.1568 | 3.9034 | 75.805 | 7.64 | 43.766 | 8.83
|  |  | 14.1565 | 3.9018 | 75.729 | 7.64 | 43.7222 | 8.83
|  |  | 14.1468 | 3.9004 | 75.683 | 7.63 | 43.6956 | 8.8201
|  |  | 14.1468 | 3.8992 | 75.681 | 7.63 | 43.6944 | 8.8201
|  |  | 14.1468 | 3.8966 | 75.665 | 7.63 | 43.6852 | 8.8201
|  |  | 14.1468 | 3.8959 | 75.648 | 7.63 | 43.6754 | 8.8201
|  |  | 14.1462 | 3.8949 | 75.639 | 7.62 | 43.6702 | 8.8102
|  |  | 14.1136 | 3.8937 | 75.637 | 7.62 | 43.669 | 8.8102
|  |  | 14.0822 | 3.8927 | 75.579 | 7.62 | 43.6356 | 8.8102
|  |  | 14.0781 | 3.8902 | 75.57 | 7.62 | 43.6304 | 8.8102
|  |  | 14.0702 | 3.889 | 75.558 | 7.61 | 43.6234 | 8.8003
|  |  | 14.0596 | 3.8875 | 75.538 | 7.61 | 43.6119 | 8.8003
|  |  | 14.0592 | 3.8857 | 75.538 | 7.61 | 43.6119 | 8.8003
|  |  | 14.0592 | 3.8846 | 75.526 | 7.61 | 43.605 | 8.8003
|  |  | 14.0592 | 3.8826 | 75.522 | 7.6 | 43.6026 | 8.7905
|  |  | 14.0592 | 3.8814 | 75.494 | 7.6 | 43.5865 | 8.7905
|  |  | 14.0592 | 3.8799 | 75.483 | 7.6 | 43.5801 | 8.7905
|  |  | 14.0592 | 3.8774 | 75.401 | 7.6 | 43.5328 | 8.7905
|  |  | 14.0592 | 3.8755 | 75.38 | 7.59 | 43.5207 | 8.7806
|  |  | 14.0592 | 3.8742 | 75.373 | 7.59 | 43.5166 | 8.7806
|  |  | 14.0592 | 3.8725 | 75.353 | 7.58 | 43.5051 | 8.7707
|  |  | 14.0592 | 3.8708 | 75.337 | 7.58 | 43.4958 | 8.7707
|  |  | 14.0592 | 3.87 | 75.317 | 7.58 | 43.4843 | 8.7707
|  |  | 14.0592 | 3.869 | 75.283 | 7.58 | 43.4647 | 8.7707
|  |  | 14.0592 | 3.8674 | 75.278 | 7.57 | 43.4618 | 8.7609
|  |  | 14.0592 | 3.866 | 75.258 | 7.57 | 43.4502 | 8.7609
|  |  | 14.0592 | 3.8642 | 75.212 | 7.57 | 43.4237 | 8.7609
|  |  | 14.0592 | 3.8631 | 75.151 | 7.57 | 43.3885 | 8.7609
|  |  | 14.0592 | 3.8613 | 75.148 | 7.56 | 43.3867 | 8.751
|  |  | 14.0592 | 3.8604 | 75.124 | 7.56 | 43.3729 | 8.751
|  |  | 14.0592 | 3.8584 | 75.122 | 7.56 | 43.3717 | 8.751
|  |  | 14.0592 | 3.8571 | 75.122 | 7.56 | 43.3717 | 8.751
|  |  | 14.0592 | 3.8556 | 75.079 | 7.55 | 43.3469 | 8.7411
|  |  | 14.0592 | 3.8542 | 75.043 | 7.55 | 43.3261 | 8.7411
|  |  | 14.0592 | 3.8528 | 75.013 | 7.55 | 43.3088 | 8.7411
|  |  | 14.0592 | 3.8512 | 75.011 | 7.55 | 43.3076 | 8.7411
|  |  | 14.0547 | 3.8501 | 75.005 | 7.54 | 43.3042 | 8.7312
|  |  | 14.0474 | 3.8484 | 74.99 | 7.54 | 43.2955 | 8.7312
|  |  | 14.0451 | 3.8468 | 74.988 | 7.53 | 43.2943 | 8.7214
|  |  | 14.0438 | 3.8431 | 74.984 | 7.53 | 43.292 | 8.7214
|  |  | 14.0376 | 3.8418 | 74.969 | 7.53 | 43.2834 | 8.7214
|  |  | 14.0168 | 3.8406 | 74.961 | 7.53 | 43.2788 | 8.7214
|  |  | 14.0147 | 3.8395 | 74.949 | 7.52 | 43.2718 | 8.7115
|  |  | 14.0098 | 3.8388 | 74.945 | 7.52 | 43.2695 | 8.7115
|  |  | 14.0015 | 3.8372 | 74.877 | 7.52 | 43.2303 | 8.7115
|  |  | 13.996 | 3.8332 | 74.867 | 7.51 | 43.2245 | 8.7016
|  |  | 13.9946 | 3.8309 | 74.828 | 7.51 | 43.202 | 8.7016
|  |  | 13.9941 | 3.8294 | 74.825 | 7.51 | 43.2002 | 8.7016
|  |  | 13.9936 | 3.827 | 74.812 | 7.51 | 43.1927 | 8.7016
|  |  | 13.9855 | 3.8259 | 74.799 | 7.5 | 43.1852 | 8.6918
|  |  | 13.9701 | 3.824 | 74.794 | 7.5 | 43.1823 | 8.6918
|  |  | 13.9585 | 3.8222 | 74.723 | 7.5 | 43.1413 | 8.6918
|  |  | 13.9532 | 3.8208 | 74.673 | 7.49 | 43.1125 | 8.6819
|  |  | 13.9422 | 3.8197 | 74.665 | 7.49 | 43.1079 | 8.6819
|  |  | 13.9282 | 3.8151 | 74.665 | 7.49 | 43.1079 | 8.6819
|  |  | 13.8934 | 3.8137 | 74.643 | 7.49 | 43.0952 | 8.6819
|  |  | 13.8898 | 3.8112 | 74.628 | 7.48 | 43.0865 | 8.672
|  |  | 13.8767 | 3.8085 | 74.613 | 7.48 | 43.0778 | 8.672
|  |  | 13.8704 | 3.8076 | 74.613 | 7.48 | 43.0778 | 8.672
|  |  | 13.8678 | 3.807 | 74.607 | 7.48 | 43.0744 | 8.672
|  |  | 13.8581 | 3.8057 | 74.576 | 7.47 | 43.0565 | 8.6621
|  |  | 13.8093 | 3.8042 | 74.558 | 7.46 | 43.0461 | 8.6523
|  |  | 13.8063 | 3.8035 | 74.545 | 7.46 | 43.0386 | 8.6523
|  |  | 13.7986 | 3.8017 | 74.516 | 7.46 | 43.0218 | 8.6523
|  |  | 13.7898 | 3.7998 | 74.449 | 7.46 | 42.9832 | 8.6523
|  |  | 13.7861 | 3.7977 | 74.414 | 7.46 | 42.9629 | 8.6523
|  |  | 13.7861 | 3.7959 | 74.388 | 7.45 | 42.9479 | 8.6424
|  |  | 13.785 | 3.7942 | 74.364 | 7.45 | 42.9341 | 8.6424
|  |  | 13.7618 | 3.7922 | 74.322 | 7.45 | 42.9098 | 8.6424
|  |  | 13.7538 | 3.791 | 74.275 | 7.45 | 42.8827 | 8.6424
|  |  | 13.7538 | 3.7902 | 74.259 | 7.44 | 42.8735 | 8.6325
|  |  | 13.7344 | 3.7876 | 74.122 | 7.44 | 42.7944 | 8.6325
|  |  | 13.7326 | 3.7864 | 74.075 | 7.44 | 42.7672 | 8.6325
|  |  | 13.7303 | 3.7838 | 74.065 | 7.44 | 42.7614 | 8.6325
|  |  | 13.7301 | 3.7821 | 74.057 | 7.44 | 42.7568 | 8.6325
|  |  | 13.7246 | 3.7811 | 74.038 | 7.44 | 42.7459 | 8.6325
|  |  | 13.7116 | 3.7796 | 74.034 | 7.43 | 42.7435 | 8.6227
|  |  | 13.6912 | 3.779 | 74.018 | 7.43 | 42.7343 | 8.6227
|  |  | 13.6857 | 3.7781 | 74.007 | 7.43 | 42.728 | 8.6227
|  |  | 13.6693 | 3.777 | 73.984 | 7.42 | 42.7147 | 8.6128
|  |  | 13.6693 | 3.7758 | 73.962 | 7.42 | 42.702 | 8.6128
|  |  | 13.6693 | 3.7736 | 73.941 | 7.42 | 42.6899 | 8.6128
|  |  | 13.6693 | 3.7725 | 73.936 | 7.42 | 42.687 | 8.6128
|  |  | 13.6693 | 3.7705 | 73.915 | 7.41 | 42.6748 | 8.6029
|  |  | 13.6693 | 3.7691 | 73.864 | 7.41 | 42.6454 | 8.6029
|  |  | 13.6693 | 3.7681 | 73.81 | 7.41 | 42.6142 | 8.6029
|  |  | 13.6693 | 3.7667 | 73.761 | 7.4 | 42.5859 | 8.593
|  |  | 13.6693 | 3.766 | 73.756 | 7.4 | 42.583 | 8.593
|  |  | 13.6693 | 3.7649 | 73.743 | 7.4 | 42.5755 | 8.593
|  |  | 13.6693 | 3.7637 | 73.732 | 7.4 | 42.5692 | 8.593
|  |  | 13.6683 | 3.7616 | 73.705 | 7.4 | 42.5536 | 8.593
|  |  | 13.6478 | 3.7606 | 73.704 | 7.39 | 42.553 | 8.5832
|  |  | 13.6476 | 3.7587 | 73.671 | 7.39 | 42.534 | 8.5832
|  |  | 13.6476 | 3.7574 | 73.664 | 7.39 | 42.5299 | 8.5832
|  |  | 13.6346 | 3.756 | 73.65 | 7.39 | 42.5218 | 8.5832
|  |  | 13.6268 | 3.755 | 73.605 | 7.38 | 42.4959 | 8.5733
|  |  | 13.6222 | 3.7539 | 73.524 | 7.38 | 42.4491 | 8.5733
|  |  | 13.6185 | 3.752 | 73.483 | 7.38 | 42.4254 | 8.5733
|  |  | 13.6156 | 3.7493 | 73.482 | 7.38 | 42.4249 | 8.5733
|  |  | 13.6134 | 3.7478 | 73.455 | 7.37 | 42.4093 | 8.5634
|  |  | 13.6064 | 3.7466 | 73.435 | 7.37 | 42.3977 | 8.5634
|  |  | 13.6053 | 3.7456 | 73.425 | 7.37 | 42.3919 | 8.5634
|  |  | 13.6037 | 3.7445 | 73.411 | 7.37 | 42.3839 | 8.5634
|  |  | 13.5881 | 3.7434 | 73.384 | 7.36 | 42.3683 | 8.5536
|  |  | 13.5851 | 3.7421 | 73.358 | 7.36 | 42.3533 | 8.5536
|  |  | 13.5803 | 3.7402 | 73.312 | 7.36 | 42.3267 | 8.5536
|  |  | 13.579 | 3.7386 | 73.26 | 7.36 | 42.2967 | 8.5536
|  |  | 13.5728 | 3.7377 | 73.211 | 7.36 | 42.2684 | 8.5536
|  |  | 13.5689 | 3.7368 | 73.162 | 7.36 | 42.2401 | 8.5536
|  |  | 13.5431 | 3.7352 | 73.151 | 7.35 | 42.2337 | 8.5437
|  |  | 13.5377 | 3.7318 | 73.15 | 7.35 | 42.2332 | 8.5437
|  |  | 13.5338 | 3.7303 | 73.144 | 7.35 | 42.2297 | 8.5437
|  |  | 13.5319 | 3.7294 | 73.141 | 7.34 | 42.228 | 8.5338
|  |  | 13.5226 | 3.727 | 73.06 | 7.34 | 42.1812 | 8.5338
|  |  | 13.5203 | 3.7251 | 73.048 | 7.34 | 42.1743 | 8.5338
|  |  | 13.5171 | 3.7225 | 73.018 | 7.34 | 42.157 | 8.5338
|  |  | 13.5142 | 3.7173 | 73.008 | 7.33 | 42.1512 | 8.5239
|  |  | 13.474 | 3.7149 | 72.992 | 7.33 | 42.142 | 8.5239
|  |  | 13.4648 | 3.7138 | 72.948 | 7.33 | 42.1165 | 8.5239
|  |  | 13.4415 | 3.7117 | 72.935 | 7.32 | 42.109 | 8.5141
|  |  | 13.4385 | 3.7107 | 72.926 | 7.32 | 42.1038 | 8.5141
|  |  | 13.4339 | 3.7094 | 72.904 | 7.32 | 42.0911 | 8.5141
|  |  | 13.4096 | 3.7077 | 72.865 | 7.32 | 42.0686 | 8.5141
|  |  | 13.4057 | 3.7068 | 72.851 | 7.31 | 42.0605 | 8.5042
|  |  | 13.4039 | 3.7054 | 72.815 | 7.31 | 42.0398 | 8.5042
|  |  | 13.3994 | 3.7041 | 72.77 | 7.31 | 42.0138 | 8.5042
|  |  | 13.3982 | 3.7031 | 72.714 | 7.3 | 41.9814 | 8.4943
|  |  | 13.391 | 3.7014 | 72.641 | 7.3 | 41.9393 | 8.4943
|  |  | 13.3882 | 3.7 | 72.631 | 7.3 | 41.9335 | 8.4943
|  |  | 13.3872 | 3.6983 | 72.59 | 7.3 | 41.9099 | 8.4943
|  |  | 13.384 | 3.6961 | 72.578 | 7.3 | 41.9029 | 8.4943
|  |  | 13.3837 | 3.6949 | 72.573 | 7.29 | 41.9 | 8.4845
|  |  | 13.3698 | 3.6925 | 72.57 | 7.29 | 41.8983 | 8.4845
|  |  | 13.3562 | 3.6911 | 72.54 | 7.29 | 41.881 | 8.4845
|  |  | 13.3542 | 3.6898 | 72.517 | 7.29 | 41.8677 | 8.4845
|  |  | 13.3377 | 3.6883 | 72.486 | 7.28 | 41.8498 | 8.4746
|  |  | 13.3377 | 3.6859 | 72.448 | 7.28 | 41.8279 | 8.4746
|  |  | 13.3377 | 3.6848 | 72.413 | 7.28 | 41.8077 | 8.4746
|  |  | 13.3113 | 3.6836 | 72.391 | 7.28 | 41.795 | 8.4746
|  |  | 13.3113 | 3.6824 | 72.369 | 7.28 | 41.7823 | 8.4746
|  |  | 13.3015 | 3.6813 | 72.368 | 7.27 | 41.7817 | 8.4647
|  |  | 13.2984 | 3.6802 | 72.343 | 7.27 | 41.7673 | 8.4647
|  |  | 13.2935 | 3.6792 | 72.336 | 7.27 | 41.7632 | 8.4647
|  |  | 13.2757 | 3.6777 | 72.317 | 7.26 | 41.7522 | 8.4548
|  |  | 13.2692 | 3.6762 | 72.288 | 7.26 | 41.7355 | 8.4548
|  |  | 13.2565 | 3.6756 | 72.252 | 7.26 | 41.7147 | 8.4548
|  |  | 13.2482 | 3.6732 | 72.226 | 7.25 | 41.6997 | 8.445
|  |  | 13.2428 | 3.6706 | 72.203 | 7.25 | 41.6864 | 8.445
|  |  | 13.2127 | 3.6685 | 72.19 | 7.25 | 41.6789 | 8.445
|  |  | 13.1805 | 3.6667 | 72.189 | 7.24 | 41.6783 | 8.4351
|  |  | 13.1805 | 3.6655 | 72.174 | 7.24 | 41.6697 | 8.4351
|  |  | 13.1805 | 3.6644 | 72.145 | 7.24 | 41.6529 | 8.4351
|  |  | 13.1805 | 3.6634 | 72.105 | 7.23 | 41.6298 | 8.4252
|  |  | 13.1805 | 3.6614 | 72.098 | 7.23 | 41.6258 | 8.4252
|  |  | 13.1805 | 3.6601 | 72.09 | 7.23 | 41.6212 | 8.4252
|  |  | 13.1805 | 3.6589 | 72.053 | 7.22 | 41.5998 | 8.4154
|  |  | 13.1805 | 3.6574 | 72.007 | 7.22 | 41.5733 | 8.4154
|  |  | 13.1805 | 3.6562 | 71.96 | 7.22 | 41.5461 | 8.4154
|  |  | 13.1805 | 3.6546 | 71.953 | 7.22 | 41.5421 | 8.4154
|  |  | 13.1805 | 3.6532 | 71.925 | 7.22 | 41.5259 | 8.4154
|  |  | 13.1805 | 3.6517 | 71.909 | 7.21 | 41.5167 | 8.4055
|  |  | 13.1805 | 3.6503 | 71.893 | 7.21 | 41.5074 | 8.4055
|  |  | 13.1805 | 3.6488 | 71.883 | 7.21 | 41.5017 | 8.4055
|  |  | 13.1805 | 3.6478 | 71.852 | 7.2 | 41.4838 | 8.3956
|  |  | 13.1805 | 3.6468 | 71.798 | 7.2 | 41.4526 | 8.3956
|  |  | 13.1805 | 3.6456 | 71.773 | 7.19 | 41.4382 | 8.3857
|  |  | 13.1805 | 3.6443 | 71.77 | 7.19 | 41.4364 | 8.3857
|  |  | 13.1805 | 3.6432 | 71.742 | 7.19 | 41.4203 | 8.3857
|  |  | 13.1805 | 3.6421 | 71.741 | 7.18 | 41.4197 | 8.3759
|  |  | 13.1805 | 3.6412 | 71.739 | 7.18 | 41.4185 | 8.3759
|  |  | 13.1805 | 3.6406 | 71.727 | 7.18 | 41.4116 | 8.3759
|  |  | 13.1784 | 3.6387 | 71.62 | 7.18 | 41.3498 | 8.3759
|  |  | 13.1769 | 3.637 | 71.503 | 7.17 | 41.2823 | 8.366
|  |  | 13.164 | 3.6358 | 71.465 | 7.17 | 41.2603 | 8.366
|  |  | 13.1602 | 3.6348 | 71.454 | 7.17 | 41.254 | 8.366
|  |  | 13.1602 | 3.6338 | 71.448 | 7.17 | 41.2505 | 8.366
|  |  | 13.1434 | 3.6324 | 71.447 | 7.16 | 41.2499 | 8.3561
|  |  | 13.1416 | 3.6304 | 71.433 | 7.16 | 41.2419 | 8.3561
|  |  | 13.1416 | 3.6286 | 71.409 | 7.16 | 41.228 | 8.3561
|  |  | 13.124 | 3.6268 | 71.403 | 7.16 | 41.2245 | 8.3561
|  |  | 13.1211 | 3.6248 | 71.397 | 7.15 | 41.2211 | 8.3463
|  |  | 13.1154 | 3.6222 | 71.367 | 7.15 | 41.2038 | 8.3463
|  |  | 13.1061 | 3.6201 | 71.357 | 7.15 | 41.198 | 8.3463
|  |  | 13.1014 | 3.6188 | 71.273 | 7.15 | 41.1495 | 8.3463
|  |  | 13.0968 | 3.6175 | 71.257 | 7.14 | 41.1402 | 8.3364
|  |  | 13.0964 | 3.615 | 71.252 | 7.14 | 41.1374 | 8.3364
|  |  | 13.096 | 3.6142 | 71.203 | 7.14 | 41.1091 | 8.3364
|  |  | 13.0929 | 3.6121 | 71.202 | 7.13 | 41.1085 | 8.3265
|  |  | 13.0928 | 3.6105 | 71.167 | 7.13 | 41.0883 | 8.3265
|  |  | 13.085 | 3.6077 | 71.15 | 7.13 | 41.0785 | 8.3265
|  |  | 13.0781 | 3.6066 | 71.138 | 7.13 | 41.0715 | 8.3265
|  |  | 13.0627 | 3.6053 | 71.085 | 7.12 | 41.0409 | 8.3167
|  |  | 13.0598 | 3.604 | 71.065 | 7.12 | 41.0294 | 8.3167
|  |  | 13.0598 | 3.6028 | 71.018 | 7.12 | 41.0023 | 8.3167
|  |  | 13.048 | 3.6015 | 71.013 | 7.12 | 40.9994 | 8.3167
|  |  | 13.048 | 3.6005 | 71 | 7.12 | 40.9919 | 8.3167
|  |  | 13.048 | 3.5987 | 70.988 | 7.11 | 40.9849 | 8.3068
|  |  | 13.048 | 3.5972 | 70.977 | 7.1 | 40.9786 | 8.2969
|  |  | 13.048 | 3.5956 | 70.972 | 7.1 | 40.9757 | 8.2969
|  |  | 13.048 | 3.5946 | 70.952 | 7.1 | 40.9642 | 8.2969
|  |  | 13.048 | 3.5926 | 70.927 | 7.1 | 40.9497 | 8.2969
|  |  | 13.0408 | 3.5915 | 70.921 | 7.09 | 40.9463 | 8.287
|  |  | 13.0345 | 3.5901 | 70.919 | 7.09 | 40.9451 | 8.287
|  |  | 13.02 | 3.5885 | 70.859 | 7.09 | 40.9105 | 8.287
|  |  | 13 | 3.5869 | 70.843 | 7.09 | 40.9012 | 8.287
|  |  | 12.9852 | 3.5856 | 70.834 | 7.08 | 40.896 | 8.2772
|  |  | 12.9778 | 3.5838 | 70.825 | 7.08 | 40.8908 | 8.2772
|  |  | 12.9747 | 3.5828 | 70.801 | 7.07 | 40.877 | 8.2673
|  |  | 12.9716 | 3.5819 | 70.79 | 7.07 | 40.8706 | 8.2673
|  |  | 12.9679 | 3.5807 | 70.751 | 7.07 | 40.8481 | 8.2673
|  |  | 12.9679 | 3.5797 | 70.71 | 7.06 | 40.8244 | 8.2574
|  |  | 12.9679 | 3.5786 | 70.71 | 7.06 | 40.8244 | 8.2574
|  |  | 12.9672 | 3.5776 | 70.688 | 7.06 | 40.8117 | 8.2574
|  |  | 12.956 | 3.5758 | 70.666 | 7.06 | 40.799 | 8.2574
|  |  | 12.9467 | 3.5748 | 70.629 | 7.05 | 40.7777 | 8.2476
|  |  | 12.9446 | 3.5737 | 70.605 | 7.05 | 40.7638 | 8.2476
|  |  | 12.9402 | 3.5726 | 70.576 | 7.05 | 40.7471 | 8.2476
|  |  | 12.9395 | 3.5715 | 70.569 | 7.04 | 40.743 | 8.2377
|  |  | 12.9382 | 3.5702 | 70.545 | 7.04 | 40.7292 | 8.2377
|  |  | 12.932 | 3.5688 | 70.502 | 7.04 | 40.7043 | 8.2377
|  |  | 12.9292 | 3.5683 | 70.495 | 7.04 | 40.7003 | 8.2377
|  |  | 12.9254 | 3.5668 | 70.449 | 7.03 | 40.6737 | 8.2278
|  |  | 12.9237 | 3.5651 | 70.427 | 7.03 | 40.661 | 8.2278
|  |  | 12.922 | 3.5634 | 70.403 | 7.03 | 40.6472 | 8.2278
|  |  | 12.9209 | 3.5615 | 70.397 | 7.02 | 40.6437 | 8.2179
|  |  | 12.8917 | 3.5598 | 70.365 | 7.02 | 40.6253 | 8.2179
|  |  | 12.8912 | 3.5578 | 70.347 | 7.02 | 40.6149 | 8.2179
|  |  | 12.8877 | 3.5561 | 70.322 | 7.02 | 40.6004 | 8.2179
|  |  | 12.8721 | 3.5549 | 70.284 | 7.01 | 40.5785 | 8.2081
|  |  | 12.8676 | 3.553 | 70.233 | 7.01 | 40.549 | 8.2081
|  |  | 12.8666 | 3.5518 | 70.225 | 7.01 | 40.5444 | 8.2081
|  |  | 12.8666 | 3.5506 | 70.219 | 7.01 | 40.541 | 8.2081
|  |  | 12.8607 | 3.5492 | 70.203 | 7 | 40.5317 | 8.1982
|  |  | 12.8414 | 3.5475 | 70.2 | 7 | 40.53 | 8.1982
|  |  | 12.8414 | 3.5464 | 70.169 | 7 | 40.5121 | 8.1982
|  |  | 12.8398 | 3.5455 | 70.138 | 7 | 40.4942 | 8.1982
|  |  | 12.8374 | 3.5442 | 70.081 | 6.99 | 40.4613 | 8.1883
|  |  | 12.8323 | 3.5421 | 70.037 | 6.99 | 40.4359 | 8.1883
|  |  | 12.8317 | 3.5393 | 69.992 | 6.99 | 40.4099 | 8.1883
|  |  | 12.8253 | 3.5378 | 69.991 | 6.99 | 40.4093 | 8.1883
|  |  | 12.7965 | 3.5369 | 69.99 | 6.99 | 40.4087 | 8.1883
|  |  | 12.7953 | 3.536 | 69.973 | 6.98 | 40.3989 | 8.1785
|  |  | 12.794 | 3.5353 | 69.955 | 6.98 | 40.3885 | 8.1785
|  |  | 12.7914 | 3.5346 | 69.936 | 6.98 | 40.3776 | 8.1785
|  |  | 12.7869 | 3.5331 | 69.889 | 6.98 | 40.3504 | 8.1785
|  |  | 12.7866 | 3.5304 | 69.862 | 6.97 | 40.3348 | 8.1686
|  |  | 12.785 | 3.5274 | 69.822 | 6.97 | 40.3118 | 8.1686
|  |  | 12.7847 | 3.5261 | 69.781 | 6.97 | 40.2881 | 8.1686
|  |  | 12.782 | 3.5248 | 69.642 | 6.97 | 40.2078 | 8.1686
|  |  | 12.782 | 3.5235 | 69.621 | 6.96 | 40.1957 | 8.1587
|  |  | 12.782 | 3.5223 | 69.597 | 6.96 | 40.1818 | 8.1587
|  |  | 12.7683 | 3.5214 | 69.586 | 6.95 | 40.1755 | 8.1488
|  |  | 12.7522 | 3.5202 | 69.479 | 6.95 | 40.1137 | 8.1488
|  |  | 12.7522 | 3.5184 | 69.477 | 6.95 | 40.1126 | 8.1488
|  |  | 12.7517 | 3.5167 | 69.445 | 6.95 | 40.0941 | 8.1488
|  |  | 12.7275 | 3.5148 | 69.438 | 6.94 | 40.09 | 8.139
|  |  | 12.7122 | 3.5137 | 69.432 | 6.94 | 40.0866 | 8.139
|  |  | 12.7117 | 3.5129 | 69.427 | 6.94 | 40.0837 | 8.139
|  |  | 12.6868 | 3.5117 | 69.411 | 6.94 | 40.0745 | 8.139
|  |  | 12.6805 | 3.5109 | 69.398 | 6.94 | 40.067 | 8.139
|  |  | 12.6728 | 3.51 | 69.334 | 6.93 | 40.03 | 8.1291
|  |  | 12.6728 | 3.5087 | 69.329 | 6.93 | 40.0271 | 8.1291
|  |  | 12.6728 | 3.5077 | 69.269 | 6.93 | 39.9925 | 8.1291
|  |  | 12.6629 | 3.5063 | 69.256 | 6.93 | 39.985 | 8.1291
|  |  | 12.6622 | 3.5056 | 69.248 | 6.93 | 39.9804 | 8.1291
|  |  | 12.6593 | 3.5033 | 69.231 | 6.93 | 39.9705 | 8.1291
|  |  | 12.6585 | 3.4991 | 69.212 | 6.93 | 39.9596 | 8.1291
|  |  | 12.6567 | 3.4967 | 69.206 | 6.92 | 39.9561 | 8.1192
|  |  | 12.6535 | 3.496 | 69.159 | 6.92 | 39.929 | 8.1192
|  |  | 12.6532 | 3.4951 | 69.141 | 6.92 | 39.9186 | 8.1192
|  |  | 12.6427 | 3.4934 | 69.129 | 6.92 | 39.9116 | 8.1192
|  |  | 12.6426 | 3.4903 | 69.121 | 6.92 | 39.907 | 8.1192
|  |  | 12.6424 | 3.4888 | 69.086 | 6.91 | 39.8868 | 8.1094
|  |  | 12.5976 | 3.4874 | 69.032 | 6.91 | 39.8556 | 8.1094
|  |  | 12.5975 | 3.4851 | 69.026 | 6.91 | 39.8522 | 8.1094
|  |  | 12.5975 | 3.4843 | 69.004 | 6.91 | 39.8395 | 8.1094
|  |  | 12.5868 | 3.483 | 68.983 | 6.9 | 39.8274 | 8.0995
|  |  | 12.5749 | 3.4819 | 68.982 | 6.9 | 39.8268 | 8.0995
|  |  | 12.5749 | 3.479 | 68.946 | 6.9 | 39.806 | 8.0995
|  |  | 12.5749 | 3.4781 | 68.941 | 6.9 | 39.8031 | 8.0995
|  |  | 12.5743 | 3.4764 | 68.912 | 6.9 | 39.7864 | 8.0995
|  |  | 12.5678 | 3.4754 | 68.839 | 6.89 | 39.7442 | 8.0896
|  |  | 12.5509 | 3.4744 | 68.838 | 6.89 | 39.7436 | 8.0896
|  |  | 12.544 | 3.4723 | 68.821 | 6.89 | 39.7338 | 8.0896
|  |  | 12.5422 | 3.4704 | 68.78 | 6.89 | 39.7102 | 8.0896
|  |  | 12.5404 | 3.4696 | 68.756 | 6.88 | 39.6963 | 8.0797
|  |  | 12.5218 | 3.4683 | 68.749 | 6.88 | 39.6923 | 8.0797
|  |  | 12.503 | 3.4676 | 68.716 | 6.88 | 39.6732 | 8.0797
|  |  | 12.503 | 3.4666 | 68.715 | 6.88 | 39.6726 | 8.0797
|  |  | 12.4966 | 3.4657 | 68.71 | 6.87 | 39.6697 | 8.0699
|  |  | 12.4953 | 3.4639 | 68.68 | 6.87 | 39.6524 | 8.0699
|  |  | 12.4916 | 3.4618 | 68.673 | 6.87 | 39.6484 | 8.0699
|  |  | 12.4879 | 3.4607 | 68.647 | 6.87 | 39.6334 | 8.0699
|  |  | 12.4854 | 3.46 | 68.637 | 6.87 | 39.6276 | 8.0699
|  |  | 12.4748 | 3.4582 | 68.599 | 6.86 | 39.6057 | 8.06
|  |  | 12.4677 | 3.4575 | 68.572 | 6.86 | 39.5901 | 8.06
|  |  | 12.4627 | 3.4559 | 68.536 | 6.86 | 39.5693 | 8.06
|  |  | 12.4619 | 3.4545 | 68.526 | 6.86 | 39.5635 | 8.06
|  |  | 12.4613 | 3.4527 | 68.525 | 6.86 | 39.5629 | 8.06
|  |  | 12.4535 | 3.4518 | 68.472 | 6.85 | 39.5323 | 8.0501
|  |  | 12.4359 | 3.4506 | 68.465 | 6.85 | 39.5283 | 8.0501
|  |  | 12.4291 | 3.4499 | 68.459 | 6.85 | 39.5248 | 8.0501
|  |  | 12.4291 | 3.449 | 68.447 | 6.84 | 39.5179 | 8.0403
|  |  | 12.4267 | 3.4466 | 68.44 | 6.84 | 39.5139 | 8.0403
|  |  | 12.4267 | 3.4458 | 68.432 | 6.84 | 39.5092 | 8.0403
|  |  | 12.4267 | 3.4444 | 68.417 | 6.84 | 39.5006 | 8.0403
|  |  | 12.4267 | 3.4432 | 68.405 | 6.84 | 39.4936 | 8.0403
|  |  | 12.4009 | 3.4424 | 68.387 | 6.83 | 39.4833 | 8.0304
|  |  | 12.4003 | 3.4393 | 68.385 | 6.83 | 39.4821 | 8.0304
|  |  | 12.3901 | 3.4383 | 68.374 | 6.83 | 39.4757 | 8.0304
|  |  | 12.3878 | 3.4359 | 68.342 | 6.83 | 39.4573 | 8.0304
|  |  | 12.3766 | 3.435 | 68.322 | 6.82 | 39.4457 | 8.0205
|  |  | 12.3607 | 3.4338 | 68.318 | 6.82 | 39.4434 | 8.0205
|  |  | 12.3607 | 3.4327 | 68.293 | 6.82 | 39.429 | 8.0205
|  |  | 12.357 | 3.4312 | 68.283 | 6.82 | 39.4232 | 8.0205
|  |  | 12.3535 | 3.4303 | 68.244 | 6.81 | 39.4007 | 8.0106
|  |  | 12.3376 | 3.4272 | 68.234 | 6.81 | 39.3949 | 8.0106
|  |  | 12.3329 | 3.4256 | 68.232 | 6.81 | 39.3938 | 8.0106
|  |  | 12.3307 | 3.4247 | 68.222 | 6.8 | 39.388 | 8.0008
|  |  | 12.3294 | 3.4231 | 68.211 | 6.8 | 39.3816 | 8.0008
|  |  | 12.3184 | 3.42 | 68.181 | 6.8 | 39.3643 | 8.0008
|  |  | 12.3165 | 3.4192 | 68.124 | 6.8 | 39.3314 | 8.0008
|  |  | 12.31 | 3.4182 | 68.094 | 6.8 | 39.3141 | 8.0008
|  |  | 12.3024 | 3.4168 | 68.076 | 6.79 | 39.3037 | 7.9909
|  |  | 12.3018 | 3.416 | 68.013 | 6.79 | 39.2673 | 7.9909
|  |  | 12.3018 | 3.4148 | 68 | 6.79 | 39.2598 | 7.9909
|  |  | 12.3018 | 3.4137 | 67.974 | 6.79 | 39.2448 | 7.9909
|  |  | 12.3018 | 3.412 | 67.959 | 6.79 | 39.2361 | 7.9909
|  |  | 12.3018 | 3.4104 | 67.914 | 6.78 | 39.2102 | 7.981
|  |  | 12.3018 | 3.4096 | 67.914 | 6.78 | 39.2102 | 7.981
|  |  | 12.3018 | 3.4088 | 67.911 | 6.78 | 39.2084 | 7.981
|  |  | 12.3018 | 3.4073 | 67.888 | 6.78 | 39.1952 | 7.981
|  |  | 12.3018 | 3.4055 | 67.874 | 6.78 | 39.1871 | 7.981
|  |  | 12.3018 | 3.4042 | 67.863 | 6.78 | 39.1807 | 7.981
|  |  | 12.3018 | 3.4032 | 67.854 | 6.77 | 39.1755 | 7.9712
|  |  | 12.3018 | 3.4019 | 67.797 | 6.77 | 39.1426 | 7.9712
|  |  | 12.3018 | 3.4 | 67.772 | 6.77 | 39.1282 | 7.9712
|  |  | 12.3018 | 3.3983 | 67.759 | 6.76 | 39.1207 | 7.9613
|  |  | 12.3018 | 3.3973 | 67.737 | 6.76 | 39.108 | 7.9613
|  |  | 12.3018 | 3.3957 | 67.673 | 6.76 | 39.071 | 7.9613
|  |  | 12.3018 | 3.3938 | 67.672 | 6.76 | 39.0704 | 7.9613
|  |  | 12.3018 | 3.3927 | 67.67 | 6.75 | 39.0693 | 7.9514
|  |  | 12.3018 | 3.3916 | 67.545 | 6.75 | 38.9971 | 7.9514
|  |  | 12.3018 | 3.3905 | 67.54 | 6.75 | 38.9942 | 7.9514
|  |  | 12.3018 | 3.3896 | 67.529 | 6.75 | 38.9879 | 7.9514
|  |  | 12.3018 | 3.3882 | 67.522 | 6.75 | 38.9838 | 7.9514
|  |  | 12.3018 | 3.387 | 67.515 | 6.74 | 38.9798 | 7.9415
|  |  | 12.3018 | 3.3857 | 67.493 | 6.74 | 38.9671 | 7.9415
|  |  | 12.3018 | 3.3847 | 67.489 | 6.74 | 38.9648 | 7.9415
|  |  | 12.3018 | 3.3839 | 67.48 | 6.74 | 38.9596 | 7.9415
|  |  | 12.3018 | 3.3827 | 67.479 | 6.73 | 38.959 | 7.9317
|  |  | 12.3018 | 3.3816 | 67.42 | 6.73 | 38.925 | 7.9317
|  |  | 12.3018 | 3.3805 | 67.403 | 6.73 | 38.9151 | 7.9317
|  |  | 12.3018 | 3.38 | 67.336 | 6.73 | 38.8765 | 7.9317
|  |  | 12.3018 | 3.3788 | 67.32 | 6.73 | 38.8672 | 7.9317
|  |  | 12.3018 | 3.3776 | 67.312 | 6.73 | 38.8626 | 7.9317
|  |  | 12.3018 | 3.376 | 67.312 | 6.72 | 38.8626 | 7.9218
|  |  | 12.2947 | 3.3749 | 67.301 | 6.72 | 38.8563 | 7.9218
|  |  | 12.2899 | 3.3737 | 67.282 | 6.72 | 38.8453 | 7.9218
|  |  | 12.2605 | 3.3716 | 67.245 | 6.71 | 38.8239 | 7.9119
|  |  | 12.2519 | 3.3704 | 67.223 | 6.71 | 38.8112 | 7.9119
|  |  | 12.2384 | 3.3695 | 67.222 | 6.71 | 38.8106 | 7.9119
|  |  | 12.2352 | 3.3687 | 67.221 | 6.71 | 38.8101 | 7.9119
|  |  | 12.2352 | 3.3672 | 67.131 | 6.71 | 38.7581 | 7.9119
|  |  | 12.2352 | 3.3658 | 67.057 | 6.7 | 38.7154 | 7.9021
|  |  | 12.2352 | 3.3648 | 67.049 | 6.7 | 38.7108 | 7.9021
|  |  | 12.2289 | 3.3637 | 67.041 | 6.7 | 38.7061 | 7.9021
|  |  | 12.2265 | 3.3622 | 66.981 | 6.7 | 38.6715 | 7.9021
|  |  | 12.2262 | 3.3608 | 66.974 | 6.69 | 38.6675 | 7.8922
|  |  | 12.225 | 3.3601 | 66.969 | 6.69 | 38.6646 | 7.8922
|  |  | 12.2134 | 3.3585 | 66.952 | 6.69 | 38.6548 | 7.8922
|  |  | 12.2083 | 3.3571 | 66.919 | 6.69 | 38.6357 | 7.8922
|  |  | 12.2068 | 3.3558 | 66.879 | 6.69 | 38.6126 | 7.8922
|  |  | 12.1991 | 3.354 | 66.83 | 6.68 | 38.5843 | 7.8823
|  |  | 12.1863 | 3.3522 | 66.802 | 6.68 | 38.5682 | 7.8823
|  |  | 12.1853 | 3.351 | 66.8 | 6.67 | 38.567 | 7.8724
|  |  | 12.1821 | 3.3499 | 66.782 | 6.67 | 38.5566 | 7.8724
|  |  | 12.1819 | 3.3487 | 66.778 | 6.67 | 38.5543 | 7.8724
|  |  | 12.1819 | 3.3474 | 66.747 | 6.67 | 38.5364 | 7.8724
|  |  | 12.1819 | 3.3458 | 66.716 | 6.66 | 38.5185 | 7.8626
|  |  | 12.1819 | 3.3452 | 66.7 | 6.66 | 38.5093 | 7.8626
|  |  | 12.1819 | 3.3442 | 66.636 | 6.66 | 38.4723 | 7.8626
|  |  | 12.1819 | 3.3433 | 66.611 | 6.65 | 38.4579 | 7.8527
|  |  | 12.1512 | 3.3419 | 66.559 | 6.65 | 38.4279 | 7.8527
|  |  | 12.1476 | 3.3408 | 66.559 | 6.65 | 38.4279 | 7.8527
|  |  | 12.1476 | 3.3402 | 66.548 | 6.65 | 38.4215 | 7.8527
|  |  | 12.1476 | 3.3389 | 66.526 | 6.64 | 38.4088 | 7.8428
|  |  | 12.126 | 3.3382 | 66.514 | 6.64 | 38.4019 | 7.8428
|  |  | 12.1134 | 3.3373 | 66.505 | 6.64 | 38.3967 | 7.8428
|  |  | 12.1128 | 3.3356 | 66.45 | 6.64 | 38.3649 | 7.8428
|  |  | 12.1041 | 3.3327 | 66.444 | 6.63 | 38.3615 | 7.833
|  |  | 12.1033 | 3.331 | 66.381 | 6.63 | 38.3251 | 7.833
|  |  | 12.1023 | 3.3293 | 66.34 | 6.63 | 38.3014 | 7.833
|  |  | 12.0993 | 3.327 | 66.333 | 6.63 | 38.2974 | 7.833
|  |  | 12.0831 | 3.3264 | 66.22 | 6.63 | 38.2321 | 7.833
|  |  | 12.0746 | 3.3254 | 66.215 | 6.63 | 38.2292 | 7.833
|  |  | 12.058 | 3.3236 | 66.187 | 6.63 | 38.2131 | 7.833
|  |  | 12.0445 | 3.3229 | 66.156 | 6.62 | 38.1952 | 7.8231
|  |  | 12.0404 | 3.3224 | 66.148 | 6.62 | 38.1906 | 7.8231
|  |  | 12.0404 | 3.3211 | 66.127 | 6.62 | 38.1784 | 7.8231
|  |  | 12.0251 | 3.3182 | 66.079 | 6.62 | 38.1507 | 7.8231
|  |  | 12.0216 | 3.3175 | 66.065 | 6.62 | 38.1426 | 7.8231
|  |  | 12.0175 | 3.3158 | 66.062 | 6.61 | 38.1409 | 7.8132
|  |  | 12.0171 | 3.3147 | 66.013 | 6.61 | 38.1126 | 7.8132
|  |  | 12.0162 | 3.3141 | 66.001 | 6.61 | 38.1057 | 7.8132
|  |  | 12.0088 | 3.3131 | 65.996 | 6.61 | 38.1028 | 7.8132
|  |  | 12.0008 | 3.3122 | 65.995 | 6.61 | 38.1022 | 7.8132
|  |  | 11.9941 | 3.3107 | 65.957 | 6.6 | 38.0803 | 7.8034
|  |  | 11.9831 | 3.3092 | 65.957 | 6.6 | 38.0803 | 7.8034
|  |  | 11.9759 | 3.3069 | 65.951 | 6.6 | 38.0768 | 7.8034
|  |  | 11.9513 | 3.306 | 65.947 | 6.6 | 38.0745 | 7.8034
|  |  | 11.9484 | 3.3053 | 65.92 | 6.59 | 38.0589 | 7.7935
|  |  | 11.9452 | 3.3044 | 65.918 | 6.59 | 38.0578 | 7.7935
|  |  | 11.9397 | 3.3037 | 65.914 | 6.59 | 38.0555 | 7.7935
|  |  | 11.9377 | 3.3028 | 65.914 | 6.59 | 38.0555 | 7.7935
|  |  | 11.9345 | 3.3021 | 65.896 | 6.58 | 38.0451 | 7.7836
|  |  | 11.9256 | 3.3011 | 65.894 | 6.58 | 38.0439 | 7.7836
|  |  | 11.906 | 3.3001 | 65.874 | 6.57 | 38.0324 | 7.7737
|  |  | 11.9049 | 3.2993 | 65.85 | 6.57 | 38.0185 | 7.7737
|  |  | 11.8962 | 3.2988 | 65.846 | 6.57 | 38.0162 | 7.7737
|  |  | 11.891 | 3.2976 | 65.828 | 6.56 | 38.0058 | 7.7639
|  |  | 11.8906 | 3.2969 | 65.82 | 6.56 | 38.0012 | 7.7639
|  |  | 11.8455 | 3.2962 | 65.806 | 6.56 | 37.9931 | 7.7639
|  |  | 11.8429 | 3.2936 | 65.785 | 6.56 | 37.981 | 7.7639
|  |  | 11.8284 | 3.2924 | 65.783 | 6.56 | 37.9798 | 7.7639
|  |  | 11.8247 | 3.2913 | 65.775 | 6.56 | 37.9752 | 7.7639
|  |  | 11.8053 | 3.2899 | 65.775 | 6.55 | 37.9752 | 7.754
|  |  | 11.8053 | 3.2882 | 65.774 | 6.55 | 37.9746 | 7.754
|  |  | 11.8053 | 3.2871 | 65.764 | 6.55 | 37.9689 | 7.754
|  |  | 11.8053 | 3.2857 | 65.763 | 6.55 | 37.9683 | 7.754
|  |  | 11.8053 | 3.2846 | 65.731 | 6.55 | 37.9498 | 7.754
|  |  | 11.8053 | 3.2838 | 65.722 | 6.55 | 37.9446 | 7.754
|  |  | 11.8053 | 3.2829 | 65.693 | 6.54 | 37.9279 | 7.7441
|  |  | 11.8053 | 3.2818 | 65.675 | 6.54 | 37.9175 | 7.7441
|  |  | 11.8053 | 3.2804 | 65.65 | 6.54 | 37.903 | 7.7441
|  |  | 11.8053 | 3.2793 | 65.644 | 6.54 | 37.8996 | 7.7441
|  |  | 11.8053 | 3.2784 | 65.637 | 6.53 | 37.8955 | 7.7343
|  |  | 11.8053 | 3.2773 | 65.585 | 6.53 | 37.8655 | 7.7343
|  |  | 11.8053 | 3.2764 | 65.571 | 6.53 | 37.8574 | 7.7343
|  |  | 11.8053 | 3.2753 | 65.561 | 6.53 | 37.8517 | 7.7343
|  |  | 11.8053 | 3.2741 | 65.485 | 6.53 | 37.8078 | 7.7343
|  |  | 11.8053 | 3.2731 | 65.456 | 6.52 | 37.791 | 7.7244
|  |  | 11.8017 | 3.2721 | 65.454 | 6.52 | 37.7899 | 7.7244
|  |  | 11.8017 | 3.2712 | 65.433 | 6.52 | 37.7778 | 7.7244
|  |  | 11.8017 | 3.27 | 65.43 | 6.52 | 37.776 | 7.7244
|  |  | 11.7938 | 3.2685 | 65.396 | 6.52 | 37.7564 | 7.7244
|  |  | 11.7928 | 3.2666 | 65.392 | 6.52 | 37.7541 | 7.7244
|  |  | 11.7912 | 3.2655 | 65.388 | 6.51 | 37.7518 | 7.7145
|  |  | 11.789 | 3.2644 | 65.359 | 6.51 | 37.735 | 7.7145
|  |  | 11.789 | 3.2634 | 65.348 | 6.51 | 37.7287 | 7.7145
|  |  | 11.789 | 3.2625 | 65.329 | 6.5 | 37.7177 | 7.7046
|  |  | 11.789 | 3.2615 | 65.309 | 6.5 | 37.7062 | 7.7046
|  |  | 11.789 | 3.2602 | 65.277 | 6.5 | 37.6877 | 7.7046
|  |  | 11.789 | 3.2589 | 65.253 | 6.5 | 37.6738 | 7.7046
|  |  | 11.789 | 3.2574 | 65.247 | 6.5 | 37.6704 | 7.7046
|  |  | 11.7816 | 3.2568 | 65.243 | 6.49 | 37.6681 | 7.6948
|  |  | 11.7815 | 3.2552 | 65.225 | 6.49 | 37.6577 | 7.6948
|  |  | 11.7746 | 3.2543 | 65.214 | 6.49 | 37.6513 | 7.6948
|  |  | 11.7746 | 3.2532 | 65.21 | 6.49 | 37.649 | 7.6948
|  |  | 11.7708 | 3.2522 | 65.186 | 6.49 | 37.6352 | 7.6948
|  |  | 11.7445 | 3.25 | 65.172 | 6.48 | 37.6271 | 7.6849
|  |  | 11.7242 | 3.2494 | 65.111 | 6.48 | 37.5919 | 7.6849
|  |  | 11.7242 | 3.2485 | 65.095 | 6.48 | 37.5826 | 7.6849
|  |  | 11.7242 | 3.2478 | 65.086 | 6.48 | 37.5774 | 7.6849
|  |  | 11.7142 | 3.247 | 65.075 | 6.48 | 37.5711 | 7.6849
|  |  | 11.7082 | 3.2463 | 65.036 | 6.47 | 37.5486 | 7.675
|  |  | 11.706 | 3.2454 | 65.03 | 6.47 | 37.5451 | 7.675
|  |  | 11.7006 | 3.2443 | 65.018 | 6.47 | 37.5382 | 7.675
|  |  | 11.6966 | 3.2432 | 64.998 | 6.47 | 37.5266 | 7.675
|  |  | 11.6964 | 3.2423 | 64.992 | 6.46 | 37.5231 | 7.6652
|  |  | 11.6705 | 3.2414 | 64.98 | 6.46 | 37.5162 | 7.6652
|  |  | 11.6705 | 3.2406 | 64.937 | 6.46 | 37.4914 | 7.6652
|  |  | 11.6705 | 3.239 | 64.908 | 6.46 | 37.4747 | 7.6652
|  |  | 11.6632 | 3.2377 | 64.901 | 6.45 | 37.4706 | 7.6553
|  |  | 11.6412 | 3.237 | 64.864 | 6.45 | 37.4492 | 7.6553
|  |  | 11.6399 | 3.2362 | 64.856 | 6.45 | 37.4446 | 7.6553
|  |  | 11.6276 | 3.2356 | 64.855 | 6.45 | 37.4441 | 7.6553
|  |  | 11.6056 | 3.2345 | 64.83 | 6.45 | 37.4296 | 7.6553
|  |  | 11.5991 | 3.2336 | 64.812 | 6.44 | 37.4192 | 7.6454
|  |  | 11.5988 | 3.2329 | 64.788 | 6.44 | 37.4054 | 7.6454
|  |  | 11.5954 | 3.2309 | 64.779 | 6.44 | 37.4002 | 7.6454
|  |  | 11.5881 | 3.2295 | 64.773 | 6.44 | 37.3967 | 7.6454
|  |  | 11.564 | 3.2278 | 64.773 | 6.43 | 37.3967 | 7.6355
|  |  | 11.5628 | 3.2266 | 64.751 | 6.43 | 37.384 | 7.6355
|  |  | 11.5604 | 3.2256 | 64.721 | 6.43 | 37.3667 | 7.6355
|  |  | 11.56 | 3.2245 | 64.709 | 6.43 | 37.3598 | 7.6355
|  |  | 11.5568 | 3.2237 | 64.708 | 6.43 | 37.3592 | 7.6355
|  |  | 11.5532 | 3.2228 | 64.706 | 6.42 | 37.358 | 7.6257
|  |  | 11.5528 | 3.2221 | 64.691 | 6.42 | 37.3494 | 7.6257
|  |  | 11.5459 | 3.2197 | 64.69 | 6.42 | 37.3488 | 7.6257
|  |  | 11.5459 | 3.2188 | 64.647 | 6.42 | 37.324 | 7.6257
|  |  | 11.5379 | 3.2179 | 64.632 | 6.41 | 37.3153 | 7.6158
|  |  | 11.5379 | 3.2169 | 64.626 | 6.41 | 37.3118 | 7.6158
|  |  | 11.5379 | 3.2158 | 64.626 | 6.41 | 37.3118 | 7.6158
|  |  | 11.5268 | 3.215 | 64.616 | 6.41 | 37.3061 | 7.6158
|  |  | 11.5082 | 3.2143 | 64.608 | 6.41 | 37.3014 | 7.6158
|  |  | 11.5082 | 3.2133 | 64.598 | 6.4 | 37.2957 | 7.6059
|  |  | 11.5082 | 3.2117 | 64.491 | 6.4 | 37.2339 | 7.6059
|  |  | 11.5082 | 3.2105 | 64.487 | 6.4 | 37.2316 | 7.6059
|  |  | 11.5066 | 3.2096 | 64.484 | 6.4 | 37.2299 | 7.6059
|  |  | 11.4899 | 3.2082 | 64.482 | 6.39 | 37.2287 | 7.5961
|  |  | 11.4899 | 3.2078 | 64.465 | 6.39 | 37.2189 | 7.5961
|  |  | 11.4818 | 3.2066 | 64.449 | 6.39 | 37.2096 | 7.5961
|  |  | 11.4664 | 3.2059 | 64.443 | 6.39 | 37.2062 | 7.5961
|  |  | 11.4557 | 3.2052 | 64.433 | 6.39 | 37.2004 | 7.5961
|  |  | 11.4555 | 3.2041 | 64.409 | 6.38 | 37.1866 | 7.5862
|  |  | 11.4542 | 3.2026 | 64.405 | 6.38 | 37.1842 | 7.5862
|  |  | 11.4542 | 3.2017 | 64.391 | 6.38 | 37.1762 | 7.5862
|  |  | 11.4538 | 3.2005 | 64.337 | 6.38 | 37.145 | 7.5862
|  |  | 11.4496 | 3.199 | 64.329 | 6.38 | 37.1404 | 7.5862
|  |  | 11.4439 | 3.1977 | 64.329 | 6.37 | 37.1404 | 7.5763
|  |  | 11.4439 | 3.1964 | 64.323 | 6.37 | 37.1369 | 7.5763
|  |  | 11.4404 | 3.1958 | 64.312 | 6.37 | 37.1306 | 7.5763
|  |  | 11.4351 | 3.1924 | 64.307 | 6.37 | 37.1277 | 7.5763
|  |  | 11.4325 | 3.1917 | 64.288 | 6.36 | 37.1167 | 7.5664
|  |  | 11.4231 | 3.1907 | 64.264 | 6.36 | 37.1028 | 7.5664
|  |  | 11.4231 | 3.1898 | 64.252 | 6.36 | 37.0959 | 7.5664
|  |  | 11.4231 | 3.1889 | 64.2 | 6.36 | 37.0659 | 7.5664
|  |  | 11.4231 | 3.1868 | 64.197 | 6.36 | 37.0642 | 7.5664
|  |  | 11.4231 | 3.1857 | 64.184 | 6.36 | 37.0566 | 7.5664
|  |  | 11.4231 | 3.1847 | 64.179 | 6.35 | 37.0538 | 7.5566
|  |  | 11.4231 | 3.1839 | 64.178 | 6.35 | 37.0532 | 7.5566
|  |  | 11.4231 | 3.1831 | 64.172 | 6.35 | 37.0497 | 7.5566
|  |  | 11.4231 | 3.1818 | 64.151 | 6.35 | 37.0376 | 7.5566
|  |  | 11.4231 | 3.1811 | 64.147 | 6.35 | 37.0353 | 7.5566
|  |  | 11.4231 | 3.1798 | 64.1 | 6.34 | 37.0082 | 7.5467
|  |  | 11.4231 | 3.1789 | 64.086 | 6.34 | 37.0001 | 7.5467
|  |  | 11.4231 | 3.1777 | 64.036 | 6.34 | 36.9712 | 7.5467
|  |  | 11.4231 | 3.1762 | 63.955 | 6.34 | 36.9244 | 7.5467
|  |  | 11.4231 | 3.175 | 63.933 | 6.33 | 36.9117 | 7.5368
|  |  | 11.4231 | 3.1744 | 63.927 | 6.33 | 36.9083 | 7.5368
|  |  | 11.4231 | 3.1733 | 63.905 | 6.33 | 36.8956 | 7.5368
|  |  | 11.4231 | 3.1723 | 63.904 | 6.33 | 36.895 | 7.5368
|  |  | 11.4231 | 3.1711 | 63.84 | 6.33 | 36.858 | 7.5368
|  |  | 11.4231 | 3.17 | 63.84 | 6.32 | 36.858 | 7.527
|  |  | 11.4231 | 3.1686 | 63.824 | 6.32 | 36.8488 | 7.527
|  |  | 11.4231 | 3.1675 | 63.797 | 6.32 | 36.8332 | 7.527
|  |  | 11.4231 | 3.1665 | 63.789 | 6.32 | 36.8286 | 7.527
|  |  | 11.4231 | 3.1655 | 63.781 | 6.32 | 36.824 | 7.527
|  |  | 11.4231 | 3.1645 | 63.776 | 6.32 | 36.8211 | 7.527
|  |  | 11.4231 | 3.1639 | 63.76 | 6.31 | 36.8119 | 7.5171
|  |  | 11.4231 | 3.1629 | 63.73 | 6.31 | 36.7945 | 7.5171
|  |  | 11.4231 | 3.1622 | 63.725 | 6.31 | 36.7916 | 7.5171
|  |  | 11.4231 | 3.1611 | 63.717 | 6.31 | 36.787 | 7.5171
|  |  | 11.4231 | 3.1604 | 63.707 | 6.31 | 36.7813 | 7.5171
|  |  | 11.4231 | 3.1594 | 63.652 | 6.3 | 36.7495 | 7.5072
|  |  | 11.4231 | 3.1586 | 63.646 | 6.3 | 36.746 | 7.5072
|  |  | 11.4231 | 3.1569 | 63.615 | 6.3 | 36.7281 | 7.5072
|  |  | 11.4231 | 3.1557 | 63.608 | 6.29 | 36.7241 | 7.4973
|  |  | 11.4231 | 3.1552 | 63.605 | 6.29 | 36.7224 | 7.4973
|  |  | 11.4231 | 3.1542 | 63.58 | 6.29 | 36.7079 | 7.4973
|  |  | 11.4231 | 3.1531 | 63.52 | 6.29 | 36.6733 | 7.4973
|  |  | 11.4231 | 3.1524 | 63.513 | 6.29 | 36.6692 | 7.4973
|  |  | 11.4231 | 3.1517 | 63.497 | 6.28 | 36.66 | 7.4875
|  |  | 11.4231 | 3.1499 | 63.453 | 6.28 | 36.6346 | 7.4875
|  |  | 11.4225 | 3.149 | 63.445 | 6.28 | 36.63 | 7.4875
|  |  | 11.4219 | 3.148 | 63.432 | 6.28 | 36.6225 | 7.4875
|  |  | 11.4177 | 3.1467 | 63.35 | 6.28 | 36.5751 | 7.4875
|  |  | 11.4059 | 3.1457 | 63.348 | 6.28 | 36.574 | 7.4875
|  |  | 11.396 | 3.145 | 63.313 | 6.28 | 36.5538 | 7.4875
|  |  | 11.396 | 3.1443 | 63.274 | 6.27 | 36.5313 | 7.4776
|  |  | 11.396 | 3.1437 | 63.237 | 6.27 | 36.5099 | 7.4776
|  |  | 11.396 | 3.1426 | 63.234 | 6.27 | 36.5082 | 7.4776
|  |  | 11.396 | 3.142 | 63.229 | 6.27 | 36.5053 | 7.4776
|  |  | 11.396 | 3.141 | 63.22 | 6.27 | 36.5001 | 7.4776
|  |  | 11.396 | 3.1404 | 63.203 | 6.26 | 36.4903 | 7.4677
|  |  | 11.3926 | 3.1393 | 63.202 | 6.26 | 36.4897 | 7.4677
|  |  | 11.3926 | 3.1356 | 63.199 | 6.26 | 36.488 | 7.4677
|  |  | 11.3836 | 3.1346 | 63.118 | 6.26 | 36.4412 | 7.4677
|  |  | 11.3823 | 3.1315 | 63.104 | 6.26 | 36.4331 | 7.4677
|  |  | 11.3762 | 3.13 | 63.086 | 6.25 | 36.4227 | 7.4579
|  |  | 11.3736 | 3.1288 | 63.028 | 6.25 | 36.3892 | 7.4579
|  |  | 11.3631 | 3.1283 | 63.023 | 6.25 | 36.3863 | 7.4579
|  |  | 11.3603 | 3.1259 | 62.986 | 6.25 | 36.365 | 7.4579
|  |  | 11.3511 | 3.1254 | 62.974 | 6.25 | 36.3581 | 7.4579
|  |  | 11.3511 | 3.1238 | 62.955 | 6.24 | 36.3471 | 7.448
|  |  | 11.3421 | 3.1223 | 62.951 | 6.24 | 36.3448 | 7.448
|  |  | 11.3408 | 3.1214 | 62.897 | 6.24 | 36.3136 | 7.448
|  |  | 11.3393 | 3.1206 | 62.861 | 6.24 | 36.2928 | 7.448
|  |  | 11.3349 | 3.1199 | 62.832 | 6.24 | 36.2761 | 7.448
|  |  | 11.3349 | 3.1192 | 62.807 | 6.23 | 36.2616 | 7.4381
|  |  | 11.3288 | 3.1181 | 62.755 | 6.23 | 36.2316 | 7.4381
|  |  | 11.2951 | 3.1168 | 62.748 | 6.23 | 36.2276 | 7.4381
|  |  | 11.2867 | 3.1155 | 62.711 | 6.23 | 36.2062 | 7.4381
|  |  | 11.2839 | 3.1132 | 62.708 | 6.23 | 36.2045 | 7.4381
|  |  | 11.2794 | 3.1114 | 62.66 | 6.23 | 36.1768 | 7.4381
|  |  | 11.2677 | 3.1106 | 62.646 | 6.22 | 36.1687 | 7.4282
|  |  | 11.2677 | 3.1097 | 62.62 | 6.22 | 36.1537 | 7.4282
|  |  | 11.2658 | 3.1088 | 62.619 | 6.22 | 36.1531 | 7.4282
|  |  | 11.2564 | 3.1079 | 62.6 | 6.22 | 36.1421 | 7.4282
|  |  | 11.2546 | 3.1059 | 62.576 | 6.22 | 36.1283 | 7.4282
|  |  | 11.2524 | 3.1045 | 62.557 | 6.21 | 36.1173 | 7.4184
|  |  | 11.2429 | 3.103 | 62.54 | 6.21 | 36.1075 | 7.4184
|  |  | 11.242 | 3.1019 | 62.504 | 6.21 | 36.0867 | 7.4184
|  |  | 11.2419 | 3.0992 | 62.469 | 6.21 | 36.0665 | 7.4184
|  |  | 11.2259 | 3.0983 | 62.427 | 6.21 | 36.0422 | 7.4184
|  |  | 11.225 | 3.0979 | 62.358 | 6.2 | 36.0024 | 7.4085
|  |  | 11.2221 | 3.0957 | 62.355 | 6.2 | 36.0007 | 7.4085
|  |  | 11.2176 | 3.0951 | 62.342 | 6.2 | 35.9932 | 7.4085
|  |  | 11.2171 | 3.0945 | 62.304 | 6.2 | 35.9712 | 7.4085
|  |  | 11.2118 | 3.0933 | 62.296 | 6.2 | 35.9666 | 7.4085
|  |  | 11.2105 | 3.0923 | 62.281 | 6.19 | 35.958 | 7.3986
|  |  | 11.1991 | 3.0907 | 62.278 | 6.19 | 35.9562 | 7.3986
|  |  | 11.197 | 3.0895 | 62.253 | 6.19 | 35.9418 | 7.3986
|  |  | 11.1953 | 3.0887 | 62.253 | 6.18 | 35.9418 | 7.3888
|  |  | 11.1938 | 3.0873 | 62.218 | 6.18 | 35.9216 | 7.3888
|  |  | 11.184 | 3.0858 | 62.196 | 6.18 | 35.9089 | 7.3888
|  |  | 11.184 | 3.0853 | 62.183 | 6.18 | 35.9014 | 7.3888
|  |  | 11.184 | 3.0826 | 62.181 | 6.18 | 35.9002 | 7.3888
|  |  | 11.184 | 3.0817 | 62.126 | 6.17 | 35.8685 | 7.3789
|  |  | 11.184 | 3.0806 | 62.118 | 6.17 | 35.8638 | 7.3789
|  |  | 11.184 | 3.0793 | 62.114 | 6.17 | 35.8615 | 7.3789
|  |  | 11.184 | 3.0783 | 62.112 | 6.17 | 35.8604 | 7.3789
|  |  | 11.184 | 3.0774 | 62.112 | 6.17 | 35.8604 | 7.3789
|  |  | 11.184 | 3.076 | 62.106 | 6.17 | 35.8569 | 7.3789
|  |  | 11.184 | 3.0745 | 62.1 | 6.16 | 35.8535 | 7.369
|  |  | 11.184 | 3.0734 | 62.073 | 6.16 | 35.8379 | 7.369
|  |  | 11.184 | 3.0722 | 62.03 | 6.16 | 35.813 | 7.369
|  |  | 11.184 | 3.0706 | 62.019 | 6.16 | 35.8067 | 7.369
|  |  | 11.184 | 3.0694 | 61.991 | 6.15 | 35.7905 | 7.3591
|  |  | 11.184 | 3.0688 | 61.984 | 6.15 | 35.7865 | 7.3591
|  |  | 11.184 | 3.0673 | 61.982 | 6.15 | 35.7853 | 7.3591
|  |  | 11.184 | 3.0668 | 61.966 | 6.15 | 35.7761 | 7.3591
|  |  | 11.184 | 3.0653 | 61.959 | 6.14 | 35.772 | 7.3493
|  |  | 11.184 | 3.0641 | 61.957 | 6.14 | 35.7709 | 7.3493
|  |  | 11.1664 | 3.0633 | 61.942 | 6.14 | 35.7622 | 7.3493
|  |  | 11.1422 | 3.0619 | 61.886 | 6.13 | 35.7299 | 7.3394
|  |  | 11.1381 | 3.06 | 61.882 | 6.13 | 35.7276 | 7.3394
|  |  | 11.1328 | 3.0593 | 61.872 | 6.13 | 35.7218 | 7.3394
|  |  | 11.1318 | 3.0572 | 61.868 | 6.13 | 35.7195 | 7.3394
|  |  | 11.1169 | 3.0559 | 61.855 | 6.13 | 35.712 | 7.3394
|  |  | 11.1147 | 3.0551 | 61.853 | 6.12 | 35.7108 | 7.3295
|  |  | 11.1147 | 3.0545 | 61.845 | 6.12 | 35.7062 | 7.3295
|  |  | 11.113 | 3.0531 | 61.833 | 6.12 | 35.6993 | 7.3295
|  |  | 11.1117 | 3.0517 | 61.811 | 6.12 | 35.6866 | 7.3295
|  |  | 11.1117 | 3.0503 | 61.804 | 6.12 | 35.6826 | 7.3295
|  |  | 11.1113 | 3.0495 | 61.76 | 6.12 | 35.6572 | 7.3295
|  |  | 11.1101 | 3.0487 | 61.746 | 6.11 | 35.6491 | 7.3197
|  |  | 11.1075 | 3.0472 | 61.701 | 6.11 | 35.6231 | 7.3197
|  |  | 11.1055 | 3.046 | 61.698 | 6.11 | 35.6214 | 7.3197
|  |  | 11.0956 | 3.0446 | 61.669 | 6.11 | 35.6046 | 7.3197
|  |  | 11.0839 | 3.0435 | 61.633 | 6.1 | 35.5838 | 7.3098
|  |  | 11.082 | 3.0424 | 61.603 | 6.1 | 35.5665 | 7.3098
|  |  | 11.0816 | 3.0415 | 61.586 | 6.1 | 35.5567 | 7.3098
|  |  | 11.0766 | 3.0405 | 61.575 | 6.1 | 35.5503 | 7.3098
|  |  | 11.072 | 3.0392 | 61.567 | 6.1 | 35.5457 | 7.3098
|  |  | 11.0716 | 3.0381 | 61.543 | 6.09 | 35.5319 | 7.2999
|  |  | 11.0716 | 3.0368 | 61.538 | 6.09 | 35.529 | 7.2999
|  |  | 11.0557 | 3.0361 | 61.522 | 6.09 | 35.5197 | 7.2999
|  |  | 11.0557 | 3.0349 | 61.499 | 6.09 | 35.5065 | 7.2999
|  |  | 11.0468 | 3.0334 | 61.48 | 6.09 | 35.4955 | 7.2999
|  |  | 11.0384 | 3.0322 | 61.444 | 6.08 | 35.4747 | 7.29
|  |  | 11.034 | 3.0309 | 61.442 | 6.08 | 35.4736 | 7.29
|  |  | 11.0318 | 3.0304 | 61.423 | 6.08 | 35.4626 | 7.29
|  |  | 11.0266 | 3.0287 | 61.392 | 6.08 | 35.4447 | 7.29
|  |  | 11.023 | 3.0277 | 61.356 | 6.08 | 35.4239 | 7.29
|  |  | 11.0206 | 3.0264 | 61.353 | 6.07 | 35.4222 | 7.2802
|  |  | 11.013 | 3.0254 | 61.314 | 6.07 | 35.3997 | 7.2802
|  |  | 11.0123 | 3.0243 | 61.308 | 6.07 | 35.3962 | 7.2802
|  |  | 11.0115 | 3.023 | 61.298 | 6.07 | 35.3904 | 7.2802
|  |  | 11.0079 | 3.0221 | 61.289 | 6.07 | 35.3852 | 7.2802
|  |  | 11.003 | 3.021 | 61.283 | 6.07 | 35.3818 | 7.2802
|  |  | 11.003 | 3.0202 | 61.268 | 6.06 | 35.3731 | 7.2703
|  |  | 11.003 | 3.0191 | 61.222 | 6.06 | 35.3465 | 7.2703
|  |  | 11.003 | 3.0182 | 61.199 | 6.06 | 35.3333 | 7.2703
|  |  | 11.003 | 3.0176 | 61.169 | 6.06 | 35.3159 | 7.2703
|  |  | 11.003 | 3.0165 | 61.159 | 6.06 | 35.3102 | 7.2703
|  |  | 11.003 | 3.0156 | 61.115 | 6.06 | 35.2848 | 7.2703
|  |  | 10.9924 | 3.0137 | 61.095 | 6.05 | 35.2732 | 7.2604
|  |  | 10.9854 | 3.0122 | 61.074 | 6.05 | 35.2611 | 7.2604
|  |  | 10.9792 | 3.0103 | 61.064 | 6.05 | 35.2553 | 7.2604
|  |  | 10.9787 | 3.0094 | 61.017 | 6.05 | 35.2282 | 7.2604
|  |  | 10.9747 | 3.0082 | 61.004 | 6.04 | 35.2207 | 7.2506
|  |  | 10.9738 | 3.0077 | 60.947 | 6.04 | 35.1878 | 7.2506
|  |  | 10.9668 | 3.0061 | 60.945 | 6.04 | 35.1866 | 7.2506
|  |  | 10.9668 | 3.0049 | 60.937 | 6.04 | 35.182 | 7.2506
|  |  | 10.9653 | 3.0039 | 60.928 | 6.03 | 35.1768 | 7.2407
|  |  | 10.9651 | 3.0033 | 60.924 | 6.03 | 35.1745 | 7.2407
|  |  | 10.9604 | 3.0027 | 60.921 | 6.03 | 35.1728 | 7.2407
|  |  | 10.9557 | 3.0013 | 60.908 | 6.03 | 35.1653 | 7.2407
|  |  | 10.9347 | 2.999 | 60.895 | 6.03 | 35.1577 | 7.2407
|  |  | 10.9302 | 2.9979 | 60.888 | 6.02 | 35.1537 | 7.2308
|  |  | 10.9178 | 2.9975 | 60.86 | 6.02 | 35.1375 | 7.2308
|  |  | 10.9177 | 2.9966 | 60.849 | 6.02 | 35.1312 | 7.2308
|  |  | 10.9161 | 2.9951 | 60.834 | 6.02 | 35.1225 | 7.2308
|  |  | 10.9086 | 2.9941 | 60.822 | 6.02 | 35.1156 | 7.2308
|  |  | 10.9059 | 2.9921 | 60.822 | 6.02 | 35.1156 | 7.2308
|  |  | 10.8959 | 2.9905 | 60.813 | 6.01 | 35.1104 | 7.221
|  |  | 10.8959 | 2.9897 | 60.806 | 6.01 | 35.1064 | 7.221
|  |  | 10.8929 | 2.9881 | 60.755 | 6.01 | 35.0769 | 7.221
|  |  | 10.8894 | 2.9872 | 60.75 | 6.01 | 35.074 | 7.221
|  |  | 10.8689 | 2.986 | 60.747 | 6.01 | 35.0723 | 7.221
|  |  | 10.8664 | 2.9848 | 60.688 | 6.01 | 35.0382 | 7.221
|  |  | 10.8566 | 2.9843 | 60.654 | 6 | 35.0186 | 7.2111
|  |  | 10.8501 | 2.9823 | 60.631 | 6 | 35.0053 | 7.2111
|  |  | 10.8456 | 2.9813 | 60.611 | 6 | 34.9938 | 7.2111
|  |  | 10.8361 | 2.9796 | 60.607 | 6 | 34.9915 | 7.2111
|  |  | 10.8343 | 2.9783 | 60.484 | 5.99 | 34.9205 | 7.2012
|  |  | 10.8343 | 2.9773 | 60.459 | 5.99 | 34.906 | 7.2012
|  |  | 10.8263 | 2.9765 | 60.444 | 5.99 | 34.8974 | 7.2012
|  |  | 10.8233 | 2.975 | 60.426 | 5.99 | 34.887 | 7.2012
|  |  | 10.8165 | 2.9736 | 60.42 | 5.99 | 34.8835 | 7.2012
|  |  | 10.8112 | 2.9729 | 60.398 | 5.99 | 34.8708 | 7.2012
|  |  | 10.8044 | 2.9716 | 60.395 | 5.99 | 34.8691 | 7.2012
|  |  | 10.8013 | 2.9709 | 60.374 | 5.98 | 34.8569 | 7.1913
|  |  | 10.7998 | 2.9704 | 60.34 | 5.98 | 34.8373 | 7.1913
|  |  | 10.7998 | 2.9693 | 60.339 | 5.98 | 34.8367 | 7.1913
|  |  | 10.7997 | 2.9683 | 60.339 | 5.98 | 34.8367 | 7.1913
|  |  | 10.7986 | 2.9677 | 60.327 | 5.97 | 34.8298 | 7.1815
|  |  | 10.7986 | 2.9668 | 60.322 | 5.97 | 34.8269 | 7.1815
|  |  | 10.7773 | 2.9661 | 60.282 | 5.97 | 34.8038 | 7.1815
|  |  | 10.7743 | 2.9646 | 60.269 | 5.96 | 34.7963 | 7.1716
|  |  | 10.7568 | 2.9637 | 60.264 | 5.96 | 34.7934 | 7.1716
|  |  | 10.7558 | 2.9625 | 60.251 | 5.96 | 34.7859 | 7.1716
|  |  | 10.7459 | 2.9617 | 60.233 | 5.96 | 34.7755 | 7.1716
|  |  | 10.7416 | 2.9606 | 60.222 | 5.96 | 34.7692 | 7.1716
|  |  | 10.7302 | 2.9597 | 60.184 | 5.95 | 34.7472 | 7.1617
|  |  | 10.7231 | 2.9588 | 60.18 | 5.95 | 34.7449 | 7.1617
|  |  | 10.6929 | 2.9575 | 60.18 | 5.95 | 34.7449 | 7.1617
|  |  | 10.6919 | 2.9562 | 60.149 | 5.95 | 34.727 | 7.1617
|  |  | 10.6898 | 2.9557 | 60.147 | 5.95 | 34.7259 | 7.1617
|  |  | 10.6887 | 2.955 | 60.134 | 5.95 | 34.7184 | 7.1617
|  |  | 10.6864 | 2.9541 | 60.128 | 5.94 | 34.7149 | 7.1519
|  |  | 10.6843 | 2.9532 | 60.112 | 5.94 | 34.7057 | 7.1519
|  |  | 10.6843 | 2.9525 | 60.105 | 5.94 | 34.7016 | 7.1519
|  |  | 10.6753 | 2.9513 | 60.103 | 5.94 | 34.7005 | 7.1519
|  |  | 10.6745 | 2.95 | 60.066 | 5.94 | 34.6791 | 7.1519
|  |  | 10.6655 | 2.9488 | 60.058 | 5.93 | 34.6745 | 7.142
|  |  | 10.6588 | 2.9478 | 60.036 | 5.93 | 34.6618 | 7.142
|  |  | 10.6558 | 2.9467 | 60.025 | 5.92 | 34.6554 | 7.1321
|  |  | 10.6558 | 2.946 | 60.007 | 5.92 | 34.6451 | 7.1321
|  |  | 10.6539 | 2.9444 | 59.997 | 5.92 | 34.6393 | 7.1321
|  |  | 10.635 | 2.9431 | 59.989 | 5.92 | 34.6347 | 7.1321
|  |  | 10.6244 | 2.9418 | 59.948 | 5.92 | 34.611 | 7.1321
|  |  | 10.6215 | 2.9414 | 59.925 | 5.92 | 34.5977 | 7.1321
|  |  | 10.619 | 2.9407 | 59.905 | 5.91 | 34.5862 | 7.1222
|  |  | 10.617 | 2.9401 | 59.893 | 5.91 | 34.5792 | 7.1222
|  |  | 10.6108 | 2.9393 | 59.879 | 5.91 | 34.5712 | 7.1222
|  |  | 10.6101 | 2.9379 | 59.826 | 5.91 | 34.5406 | 7.1222
|  |  | 10.6101 | 2.9371 | 59.806 | 5.91 | 34.529 | 7.1222
|  |  | 10.6101 | 2.9365 | 59.795 | 5.9 | 34.5227 | 7.1124
|  |  | 10.5987 | 2.9348 | 59.783 | 5.9 | 34.5157 | 7.1124
|  |  | 10.5929 | 2.934 | 59.771 | 5.9 | 34.5088 | 7.1124
|  |  | 10.583 | 2.9329 | 59.752 | 5.9 | 34.4978 | 7.1124
|  |  | 10.5819 | 2.9323 | 59.752 | 5.9 | 34.4978 | 7.1124
|  |  | 10.5806 | 2.9313 | 59.747 | 5.89 | 34.4949 | 7.1025
|  |  | 10.5806 | 2.9296 | 59.727 | 5.89 | 34.4834 | 7.1025
|  |  | 10.5802 | 2.9288 | 59.705 | 5.89 | 34.4707 | 7.1025
|  |  | 10.5769 | 2.9278 | 59.697 | 5.89 | 34.4661 | 7.1025
|  |  | 10.5627 | 2.927 | 59.696 | 5.88 | 34.4655 | 7.0926
|  |  | 10.5627 | 2.9264 | 59.695 | 5.88 | 34.4649 | 7.0926
|  |  | 10.5627 | 2.9231 | 59.694 | 5.88 | 34.4643 | 7.0926
|  |  | 10.5627 | 2.9222 | 59.688 | 5.88 | 34.4609 | 7.0926
|  |  | 10.5627 | 2.9217 | 59.667 | 5.88 | 34.4488 | 7.0926
|  |  | 10.5627 | 2.921 | 59.613 | 5.88 | 34.4176 | 7.0926
|  |  | 10.5627 | 2.9202 | 59.606 | 5.87 | 34.4135 | 7.0828
|  |  | 10.5627 | 2.9196 | 59.596 | 5.87 | 34.4078 | 7.0828
|  |  | 10.5627 | 2.9189 | 59.581 | 5.87 | 34.3991 | 7.0828
|  |  | 10.5627 | 2.9175 | 59.573 | 5.87 | 34.3945 | 7.0828
|  |  | 10.5627 | 2.9163 | 59.515 | 5.87 | 34.361 | 7.0828
|  |  | 10.5627 | 2.9157 | 59.503 | 5.86 | 34.3541 | 7.0729
|  |  | 10.5627 | 2.915 | 59.49 | 5.86 | 34.3466 | 7.0729
|  |  | 10.5627 | 2.9144 | 59.446 | 5.86 | 34.3212 | 7.0729
|  |  | 10.5627 | 2.9132 | 59.431 | 5.86 | 34.3125 | 7.0729
|  |  | 10.559 | 2.9125 | 59.43 | 5.86 | 34.3119 | 7.0729
|  |  | 10.559 | 2.9119 | 59.424 | 5.86 | 34.3085 | 7.0729
|  |  | 10.5487 | 2.9113 | 59.421 | 5.86 | 34.3067 | 7.0729
|  |  | 10.5446 | 2.9103 | 59.418 | 5.85 | 34.305 | 7.063
|  |  | 10.5445 | 2.9091 | 59.38 | 5.85 | 34.2831 | 7.063
|  |  | 10.5444 | 2.9087 | 59.364 | 5.85 | 34.2738 | 7.063
|  |  | 10.5444 | 2.9077 | 59.361 | 5.85 | 34.2721 | 7.063
|  |  | 10.5444 | 2.9067 | 59.314 | 5.84 | 34.245 | 7.0531
|  |  | 10.5444 | 2.9058 | 59.307 | 5.84 | 34.2409 | 7.0531
|  |  | 10.5444 | 2.905 | 59.299 | 5.84 | 34.2363 | 7.0531
|  |  | 10.5444 | 2.9043 | 59.299 | 5.84 | 34.2363 | 7.0531
|  |  | 10.5444 | 2.9032 | 59.284 | 5.84 | 34.2276 | 7.0531
|  |  | 10.5444 | 2.9025 | 59.277 | 5.84 | 34.2236 | 7.0531
|  |  | 10.5444 | 2.9017 | 59.246 | 5.83 | 34.2057 | 7.0433
|  |  | 10.5444 | 2.9012 | 59.223 | 5.83 | 34.1924 | 7.0433
|  |  | 10.5444 | 2.9003 | 59.212 | 5.83 | 34.1861 | 7.0433
|  |  | 10.5444 | 2.8996 | 59.212 | 5.83 | 34.1861 | 7.0433
|  |  | 10.5444 | 2.8987 | 59.206 | 5.83 | 34.1826 | 7.0433
|  |  | 10.5444 | 2.8981 | 59.206 | 5.83 | 34.1826 | 7.0433
|  |  | 10.5444 | 2.8967 | 59.198 | 5.82 | 34.178 | 7.0334
|  |  | 10.5444 | 2.8955 | 59.141 | 5.82 | 34.1451 | 7.0334
|  |  | 10.5444 | 2.8945 | 59.137 | 5.82 | 34.1428 | 7.0334
|  |  | 10.5444 | 2.8933 | 59.114 | 5.82 | 34.1295 | 7.0334
|  |  | 10.5444 | 2.8922 | 59.113 | 5.82 | 34.1289 | 7.0334
|  |  | 10.5444 | 2.8915 | 59.107 | 5.82 | 34.1254 | 7.0334
|  |  | 10.5444 | 2.8907 | 59.087 | 5.82 | 34.1139 | 7.0334
|  |  | 10.5444 | 2.8895 | 59.065 | 5.82 | 34.1012 | 7.0334
|  |  | 10.5444 | 2.8878 | 59.06 | 5.81 | 34.0983 | 7.0235
|  |  | 10.5444 | 2.8868 | 59.046 | 5.81 | 34.0902 | 7.0235
|  |  | 10.5444 | 2.8854 | 59.044 | 5.81 | 34.0891 | 7.0235
|  |  | 10.5444 | 2.8843 | 59.035 | 5.81 | 34.0839 | 7.0235
|  |  | 10.5444 | 2.8833 | 59.033 | 5.81 | 34.0827 | 7.0235
|  |  | 10.5444 | 2.8829 | 59.026 | 5.8 | 34.0787 | 7.0137
|  |  | 10.5444 | 2.8824 | 58.973 | 5.8 | 34.0481 | 7.0137
|  |  | 10.5444 | 2.8819 | 58.967 | 5.8 | 34.0446 | 7.0137
|  |  | 10.5444 | 2.881 | 58.955 | 5.8 | 34.0377 | 7.0137
|  |  | 10.5444 | 2.88 | 58.953 | 5.8 | 34.0365 | 7.0137
|  |  | 10.5444 | 2.8794 | 58.926 | 5.8 | 34.0209 | 7.0137
|  |  | 10.5444 | 2.8785 | 58.877 | 5.79 | 33.9927 | 7.0038
|  |  | 10.5444 | 2.8773 | 58.873 | 5.79 | 33.9903 | 7.0038
|  |  | 10.5444 | 2.8762 | 58.867 | 5.79 | 33.9869 | 7.0038
|  |  | 10.5444 | 2.8755 | 58.86 | 5.79 | 33.9828 | 7.0038
|  |  | 10.5444 | 2.8748 | 58.858 | 5.79 | 33.9817 | 7.0038
|  |  | 10.5262 | 2.8737 | 58.832 | 5.78 | 33.9667 | 6.9939
|  |  | 10.521 | 2.8696 | 58.829 | 5.78 | 33.9649 | 6.9939
|  |  | 10.5205 | 2.8687 | 58.824 | 5.78 | 33.9621 | 6.9939
|  |  | 10.5119 | 2.8676 | 58.821 | 5.78 | 33.9603 | 6.9939
|  |  | 10.5119 | 2.8668 | 58.821 | 5.78 | 33.9603 | 6.9939
|  |  | 10.5064 | 2.8659 | 58.795 | 5.78 | 33.9453 | 6.9939
|  |  | 10.5008 | 2.8651 | 58.781 | 5.78 | 33.9372 | 6.9939
|  |  | 10.4983 | 2.8645 | 58.745 | 5.77 | 33.9164 | 6.984
|  |  | 10.4979 | 2.8639 | 58.729 | 5.77 | 33.9072 | 6.984
|  |  | 10.4979 | 2.8632 | 58.703 | 5.77 | 33.8922 | 6.984
|  |  | 10.4903 | 2.8621 | 58.679 | 5.77 | 33.8783 | 6.984
|  |  | 10.4799 | 2.8611 | 58.674 | 5.77 | 33.8754 | 6.984
|  |  | 10.4794 | 2.8604 | 58.635 | 5.77 | 33.8529 | 6.984
|  |  | 10.4794 | 2.8598 | 58.609 | 5.77 | 33.8379 | 6.984
|  |  | 10.4757 | 2.8572 | 58.602 | 5.76 | 33.8339 | 6.9742
|  |  | 10.4714 | 2.8562 | 58.599 | 5.76 | 33.8321 | 6.9742
|  |  | 10.4501 | 2.8552 | 58.587 | 5.76 | 33.8252 | 6.9742
|  |  | 10.4427 | 2.8544 | 58.573 | 5.76 | 33.8171 | 6.9742
|  |  | 10.4363 | 2.8537 | 58.495 | 5.76 | 33.7721 | 6.9742
|  |  | 10.4294 | 2.8529 | 58.458 | 5.76 | 33.7507 | 6.9742
|  |  | 10.4189 | 2.8515 | 58.451 | 5.75 | 33.7467 | 6.9643
|  |  | 10.4189 | 2.8504 | 58.428 | 5.75 | 33.7334 | 6.9643
|  |  | 10.4153 | 2.8495 | 58.427 | 5.75 | 33.7328 | 6.9643
|  |  | 10.415 | 2.8478 | 58.394 | 5.75 | 33.7138 | 6.9643
|  |  | 10.4123 | 2.8467 | 58.386 | 5.75 | 33.7092 | 6.9643
|  |  | 10.4008 | 2.8457 | 58.378 | 5.74 | 33.7046 | 6.9544
|  |  | 10.398 | 2.8449 | 58.348 | 5.74 | 33.6872 | 6.9544
|  |  | 10.3801 | 2.8445 | 58.334 | 5.74 | 33.6792 | 6.9544
|  |  | 10.3719 | 2.8434 | 58.334 | 5.74 | 33.6792 | 6.9544
|  |  | 10.3686 | 2.8426 | 58.307 | 5.74 | 33.6636 | 6.9544
|  |  | 10.3686 | 2.8419 | 58.258 | 5.73 | 33.6353 | 6.9446
|  |  | 10.3504 | 2.8407 | 58.218 | 5.73 | 33.6122 | 6.9446
|  |  | 10.3412 | 2.8391 | 58.193 | 5.73 | 33.5977 | 6.9446
|  |  | 10.3396 | 2.8384 | 58.178 | 5.73 | 33.5891 | 6.9446
|  |  | 10.3396 | 2.8378 | 58.176 | 5.73 | 33.5879 | 6.9446
|  |  | 10.3396 | 2.8368 | 58.162 | 5.73 | 33.5798 | 6.9446
|  |  | 10.3387 | 2.8355 | 58.156 | 5.73 | 33.5764 | 6.9446
|  |  | 10.3314 | 2.8344 | 58.128 | 5.72 | 33.5602 | 6.9347
|  |  | 10.327 | 2.8335 | 58.117 | 5.72 | 33.5539 | 6.9347
|  |  | 10.3269 | 2.8326 | 58.1 | 5.72 | 33.5441 | 6.9347
|  |  | 10.3172 | 2.8317 | 58.098 | 5.72 | 33.5429 | 6.9347
|  |  | 10.3141 | 2.8311 | 58.057 | 5.72 | 33.5192 | 6.9347
|  |  | 10.2967 | 2.8294 | 58.03 | 5.72 | 33.5036 | 6.9347
|  |  | 10.2933 | 2.8284 | 57.897 | 5.71 | 33.4268 | 6.9248
|  |  | 10.2922 | 2.8274 | 57.869 | 5.71 | 33.4107 | 6.9248
|  |  | 10.2849 | 2.827 | 57.861 | 5.71 | 33.4061 | 6.9248
|  |  | 10.2847 | 2.8262 | 57.858 | 5.71 | 33.4043 | 6.9248
|  |  | 10.2811 | 2.8256 | 57.796 | 5.71 | 33.3685 | 6.9248
|  |  | 10.2811 | 2.8238 | 57.759 | 5.71 | 33.3472 | 6.9248
|  |  | 10.2811 | 2.8231 | 57.751 | 5.71 | 33.3426 | 6.9248
|  |  | 10.2811 | 2.8225 | 57.732 | 5.7 | 33.3316 | 6.9149
|  |  | 10.2759 | 2.8213 | 57.725 | 5.7 | 33.3275 | 6.9149
|  |  | 10.268 | 2.8194 | 57.717 | 5.7 | 33.3229 | 6.9149
|  |  | 10.2564 | 2.8188 | 57.68 | 5.7 | 33.3016 | 6.9149
|  |  | 10.2357 | 2.8181 | 57.671 | 5.7 | 33.2964 | 6.9149
|  |  | 10.2357 | 2.8175 | 57.644 | 5.7 | 33.2808 | 6.9149
|  |  | 10.2357 | 2.8169 | 57.612 | 5.69 | 33.2623 | 6.9051
|  |  | 10.2357 | 2.8155 | 57.56 | 5.69 | 33.2323 | 6.9051
|  |  | 10.2295 | 2.8145 | 57.555 | 5.69 | 33.2294 | 6.9051
|  |  | 10.2295 | 2.813 | 57.551 | 5.69 | 33.2271 | 6.9051
|  |  | 10.2288 | 2.8118 | 57.531 | 5.69 | 33.2155 | 6.9051
|  |  | 10.2171 | 2.8112 | 57.528 | 5.69 | 33.2138 | 6.9051
|  |  | 10.2171 | 2.81 | 57.512 | 5.69 | 33.2046 | 6.9051
|  |  | 10.2171 | 2.8093 | 57.503 | 5.69 | 33.1994 | 6.9051
|  |  | 10.2171 | 2.8082 | 57.496 | 5.68 | 33.1953 | 6.8952
|  |  | 10.1929 | 2.8072 | 57.466 | 5.68 | 33.178 | 6.8952
|  |  | 10.1929 | 2.8065 | 57.464 | 5.68 | 33.1769 | 6.8952
|  |  | 10.1918 | 2.8042 | 57.45 | 5.68 | 33.1688 | 6.8952
|  |  | 10.1876 | 2.8035 | 57.424 | 5.67 | 33.1538 | 6.8853
|  |  | 10.1869 | 2.8025 | 57.406 | 5.67 | 33.1434 | 6.8853
|  |  | 10.1815 | 2.8019 | 57.396 | 5.67 | 33.1376 | 6.8853
|  |  | 10.1764 | 2.8012 | 57.396 | 5.67 | 33.1376 | 6.8853
|  |  | 10.1764 | 2.8001 | 57.386 | 5.67 | 33.1318 | 6.8853
|  |  | 10.1709 | 2.7995 | 57.342 | 5.67 | 33.1064 | 6.8853
|  |  | 10.1707 | 2.7987 | 57.336 | 5.66 | 33.103 | 6.8755
|  |  | 10.155 | 2.7977 | 57.325 | 5.66 | 33.0966 | 6.8755
|  |  | 10.1525 | 2.7972 | 57.315 | 5.66 | 33.0908 | 6.8755
|  |  | 10.1443 | 2.7965 | 57.285 | 5.66 | 33.0735 | 6.8755
|  |  | 10.1431 | 2.796 | 57.283 | 5.66 | 33.0724 | 6.8755
|  |  | 10.1431 | 2.7952 | 57.28 | 5.65 | 33.0706 | 6.8656
|  |  | 10.1387 | 2.7941 | 57.274 | 5.65 | 33.0672 | 6.8656
|  |  | 10.1372 | 2.7929 | 57.266 | 5.65 | 33.0625 | 6.8656
|  |  | 10.136 | 2.7919 | 57.264 | 5.65 | 33.0614 | 6.8656
|  |  | 10.1327 | 2.7913 | 57.25 | 5.65 | 33.0533 | 6.8656
|  |  | 10.1165 | 2.7896 | 57.234 | 5.64 | 33.0441 | 6.8557
|  |  | 10.1165 | 2.7891 | 57.231 | 5.64 | 33.0423 | 6.8557
|  |  | 10.112 | 2.7878 | 57.219 | 5.64 | 33.0354 | 6.8557
|  |  | 10.1004 | 2.7869 | 57.219 | 5.64 | 33.0354 | 6.8557
|  |  | 10.0966 | 2.7862 | 57.2 | 5.64 | 33.0244 | 6.8557
|  |  | 10.0656 | 2.7855 | 57.195 | 5.64 | 33.0215 | 6.8557
|  |  | 10.0628 | 2.7849 | 57.168 | 5.63 | 33.006 | 6.8458
|  |  | 10.0549 | 2.784 | 57.147 | 5.63 | 32.9938 | 6.8458
|  |  | 10.0363 | 2.7824 | 57.146 | 5.63 | 32.9933 | 6.8458
|  |  | 10.027 | 2.7818 | 57.146 | 5.63 | 32.9933 | 6.8458
|  |  | 10.0209 | 2.7802 | 57.125 | 5.63 | 32.9811 | 6.8458
|  |  | 10.0182 | 2.7789 | 57.089 | 5.63 | 32.9603 | 6.8458
|  |  | 10.0178 | 2.7775 | 57.064 | 5.62 | 32.9459 | 6.836
|  |  | 10.0172 | 2.7767 | 57.059 | 5.62 | 32.943 | 6.836
|  |  | 10.0164 | 2.7759 | 57.051 | 5.62 | 32.9384 | 6.836
|  |  | 10.0164 | 2.7754 | 57.037 | 5.62 | 32.9303 | 6.836
|  |  | 10.0164 | 2.7747 | 56.994 | 5.62 | 32.9055 | 6.836
|  |  | 10.0164 | 2.774 | 56.992 | 5.61 | 32.9043 | 6.8261
|  |  | 10.0164 | 2.7733 | 56.983 | 5.61 | 32.8992 | 6.8261
|  |  | 10.0164 | 2.7724 | 56.982 | 5.61 | 32.8986 | 6.8261
|  |  | 10.0155 | 2.7719 | 56.973 | 5.61 | 32.8934 | 6.8261
|  |  | 10.013 | 2.7714 | 56.962 | 5.61 | 32.887 | 6.8261
|  |  | 10.0112 | 2.7705 | 56.957 | 5.61 | 32.8841 | 6.8261
|  |  | 10.0109 | 2.7699 | 56.934 | 5.6 | 32.8709 | 6.8162
|  |  | 10.0102 | 2.7686 | 56.893 | 5.6 | 32.8472 | 6.8162
|  |  | 10.0074 | 2.7676 | 56.85 | 5.6 | 32.8224 | 6.8162
|  |  | 10.0033 | 2.7663 | 56.835 | 5.6 | 32.8137 | 6.8162
|  |  | 10.0033 | 2.7655 | 56.831 | 5.6 | 32.8114 | 6.8162
|  |  | 10.0033 | 2.7649 | 56.826 | 5.6 | 32.8085 | 6.8162
|  |  | 10.0033 | 2.7645 | 56.825 | 5.6 | 32.8079 | 6.8162
|  |  | 10.0033 | 2.7638 | 56.804 | 5.59 | 32.7958 | 6.8064
|  |  | 10.002 | 2.7632 | 56.8 | 5.59 | 32.7935 | 6.8064
|  |  | 9.995 | 2.7622 | 56.789 | 5.59 | 32.7871 | 6.8064
|  |  | 9.995 | 2.7617 | 56.772 | 5.59 | 32.7773 | 6.8064
|  |  | 9.995 | 2.7604 | 56.758 | 5.58 | 32.7692 | 6.7965
|  |  | 9.9947 | 2.7592 | 56.724 | 5.58 | 32.7496 | 6.7965
|  |  | 9.992 | 2.7578 | 56.673 | 5.58 | 32.7202 | 6.7965
|  |  | 9.9856 | 2.7571 | 56.673 | 5.58 | 32.7202 | 6.7965
|  |  | 9.9813 | 2.7558 | 56.669 | 5.58 | 32.7179 | 6.7965
|  |  | 9.9757 | 2.7546 | 56.653 | 5.58 | 32.7086 | 6.7965
|  |  | 9.9742 | 2.7542 | 56.649 | 5.57 | 32.7063 | 6.7866
|  |  | 9.9736 | 2.7532 | 56.63 | 5.57 | 32.6953 | 6.7866
|  |  | 9.9706 | 2.7509 | 56.594 | 5.57 | 32.6746 | 6.7866
|  |  | 9.9675 | 2.7502 | 56.584 | 5.57 | 32.6688 | 6.7866
|  |  | 9.9629 | 2.7489 | 56.503 | 5.57 | 32.622 | 6.7866
|  |  | 9.9534 | 2.7484 | 56.475 | 5.57 | 32.6059 | 6.7866
|  |  | 9.9473 | 2.7472 | 56.472 | 5.56 | 32.6041 | 6.7767
|  |  | 9.9459 | 2.7463 | 56.464 | 5.56 | 32.5995 | 6.7767
|  |  | 9.9413 | 2.7453 | 56.457 | 5.56 | 32.5955 | 6.7767
|  |  | 9.9413 | 2.7447 | 56.453 | 5.55 | 32.5932 | 6.7669
|  |  | 9.9413 | 2.7442 | 56.433 | 5.55 | 32.5816 | 6.7669
|  |  | 9.9413 | 2.7431 | 56.431 | 5.55 | 32.5805 | 6.7669
|  |  | 9.9413 | 2.742 | 56.423 | 5.55 | 32.5758 | 6.7669
|  |  | 9.9413 | 2.7414 | 56.389 | 5.55 | 32.5562 | 6.7669
|  |  | 9.9413 | 2.7402 | 56.388 | 5.55 | 32.5556 | 6.7669
|  |  | 9.9413 | 2.7391 | 56.367 | 5.55 | 32.5435 | 6.7669
|  |  | 9.9413 | 2.7385 | 56.357 | 5.54 | 32.5377 | 6.757
|  |  | 9.9413 | 2.7378 | 56.349 | 5.54 | 32.5331 | 6.757
|  |  | 9.9413 | 2.7371 | 56.337 | 5.54 | 32.5262 | 6.757
|  |  | 9.9413 | 2.7365 | 56.33 | 5.54 | 32.5221 | 6.757
|  |  | 9.9413 | 2.7359 | 56.304 | 5.54 | 32.5071 | 6.757
|  |  | 9.9413 | 2.7346 | 56.301 | 5.53 | 32.5054 | 6.7471
|  |  | 9.9413 | 2.7339 | 56.288 | 5.53 | 32.4979 | 6.7471
|  |  | 9.9413 | 2.7333 | 56.252 | 5.53 | 32.4771 | 6.7471
|  |  | 9.9413 | 2.7316 | 56.238 | 5.53 | 32.469 | 6.7471
|  |  | 9.9413 | 2.7303 | 56.237 | 5.53 | 32.4684 | 6.7471
|  |  | 9.9413 | 2.7295 | 56.237 | 5.53 | 32.4684 | 6.7471
|  |  | 9.9413 | 2.7289 | 56.219 | 5.52 | 32.4581 | 6.7373
|  |  | 9.9413 | 2.7283 | 56.211 | 5.52 | 32.4534 | 6.7373
|  |  | 9.9413 | 2.7279 | 56.186 | 5.52 | 32.439 | 6.7373
|  |  | 9.9413 | 2.7271 | 56.149 | 5.52 | 32.4176 | 6.7373
|  |  | 9.9413 | 2.7264 | 56.122 | 5.52 | 32.4021 | 6.7373
|  |  | 9.934 | 2.7257 | 56.116 | 5.52 | 32.3986 | 6.7373
|  |  | 9.9287 | 2.7249 | 56.104 | 5.52 | 32.3917 | 6.7373
|  |  | 9.918 | 2.7242 | 56.1 | 5.51 | 32.3894 | 6.7274
|  |  | 9.907 | 2.7232 | 56.047 | 5.51 | 32.3588 | 6.7274
|  |  | 9.906 | 2.7212 | 56.029 | 5.51 | 32.3484 | 6.7274
|  |  | 9.9039 | 2.7189 | 56.007 | 5.51 | 32.3357 | 6.7274
|  |  | 9.8973 | 2.7177 | 55.984 | 5.5 | 32.3224 | 6.7175
|  |  | 9.8973 | 2.7168 | 55.983 | 5.5 | 32.3218 | 6.7175
|  |  | 9.8805 | 2.7165 | 55.98 | 5.5 | 32.3201 | 6.7175
|  |  | 9.8805 | 2.716 | 55.968 | 5.5 | 32.3131 | 6.7175
|  |  | 9.873 | 2.7152 | 55.962 | 5.5 | 32.3097 | 6.7175
|  |  | 9.871 | 2.7143 | 55.954 | 5.5 | 32.3051 | 6.7175
|  |  | 9.871 | 2.7132 | 55.937 | 5.49 | 32.2952 | 6.7077
|  |  | 9.867 | 2.7126 | 55.933 | 5.49 | 32.2929 | 6.7077
|  |  | 9.8655 | 2.712 | 55.927 | 5.49 | 32.2895 | 6.7077
|  |  | 9.8554 | 2.7105 | 55.914 | 5.49 | 32.282 | 6.7077
|  |  | 9.8414 | 2.7098 | 55.901 | 5.49 | 32.2745 | 6.7077
|  |  | 9.8414 | 2.7089 | 55.897 | 5.48 | 32.2721 | 6.6978
|  |  | 9.8414 | 2.7078 | 55.872 | 5.48 | 32.2577 | 6.6978
|  |  | 9.8367 | 2.7063 | 55.86 | 5.48 | 32.2508 | 6.6978
|  |  | 9.8345 | 2.7055 | 55.85 | 5.48 | 32.245 | 6.6978
|  |  | 9.8241 | 2.7048 | 55.849 | 5.48 | 32.2444 | 6.6978
|  |  | 9.8241 | 2.7038 | 55.823 | 5.48 | 32.2294 | 6.6978
|  |  | 9.8241 | 2.7032 | 55.803 | 5.47 | 32.2179 | 6.6879
|  |  | 9.8241 | 2.7016 | 55.768 | 5.47 | 32.1977 | 6.6879
|  |  | 9.8241 | 2.7008 | 55.719 | 5.47 | 32.1694 | 6.6879
|  |  | 9.8231 | 2.7001 | 55.671 | 5.47 | 32.1417 | 6.6879
|  |  | 9.8226 | 2.6989 | 55.647 | 5.47 | 32.1278 | 6.6879
|  |  | 9.8226 | 2.6975 | 55.632 | 5.47 | 32.1192 | 6.6879
|  |  | 9.8197 | 2.6967 | 55.631 | 5.46 | 32.1186 | 6.678
|  |  | 9.8167 | 2.6958 | 55.618 | 5.46 | 32.1111 | 6.678
|  |  | 9.8119 | 2.6946 | 55.614 | 5.46 | 32.1088 | 6.678
|  |  | 9.809 | 2.694 | 55.602 | 5.46 | 32.1018 | 6.678
|  |  | 9.8061 | 2.6937 | 55.596 | 5.46 | 32.0984 | 6.678
|  |  | 9.8033 | 2.6928 | 55.593 | 5.46 | 32.0966 | 6.678
|  |  | 9.8033 | 2.6907 | 55.589 | 5.46 | 32.0943 | 6.678
|  |  | 9.8033 | 2.6896 | 55.586 | 5.45 | 32.0926 | 6.6682
|  |  | 9.8033 | 2.6892 | 55.573 | 5.45 | 32.0851 | 6.6682
|  |  | 9.8033 | 2.6886 | 55.567 | 5.45 | 32.0816 | 6.6682
|  |  | 9.7952 | 2.6879 | 55.56 | 5.45 | 32.0776 | 6.6682
|  |  | 9.7952 | 2.6872 | 55.558 | 5.45 | 32.0764 | 6.6682
|  |  | 9.7902 | 2.6864 | 55.545 | 5.45 | 32.0689 | 6.6682
|  |  | 9.7875 | 2.6858 | 55.525 | 5.44 | 32.0574 | 6.6583
|  |  | 9.7799 | 2.685 | 55.524 | 5.44 | 32.0568 | 6.6583
|  |  | 9.7799 | 2.6847 | 55.496 | 5.44 | 32.0406 | 6.6583
|  |  | 9.7766 | 2.684 | 55.494 | 5.44 | 32.0395 | 6.6583
|  |  | 9.758 | 2.6833 | 55.491 | 5.44 | 32.0377 | 6.6583
|  |  | 9.758 | 2.6824 | 55.491 | 5.43 | 32.0377 | 6.6484
|  |  | 9.7483 | 2.6815 | 55.457 | 5.43 | 32.0181 | 6.6484
|  |  | 9.7483 | 2.6809 | 55.442 | 5.43 | 32.0095 | 6.6484
|  |  | 9.7483 | 2.6805 | 55.434 | 5.43 | 32.0048 | 6.6484
|  |  | 9.7483 | 2.6798 | 55.415 | 5.43 | 31.9939 | 6.6484
|  |  | 9.7483 | 2.6791 | 55.393 | 5.43 | 31.9812 | 6.6484
|  |  | 9.7483 | 2.6782 | 55.385 | 5.43 | 31.9765 | 6.6484
|  |  | 9.7483 | 2.6773 | 55.383 | 5.43 | 31.9754 | 6.6484
|  |  | 9.7433 | 2.6767 | 55.379 | 5.42 | 31.9731 | 6.6386
|  |  | 9.7433 | 2.6759 | 55.356 | 5.42 | 31.9598 | 6.6386
|  |  | 9.7433 | 2.6751 | 55.321 | 5.42 | 31.9396 | 6.6386
|  |  | 9.7295 | 2.6745 | 55.303 | 5.42 | 31.9292 | 6.6386
|  |  | 9.7295 | 2.6736 | 55.252 | 5.42 | 31.8998 | 6.6386
|  |  | 9.7254 | 2.6728 | 55.248 | 5.41 | 31.8974 | 6.6287
|  |  | 9.7254 | 2.6716 | 55.248 | 5.41 | 31.8974 | 6.6287
|  |  | 9.7214 | 2.6711 | 55.217 | 5.41 | 31.8795 | 6.6287
|  |  | 9.716 | 2.6702 | 55.207 | 5.41 | 31.8738 | 6.6287
|  |  | 9.708 | 2.6682 | 55.205 | 5.41 | 31.8726 | 6.6287
|  |  | 9.7065 | 2.6666 | 55.191 | 5.4 | 31.8645 | 6.6188
|  |  | 9.7055 | 2.6664 | 55.136 | 5.4 | 31.8328 | 6.6188
|  |  | 9.7039 | 2.6658 | 55.117 | 5.4 | 31.8218 | 6.6188
|  |  | 9.7036 | 2.6654 | 55.091 | 5.4 | 31.8068 | 6.6188
|  |  | 9.7006 | 2.6636 | 55.09 | 5.4 | 31.8062 | 6.6188
|  |  | 9.6975 | 2.6625 | 55.083 | 5.4 | 31.8022 | 6.6188
|  |  | 9.6918 | 2.6614 | 55.068 | 5.4 | 31.7935 | 6.6188
|  |  | 9.6905 | 2.6604 | 55.017 | 5.39 | 31.7641 | 6.6089
|  |  | 9.6867 | 2.6597 | 55.015 | 5.39 | 31.7629 | 6.6089
|  |  | 9.6855 | 2.658 | 54.984 | 5.39 | 31.745 | 6.6089
|  |  | 9.667 | 2.6573 | 54.955 | 5.39 | 31.7283 | 6.6089
|  |  | 9.667 | 2.6567 | 54.954 | 5.39 | 31.7277 | 6.6089
|  |  | 9.6657 | 2.6562 | 54.943 | 5.38 | 31.7214 | 6.5991
|  |  | 9.6657 | 2.6553 | 54.927 | 5.38 | 31.7121 | 6.5991
|  |  | 9.6657 | 2.654 | 54.917 | 5.38 | 31.7063 | 6.5991
|  |  | 9.6657 | 2.6533 | 54.914 | 5.38 | 31.7046 | 6.5991
|  |  | 9.6657 | 2.6523 | 54.906 | 5.38 | 31.7 | 6.5991
|  |  | 9.6657 | 2.6516 | 54.87 | 5.38 | 31.6792 | 6.5991
|  |  | 9.6657 | 2.6507 | 54.863 | 5.38 | 31.6752 | 6.5991
|  |  | 9.6657 | 2.6496 | 54.858 | 5.37 | 31.6723 | 6.5892
|  |  | 9.6657 | 2.6491 | 54.846 | 5.37 | 31.6654 | 6.5892
|  |  | 9.6657 | 2.6485 | 54.832 | 5.37 | 31.6573 | 6.5892
|  |  | 9.6657 | 2.6474 | 54.809 | 5.37 | 31.644 | 6.5892
|  |  | 9.6657 | 2.6467 | 54.809 | 5.37 | 31.644 | 6.5892
|  |  | 9.6657 | 2.6455 | 54.797 | 5.37 | 31.6371 | 6.5892
|  |  | 9.6657 | 2.6442 | 54.794 | 5.36 | 31.6353 | 6.5793
|  |  | 9.6657 | 2.6438 | 54.774 | 5.36 | 31.6238 | 6.5793
|  |  | 9.6657 | 2.6427 | 54.764 | 5.36 | 31.618 | 6.5793
|  |  | 9.6657 | 2.6419 | 54.751 | 5.36 | 31.6105 | 6.5793
|  |  | 9.6657 | 2.6411 | 54.729 | 5.36 | 31.5978 | 6.5793
|  |  | 9.6657 | 2.6405 | 54.728 | 5.36 | 31.5972 | 6.5793
|  |  | 9.6657 | 2.6391 | 54.691 | 5.36 | 31.5759 | 6.5793
|  |  | 9.6657 | 2.6374 | 54.643 | 5.35 | 31.5482 | 6.5695
|  |  | 9.6657 | 2.637 | 54.636 | 5.35 | 31.5441 | 6.5695
|  |  | 9.6657 | 2.6361 | 54.608 | 5.35 | 31.5279 | 6.5695
|  |  | 9.6657 | 2.6351 | 54.553 | 5.35 | 31.4962 | 6.5695
|  |  | 9.6657 | 2.6343 | 54.508 | 5.35 | 31.4702 | 6.5695
|  |  | 9.6657 | 2.6335 | 54.402 | 5.35 | 31.409 | 6.5695
|  |  | 9.6657 | 2.6328 | 54.39 | 5.35 | 31.4021 | 6.5695
|  |  | 9.6657 | 2.6322 | 54.389 | 5.34 | 31.4015 | 6.5596
|  |  | 9.6657 | 2.6317 | 54.388 | 5.34 | 31.4009 | 6.5596
|  |  | 9.6657 | 2.631 | 54.387 | 5.34 | 31.4003 | 6.5596
|  |  | 9.6657 | 2.6307 | 54.337 | 5.34 | 31.3715 | 6.5596
|  |  | 9.6657 | 2.6299 | 54.328 | 5.34 | 31.3663 | 6.5596
|  |  | 9.6657 | 2.6292 | 54.325 | 5.34 | 31.3646 | 6.5596
|  |  | 9.6657 | 2.6283 | 54.321 | 5.34 | 31.3622 | 6.5596
|  |  | 9.6657 | 2.6276 | 54.293 | 5.33 | 31.3461 | 6.5497
|  |  | 9.6657 | 2.6271 | 54.274 | 5.33 | 31.3351 | 6.5497
|  |  | 9.6657 | 2.6266 | 54.254 | 5.33 | 31.3236 | 6.5497
|  |  | 9.6657 | 2.6259 | 54.254 | 5.33 | 31.3236 | 6.5497
|  |  | 9.6657 | 2.6249 | 54.242 | 5.32 | 31.3166 | 6.5398
|  |  | 9.6657 | 2.6242 | 54.241 | 5.32 | 31.3161 | 6.5398
|  |  | 9.6657 | 2.6236 | 54.227 | 5.32 | 31.308 | 6.5398
|  |  | 9.6657 | 2.623 | 54.215 | 5.32 | 31.301 | 6.5398
|  |  | 9.6657 | 2.6225 | 54.211 | 5.32 | 31.2987 | 6.5398
|  |  | 9.6657 | 2.6217 | 54.182 | 5.32 | 31.282 | 6.5398
|  |  | 9.6657 | 2.6206 | 54.165 | 5.32 | 31.2722 | 6.5398
|  |  | 9.6657 | 2.6183 | 54.164 | 5.31 | 31.2716 | 6.53
|  |  | 9.6657 | 2.6174 | 54.155 | 5.31 | 31.2664 | 6.53
|  |  | 9.6657 | 2.6158 | 54.151 | 5.31 | 31.2641 | 6.53
|  |  | 9.6613 | 2.6149 | 54.15 | 5.31 | 31.2635 | 6.53
|  |  | 9.6605 | 2.6142 | 54.112 | 5.31 | 31.2416 | 6.53
|  |  | 9.6546 | 2.6129 | 54.107 | 5.31 | 31.2387 | 6.53
|  |  | 9.6503 | 2.6122 | 54.105 | 5.31 | 31.2375 | 6.53
|  |  | 9.6503 | 2.6117 | 54.101 | 5.31 | 31.2352 | 6.53
|  |  | 9.6345 | 2.6111 | 54.092 | 5.3 | 31.23 | 6.5201
|  |  | 9.6317 | 2.6103 | 54.082 | 5.3 | 31.2243 | 6.5201
|  |  | 9.6276 | 2.6085 | 54.073 | 5.3 | 31.2191 | 6.5201
|  |  | 9.6201 | 2.6081 | 54.048 | 5.3 | 31.2046 | 6.5201
|  |  | 9.6157 | 2.6073 | 54.028 | 5.3 | 31.1931 | 6.5201
|  |  | 9.5947 | 2.6065 | 54.025 | 5.3 | 31.1913 | 6.5201
|  |  | 9.591 | 2.6059 | 54 | 5.29 | 31.1769 | 6.5102
|  |  | 9.5902 | 2.6052 | 53.997 | 5.29 | 31.1752 | 6.5102
|  |  | 9.5892 | 2.6038 | 53.987 | 5.29 | 31.1694 | 6.5102
|  |  | 9.5884 | 2.6032 | 53.977 | 5.29 | 31.1636 | 6.5102
|  |  | 9.5685 | 2.6024 | 53.959 | 5.29 | 31.1532 | 6.5102
|  |  | 9.5685 | 2.6019 | 53.957 | 5.29 | 31.1521 | 6.5102
|  |  | 9.563 | 2.6014 | 53.935 | 5.28 | 31.1394 | 6.5004
|  |  | 9.5481 | 2.6006 | 53.931 | 5.28 | 31.1371 | 6.5004
|  |  | 9.5352 | 2.6 | 53.915 | 5.28 | 31.1278 | 6.5004
|  |  | 9.5342 | 2.5987 | 53.914 | 5.28 | 31.1273 | 6.5004
|  |  | 9.5342 | 2.5977 | 53.908 | 5.28 | 31.1238 | 6.5004
|  |  | 9.5265 | 2.5972 | 53.87 | 5.28 | 31.1019 | 6.5004
|  |  | 9.5228 | 2.5965 | 53.864 | 5.28 | 31.0984 | 6.5004
|  |  | 9.521 | 2.5959 | 53.853 | 5.27 | 31.092 | 6.4905
|  |  | 9.5098 | 2.5953 | 53.83 | 5.27 | 31.0788 | 6.4905
|  |  | 9.5046 | 2.5942 | 53.81 | 5.27 | 31.0672 | 6.4905
|  |  | 9.5046 | 2.5934 | 53.788 | 5.27 | 31.0545 | 6.4905
|  |  | 9.5046 | 2.5927 | 53.767 | 5.27 | 31.0424 | 6.4905
|  |  | 9.5046 | 2.5923 | 53.767 | 5.26 | 31.0424 | 6.4806
|  |  | 9.5024 | 2.5915 | 53.753 | 5.26 | 31.0343 | 6.4806
|  |  | 9.4996 | 2.5909 | 53.714 | 5.26 | 31.0118 | 6.4806
|  |  | 9.4967 | 2.5901 | 53.7 | 5.26 | 31.0037 | 6.4806
|  |  | 9.4938 | 2.5894 | 53.697 | 5.26 | 31.002 | 6.4806
|  |  | 9.4899 | 2.5888 | 53.69 | 5.25 | 30.9979 | 6.4707
|  |  | 9.4875 | 2.5879 | 53.674 | 5.25 | 30.9887 | 6.4707
|  |  | 9.4865 | 2.5871 | 53.672 | 5.25 | 30.9875 | 6.4707
|  |  | 9.4863 | 2.586 | 53.672 | 5.25 | 30.9875 | 6.4707
|  |  | 9.478 | 2.5853 | 53.671 | 5.25 | 30.987 | 6.4707
|  |  | 9.478 | 2.5848 | 53.664 | 5.25 | 30.9829 | 6.4707
|  |  | 9.4688 | 2.5842 | 53.641 | 5.24 | 30.9696 | 6.4609
|  |  | 9.4669 | 2.5836 | 53.641 | 5.24 | 30.9696 | 6.4609
|  |  | 9.4647 | 2.5826 | 53.64 | 5.24 | 30.9691 | 6.4609
|  |  | 9.4639 | 2.5821 | 53.637 | 5.24 | 30.9673 | 6.4609
|  |  | 9.4639 | 2.5817 | 53.622 | 5.24 | 30.9587 | 6.4609
|  |  | 9.4611 | 2.5813 | 53.621 | 5.24 | 30.9581 | 6.4609
|  |  | 9.4611 | 2.5805 | 53.581 | 5.24 | 30.935 | 6.4609
|  |  | 9.4583 | 2.5797 | 53.566 | 5.23 | 30.9263 | 6.451
|  |  | 9.4571 | 2.5791 | 53.565 | 5.23 | 30.9258 | 6.451
|  |  | 9.4505 | 2.5786 | 53.563 | 5.23 | 30.9246 | 6.451
|  |  | 9.4505 | 2.5777 | 53.548 | 5.23 | 30.916 | 6.451
|  |  | 9.4505 | 2.5771 | 53.539 | 5.23 | 30.9108 | 6.451
|  |  | 9.4475 | 2.5766 | 53.535 | 5.23 | 30.9084 | 6.451
|  |  | 9.4475 | 2.5759 | 53.522 | 5.23 | 30.9009 | 6.451
|  |  | 9.4443 | 2.5755 | 53.521 | 5.22 | 30.9004 | 6.4411
|  |  | 9.4443 | 2.5749 | 53.519 | 5.22 | 30.8992 | 6.4411
|  |  | 9.4443 | 2.5745 | 53.518 | 5.22 | 30.8986 | 6.4411
|  |  | 9.4355 | 2.5737 | 53.509 | 5.22 | 30.8934 | 6.4411
|  |  | 9.4312 | 2.5725 | 53.496 | 5.22 | 30.8859 | 6.4411
|  |  | 9.4312 | 2.5718 | 53.491 | 5.21 | 30.883 | 6.4313
|  |  | 9.4312 | 2.5712 | 53.458 | 5.21 | 30.864 | 6.4313
|  |  | 9.4312 | 2.5704 | 53.398 | 5.21 | 30.8293 | 6.4313
|  |  | 9.4312 | 2.5698 | 53.323 | 5.21 | 30.786 | 6.4313
|  |  | 9.4312 | 2.5693 | 53.29 | 5.21 | 30.767 | 6.4313
|  |  | 9.4312 | 2.5685 | 53.284 | 5.21 | 30.7635 | 6.4313
|  |  | 9.4312 | 2.5677 | 53.273 | 5.2 | 30.7572 | 6.4214
|  |  | 9.4312 | 2.5669 | 53.234 | 5.2 | 30.7347 | 6.4214
|  |  | 9.4312 | 2.566 | 53.207 | 5.2 | 30.7191 | 6.4214
|  |  | 9.4312 | 2.5656 | 53.205 | 5.2 | 30.7179 | 6.4214
|  |  | 9.4264 | 2.565 | 53.196 | 5.2 | 30.7127 | 6.4214
|  |  | 9.4145 | 2.5644 | 53.177 | 5.2 | 30.7018 | 6.4214
|  |  | 9.4145 | 2.5635 | 53.171 | 5.19 | 30.6983 | 6.4115
|  |  | 9.4125 | 2.5623 | 53.156 | 5.19 | 30.6896 | 6.4115
|  |  | 9.4125 | 2.5617 | 53.14 | 5.19 | 30.6804 | 6.4115
|  |  | 9.4022 | 2.5612 | 53.127 | 5.19 | 30.6729 | 6.4115
|  |  | 9.3873 | 2.56 | 53.103 | 5.19 | 30.659 | 6.4115
|  |  | 9.3771 | 2.5591 | 53.086 | 5.19 | 30.6492 | 6.4115
|  |  | 9.3771 | 2.5583 | 53.063 | 5.18 | 30.6359 | 6.4016
|  |  | 9.3771 | 2.5574 | 53.04 | 5.18 | 30.6227 | 6.4016
|  |  | 9.3771 | 2.5566 | 53.017 | 5.18 | 30.6094 | 6.4016
|  |  | 9.3771 | 2.5562 | 53.014 | 5.18 | 30.6076 | 6.4016
|  |  | 9.3679 | 2.5557 | 52.996 | 5.18 | 30.5973 | 6.4016
|  |  | 9.3431 | 2.5549 | 52.993 | 5.18 | 30.5955 | 6.4016
|  |  | 9.3407 | 2.554 | 52.985 | 5.18 | 30.5909 | 6.4016
|  |  | 9.3407 | 2.5535 | 52.979 | 5.18 | 30.5874 | 6.4016
|  |  | 9.3267 | 2.5521 | 52.976 | 5.17 | 30.5857 | 6.3918
|  |  | 9.32 | 2.5516 | 52.97 | 5.17 | 30.5822 | 6.3918
|  |  | 9.32 | 2.5511 | 52.968 | 5.17 | 30.5811 | 6.3918
|  |  | 9.32 | 2.5505 | 52.952 | 5.17 | 30.5719 | 6.3918
|  |  | 9.32 | 2.5501 | 52.949 | 5.16 | 30.5701 | 6.3819
|  |  | 9.32 | 2.5496 | 52.901 | 5.16 | 30.5424 | 6.3819
|  |  | 9.32 | 2.5493 | 52.898 | 5.16 | 30.5407 | 6.3819
|  |  | 9.32 | 2.5486 | 52.895 | 5.16 | 30.5389 | 6.3819
|  |  | 9.32 | 2.5479 | 52.88 | 5.16 | 30.5303 | 6.3819
|  |  | 9.32 | 2.547 | 52.876 | 5.16 | 30.528 | 6.3819
|  |  | 9.32 | 2.5461 | 52.871 | 5.16 | 30.5251 | 6.3819
|  |  | 9.32 | 2.5452 | 52.855 | 5.15 | 30.5158 | 6.372
|  |  | 9.32 | 2.5448 | 52.839 | 5.15 | 30.5066 | 6.372
|  |  | 9.32 | 2.5441 | 52.812 | 5.15 | 30.491 | 6.372
|  |  | 9.32 | 2.5434 | 52.783 | 5.15 | 30.4743 | 6.372
|  |  | 9.32 | 2.5429 | 52.767 | 5.15 | 30.465 | 6.372
|  |  | 9.32 | 2.5421 | 52.763 | 5.15 | 30.4627 | 6.372
|  |  | 9.32 | 2.5415 | 52.752 | 5.15 | 30.4564 | 6.372
|  |  | 9.32 | 2.5411 | 52.74 | 5.15 | 30.4495 | 6.372
|  |  | 9.32 | 2.5403 | 52.737 | 5.14 | 30.4477 | 6.3622
|  |  | 9.32 | 2.5396 | 52.713 | 5.14 | 30.4339 | 6.3622
|  |  | 9.32 | 2.5392 | 52.705 | 5.14 | 30.4292 | 6.3622
|  |  | 9.3142 | 2.538 | 52.69 | 5.14 | 30.4206 | 6.3622
|  |  | 9.3142 | 2.5375 | 52.682 | 5.14 | 30.416 | 6.3622
|  |  | 9.3078 | 2.5368 | 52.669 | 5.14 | 30.4085 | 6.3622
|  |  | 9.3056 | 2.5356 | 52.661 | 5.14 | 30.4038 | 6.3622
|  |  | 9.3028 | 2.535 | 52.655 | 5.14 | 30.4004 | 6.3622
|  |  | 9.2953 | 2.5346 | 52.636 | 5.13 | 30.3894 | 6.3523
|  |  | 9.2787 | 2.5341 | 52.626 | 5.13 | 30.3836 | 6.3523
|  |  | 9.2655 | 2.5328 | 52.621 | 5.13 | 30.3807 | 6.3523
|  |  | 9.2609 | 2.532 | 52.611 | 5.13 | 30.375 | 6.3523
|  |  | 9.2609 | 2.5314 | 52.603 | 5.13 | 30.3704 | 6.3523
|  |  | 9.2609 | 2.5309 | 52.588 | 5.13 | 30.3617 | 6.3523
|  |  | 9.258 | 2.5297 | 52.567 | 5.12 | 30.3496 | 6.3424
|  |  | 9.2575 | 2.5288 | 52.485 | 5.12 | 30.3022 | 6.3424
|  |  | 9.2559 | 2.5283 | 52.471 | 5.12 | 30.2941 | 6.3424
|  |  | 9.2453 | 2.5269 | 52.443 | 5.12 | 30.278 | 6.3424
|  |  | 9.2449 | 2.5264 | 52.44 | 5.12 | 30.2762 | 6.3424
|  |  | 9.2303 | 2.5259 | 52.435 | 5.12 | 30.2734 | 6.3424
|  |  | 9.2282 | 2.5253 | 52.431 | 5.11 | 30.2711 | 6.3325
|  |  | 9.2206 | 2.5246 | 52.429 | 5.11 | 30.2699 | 6.3325
|  |  | 9.2016 | 2.5235 | 52.414 | 5.11 | 30.2612 | 6.3325
|  |  | 9.2007 | 2.5227 | 52.409 | 5.11 | 30.2584 | 6.3325
|  |  | 9.1957 | 2.5221 | 52.406 | 5.11 | 30.2566 | 6.3325
|  |  | 9.1957 | 2.5215 | 52.383 | 5.11 | 30.2433 | 6.3325
|  |  | 9.1925 | 2.5205 | 52.38 | 5.11 | 30.2416 | 6.3325
|  |  | 9.1924 | 2.52 | 52.376 | 5.11 | 30.2393 | 6.3325
|  |  | 9.1924 | 2.5195 | 52.374 | 5.1 | 30.2381 | 6.3227
|  |  | 9.1924 | 2.519 | 52.372 | 5.1 | 30.237 | 6.3227
|  |  | 9.1867 | 2.5185 | 52.355 | 5.1 | 30.2272 | 6.3227
|  |  | 9.1846 | 2.5178 | 52.348 | 5.1 | 30.2231 | 6.3227
|  |  | 9.1754 | 2.5171 | 52.313 | 5.1 | 30.2029 | 6.3227
|  |  | 9.1749 | 2.5161 | 52.259 | 5.1 | 30.1717 | 6.3227
|  |  | 9.1736 | 2.5155 | 52.256 | 5.1 | 30.17 | 6.3227
|  |  | 9.1731 | 2.5147 | 52.252 | 5.1 | 30.1677 | 6.3227
|  |  | 9.1713 | 2.5139 | 52.229 | 5.1 | 30.1544 | 6.3227
|  |  | 9.1697 | 2.5134 | 52.215 | 5.09 | 30.1463 | 6.3128
|  |  | 9.1697 | 2.5123 | 52.205 | 5.09 | 30.1406 | 6.3128
|  |  | 9.1697 | 2.512 | 52.203 | 5.09 | 30.1394 | 6.3128
|  |  | 9.1697 | 2.5114 | 52.195 | 5.09 | 30.1348 | 6.3128
|  |  | 9.1697 | 2.51 | 52.194 | 5.09 | 30.1342 | 6.3128
|  |  | 9.1697 | 2.5093 | 52.188 | 5.09 | 30.1308 | 6.3128
|  |  | 9.164 | 2.5084 | 52.139 | 5.09 | 30.1025 | 6.3128
|  |  | 9.164 | 2.5079 | 52.139 | 5.09 | 30.1025 | 6.3128
|  |  | 9.164 | 2.5071 | 52.13 | 5.08 | 30.0973 | 6.3029
|  |  | 9.164 | 2.5066 | 52.093 | 5.08 | 30.0759 | 6.3029
|  |  | 9.164 | 2.5056 | 52.09 | 5.08 | 30.0742 | 6.3029
|  |  | 9.1551 | 2.505 | 52.081 | 5.08 | 30.069 | 6.3029
|  |  | 9.1531 | 2.5038 | 52.071 | 5.08 | 30.0632 | 6.3029
|  |  | 9.1531 | 2.5028 | 52.064 | 5.08 | 30.0592 | 6.3029
|  |  | 9.1429 | 2.5017 | 52.062 | 5.08 | 30.058 | 6.3029
|  |  | 9.1428 | 2.5008 | 52.061 | 5.08 | 30.0574 | 6.3029
|  |  | 9.1337 | 2.4998 | 52.018 | 5.07 | 30.0326 | 6.2931
|  |  | 9.133 | 2.4992 | 52.017 | 5.07 | 30.032 | 6.2931
|  |  | 9.1164 | 2.4983 | 51.998 | 5.07 | 30.0211 | 6.2931
|  |  | 9.1003 | 2.4976 | 51.993 | 5.07 | 30.0182 | 6.2931
|  |  | 9.0931 | 2.4967 | 51.974 | 5.07 | 30.0072 | 6.2931
|  |  | 9.0927 | 2.4963 | 51.966 | 5.07 | 30.0026 | 6.2931
|  |  | 9.0883 | 2.4959 | 51.956 | 5.07 | 29.9968 | 6.2931
|  |  | 9.0832 | 2.495 | 51.954 | 5.07 | 29.9957 | 6.2931
|  |  | 9.0829 | 2.4945 | 51.952 | 5.06 | 29.9945 | 6.2832
|  |  | 9.0715 | 2.4938 | 51.944 | 5.06 | 29.9899 | 6.2832
|  |  | 9.0715 | 2.4931 | 51.942 | 5.06 | 29.9887 | 6.2832
|  |  | 9.0505 | 2.4919 | 51.936 | 5.06 | 29.9853 | 6.2832
|  |  | 9.0467 | 2.4915 | 51.924 | 5.06 | 29.9783 | 6.2832
|  |  | 9.0465 | 2.4906 | 51.92 | 5.06 | 29.976 | 6.2832
|  |  | 9.0461 | 2.4899 | 51.889 | 5.06 | 29.9581 | 6.2832
|  |  | 9.0461 | 2.4889 | 51.86 | 5.05 | 29.9414 | 6.2733
|  |  | 9.0382 | 2.4884 | 51.844 | 5.05 | 29.9321 | 6.2733
|  |  | 9.0382 | 2.4877 | 51.828 | 5.05 | 29.9229 | 6.2733
|  |  | 9.0382 | 2.4867 | 51.823 | 5.05 | 29.92 | 6.2733
|  |  | 9.0382 | 2.4858 | 51.764 | 5.04 | 29.886 | 6.2634
|  |  | 9.0382 | 2.4851 | 51.747 | 5.04 | 29.8761 | 6.2634
|  |  | 9.0382 | 2.4848 | 51.735 | 5.04 | 29.8692 | 6.2634
|  |  | 9.0382 | 2.4843 | 51.731 | 5.04 | 29.8669 | 6.2634
|  |  | 9.0382 | 2.4837 | 51.701 | 5.04 | 29.8496 | 6.2634
|  |  | 9.0298 | 2.4825 | 51.699 | 5.04 | 29.8484 | 6.2634
|  |  | 9.0278 | 2.4816 | 51.677 | 5.03 | 29.8357 | 6.2536
|  |  | 9.0172 | 2.4806 | 51.672 | 5.03 | 29.8328 | 6.2536
|  |  | 9.0172 | 2.4802 | 51.637 | 5.03 | 29.8126 | 6.2536
|  |  | 9.0172 | 2.4797 | 51.634 | 5.03 | 29.8109 | 6.2536
|  |  | 9.0172 | 2.4789 | 51.602 | 5.03 | 29.7924 | 6.2536
|  |  | 9.0168 | 2.4784 | 51.556 | 5.03 | 29.7659 | 6.2536
|  |  | 9.0143 | 2.4774 | 51.554 | 5.03 | 29.7647 | 6.2536
|  |  | 9.011 | 2.4767 | 51.546 | 5.02 | 29.7601 | 6.2437
|  |  | 9.0013 | 2.475 | 51.519 | 5.02 | 29.7445 | 6.2437
|  |  | 9.0005 | 2.4745 | 51.507 | 5.02 | 29.7376 | 6.2437
|  |  | 8.9934 | 2.4739 | 51.489 | 5.02 | 29.7272 | 6.2437
|  |  | 8.9889 | 2.4734 | 51.483 | 5.02 | 29.7237 | 6.2437
|  |  | 8.9782 | 2.4729 | 51.479 | 5.02 | 29.7214 | 6.2437
|  |  | 8.9753 | 2.4723 | 51.472 | 5.02 | 29.7174 | 6.2437
|  |  | 8.9744 | 2.4717 | 51.464 | 5.01 | 29.7128 | 6.2338
|  |  | 8.9633 | 2.4709 | 51.459 | 5.01 | 29.7099 | 6.2338
|  |  | 8.9627 | 2.4702 | 51.45 | 5.01 | 29.7047 | 6.2338
|  |  | 8.9627 | 2.4696 | 51.43 | 5.01 | 29.6931 | 6.2338
|  |  | 8.961 | 2.469 | 51.424 | 5.01 | 29.6897 | 6.2338
|  |  | 8.9602 | 2.468 | 51.415 | 5.01 | 29.6845 | 6.2338
|  |  | 8.959 | 2.4673 | 51.408 | 5.01 | 29.6804 | 6.2338
|  |  | 8.9563 | 2.4667 | 51.405 | 5.01 | 29.6787 | 6.2338
|  |  | 8.9509 | 2.4662 | 51.397 | 5 | 29.6741 | 6.224
|  |  | 8.9474 | 2.4652 | 51.393 | 5 | 29.6718 | 6.224
|  |  | 8.9472 | 2.4644 | 51.37 | 5 | 29.6585 | 6.224
|  |  | 8.9416 | 2.4638 | 51.369 | 5 | 29.6579 | 6.224
|  |  | 8.9371 | 2.463 | 51.365 | 5 | 29.6556 | 6.224
|  |  | 8.9371 | 2.4626 | 51.356 | 5 | 29.6504 | 6.224
|  |  | 8.9317 | 2.4618 | 51.354 | 5 | 29.6492 | 6.224
|  |  | 8.9197 | 2.4606 | 51.338 | 5 | 29.64 | 6.224
|  |  | 8.914 | 2.4594 | 51.335 | 4.99 | 29.6383 | 6.2141
|  |  | 8.9077 | 2.4586 | 51.318 | 4.99 | 29.6285 | 6.2141
|  |  | 8.8918 | 2.4577 | 51.292 | 4.99 | 29.6135 | 6.2141
|  |  | 8.8918 | 2.4572 | 51.248 | 4.99 | 29.588 | 6.2141
|  |  | 8.8918 | 2.4566 | 51.228 | 4.99 | 29.5765 | 6.2141
|  |  | 8.8918 | 2.456 | 51.182 | 4.99 | 29.5499 | 6.2141
|  |  | 8.8918 | 2.4556 | 51.169 | 4.98 | 29.5424 | 6.2042
|  |  | 8.891 | 2.4549 | 51.162 | 4.98 | 29.5384 | 6.2042
|  |  | 8.888 | 2.4536 | 51.128 | 4.98 | 29.5188 | 6.2042
|  |  | 8.881 | 2.4528 | 51.098 | 4.98 | 29.5014 | 6.2042
|  |  | 8.8627 | 2.4521 | 51.075 | 4.98 | 29.4882 | 6.2042
|  |  | 8.8542 | 2.4513 | 51.055 | 4.98 | 29.4766 | 6.2042
|  |  | 8.8326 | 2.4507 | 51.043 | 4.98 | 29.4697 | 6.2042
|  |  | 8.8322 | 2.4502 | 51.039 | 4.98 | 29.4674 | 6.2042
|  |  | 8.8304 | 2.4496 | 51.037 | 4.97 | 29.4662 | 6.1944
|  |  | 8.8285 | 2.4491 | 51.035 | 4.97 | 29.4651 | 6.1944
|  |  | 8.8281 | 2.4488 | 51.034 | 4.97 | 29.4645 | 6.1944
|  |  | 8.8273 | 2.448 | 51.032 | 4.97 | 29.4633 | 6.1944
|  |  | 8.8254 | 2.4467 | 50.982 | 4.97 | 29.4345 | 6.1944
|  |  | 8.8229 | 2.4462 | 50.97 | 4.97 | 29.4275 | 6.1944
|  |  | 8.8229 | 2.4455 | 50.952 | 4.97 | 29.4172 | 6.1944
|  |  | 8.8188 | 2.4451 | 50.931 | 4.96 | 29.405 | 6.1845
|  |  | 8.812 | 2.4443 | 50.912 | 4.96 | 29.3941 | 6.1845
|  |  | 8.8119 | 2.4439 | 50.91 | 4.96 | 29.3929 | 6.1845
|  |  | 8.8119 | 2.4435 | 50.889 | 4.96 | 29.3808 | 6.1845
|  |  | 8.8112 | 2.4426 | 50.884 | 4.96 | 29.3779 | 6.1845
|  |  | 8.8112 | 2.4412 | 50.881 | 4.96 | 29.3762 | 6.1845
|  |  | 8.8112 | 2.4409 | 50.88 | 4.96 | 29.3756 | 6.1845
|  |  | 8.811 | 2.4405 | 50.869 | 4.95 | 29.3692 | 6.1746
|  |  | 8.811 | 2.4399 | 50.86 | 4.95 | 29.364 | 6.1746
|  |  | 8.807 | 2.4394 | 50.856 | 4.95 | 29.3617 | 6.1746
|  |  | 8.8052 | 2.4378 | 50.849 | 4.95 | 29.3577 | 6.1746
|  |  | 8.7993 | 2.4372 | 50.845 | 4.95 | 29.3554 | 6.1746
|  |  | 8.798 | 2.4359 | 50.839 | 4.95 | 29.3519 | 6.1746
|  |  | 8.7907 | 2.4357 | 50.821 | 4.95 | 29.3415 | 6.1746
|  |  | 8.7887 | 2.4347 | 50.787 | 4.95 | 29.3219 | 6.1746
|  |  | 8.7887 | 2.4341 | 50.787 | 4.94 | 29.3219 | 6.1647
|  |  | 8.7887 | 2.4337 | 50.762 | 4.94 | 29.3075 | 6.1647
|  |  | 8.7887 | 2.433 | 50.748 | 4.94 | 29.2994 | 6.1647
|  |  | 8.787 | 2.432 | 50.74 | 4.94 | 29.2948 | 6.1647
|  |  | 8.787 | 2.4312 | 50.732 | 4.94 | 29.2901 | 6.1647
|  |  | 8.787 | 2.4308 | 50.726 | 4.94 | 29.2867 | 6.1647
|  |  | 8.787 | 2.4304 | 50.705 | 4.94 | 29.2745 | 6.1647
|  |  | 8.787 | 2.4296 | 50.704 | 4.93 | 29.274 | 6.1549
|  |  | 8.787 | 2.429 | 50.7 | 4.93 | 29.2717 | 6.1549
|  |  | 8.787 | 2.4284 | 50.665 | 4.93 | 29.2515 | 6.1549
|  |  | 8.787 | 2.4276 | 50.664 | 4.93 | 29.2509 | 6.1549
|  |  | 8.787 | 2.4267 | 50.634 | 4.93 | 29.2336 | 6.1549
|  |  | 8.787 | 2.4259 | 50.628 | 4.93 | 29.2301 | 6.1549
|  |  | 8.787 | 2.4255 | 50.627 | 4.93 | 29.2295 | 6.1549
|  |  | 8.787 | 2.4245 | 50.614 | 4.93 | 29.222 | 6.1549
|  |  | 8.787 | 2.4242 | 50.609 | 4.92 | 29.2191 | 6.145
|  |  | 8.787 | 2.4238 | 50.607 | 4.92 | 29.218 | 6.145
|  |  | 8.787 | 2.4232 | 50.605 | 4.92 | 29.2168 | 6.145
|  |  | 8.787 | 2.4225 | 50.598 | 4.92 | 29.2128 | 6.145
|  |  | 8.787 | 2.4212 | 50.593 | 4.92 | 29.2099 | 6.145
|  |  | 8.787 | 2.4209 | 50.581 | 4.92 | 29.203 | 6.145
|  |  | 8.787 | 2.4204 | 50.568 | 4.92 | 29.1954 | 6.145
|  |  | 8.787 | 2.4191 | 50.559 | 4.91 | 29.1903 | 6.1351
|  |  | 8.787 | 2.4181 | 50.556 | 4.91 | 29.1885 | 6.1351
|  |  | 8.787 | 2.4176 | 50.527 | 4.91 | 29.1718 | 6.1351
|  |  | 8.787 | 2.4174 | 50.526 | 4.91 | 29.1712 | 6.1351
|  |  | 8.787 | 2.4164 | 50.526 | 4.91 | 29.1712 | 6.1351
|  |  | 8.787 | 2.416 | 50.524 | 4.91 | 29.17 | 6.1351
|  |  | 8.787 | 2.4153 | 50.51 | 4.91 | 29.162 | 6.1351
|  |  | 8.787 | 2.4145 | 50.506 | 4.9 | 29.1597 | 6.1253
|  |  | 8.787 | 2.4136 | 50.501 | 4.9 | 29.1568 | 6.1253
|  |  | 8.787 | 2.4125 | 50.497 | 4.9 | 29.1545 | 6.1253
|  |  | 8.787 | 2.4116 | 50.474 | 4.9 | 29.1412 | 6.1253
|  |  | 8.787 | 2.411 | 50.463 | 4.9 | 29.1348 | 6.1253
|  |  | 8.787 | 2.4104 | 50.451 | 4.9 | 29.1279 | 6.1253
|  |  | 8.787 | 2.4096 | 50.442 | 4.9 | 29.1227 | 6.1253
|  |  | 8.787 | 2.4091 | 50.432 | 4.89 | 29.1169 | 6.1154
|  |  | 8.787 | 2.4087 | 50.423 | 4.89 | 29.1117 | 6.1154
|  |  | 8.787 | 2.4076 | 50.404 | 4.89 | 29.1008 | 6.1154
|  |  | 8.787 | 2.4071 | 50.394 | 4.89 | 29.095 | 6.1154
|  |  | 8.787 | 2.4065 | 50.382 | 4.89 | 29.0881 | 6.1154
|  |  | 8.787 | 2.4062 | 50.356 | 4.89 | 29.0731 | 6.1154
|  |  | 8.787 | 2.4057 | 50.349 | 4.89 | 29.069 | 6.1154
|  |  | 8.787 | 2.4054 | 50.338 | 4.89 | 29.0627 | 6.1154
|  |  | 8.787 | 2.4049 | 50.319 | 4.89 | 29.0517 | 6.1154
|  |  | 8.787 | 2.4044 | 50.288 | 4.88 | 29.0338 | 6.1055
|  |  | 8.787 | 2.4037 | 50.282 | 4.88 | 29.0303 | 6.1055
|  |  | 8.787 | 2.4032 | 50.278 | 4.88 | 29.028 | 6.1055
|  |  | 8.787 | 2.4029 | 50.253 | 4.88 | 29.0136 | 6.1055
|  |  | 8.787 | 2.4024 | 50.248 | 4.88 | 29.0107 | 6.1055
|  |  | 8.787 | 2.402 | 50.246 | 4.88 | 29.0095 | 6.1055
|  |  | 8.787 | 2.4009 | 50.229 | 4.88 | 28.9997 | 6.1055
|  |  | 8.787 | 2.4001 | 50.225 | 4.87 | 28.9974 | 6.0956
|  |  | 8.787 | 2.3994 | 50.221 | 4.87 | 28.9951 | 6.0956
|  |  | 8.787 | 2.399 | 50.207 | 4.87 | 28.987 | 6.0956
|  |  | 8.787 | 2.3983 | 50.201 | 4.87 | 28.9836 | 6.0956
|  |  | 8.787 | 2.3976 | 50.193 | 4.87 | 28.9789 | 6.0956
|  |  | 8.787 | 2.3966 | 50.173 | 4.87 | 28.9674 | 6.0956
|  |  | 8.787 | 2.3957 | 50.151 | 4.86 | 28.9547 | 6.0858
|  |  | 8.787 | 2.3952 | 50.146 | 4.86 | 28.9518 | 6.0858
|  |  | 8.787 | 2.3946 | 50.122 | 4.86 | 28.938 | 6.0858
|  |  | 8.787 | 2.3942 | 50.119 | 4.86 | 28.9362 | 6.0858
|  |  | 8.787 | 2.3937 | 50.114 | 4.86 | 28.9333 | 6.0858
|  |  | 8.787 | 2.393 | 50.103 | 4.86 | 28.927 | 6.0858
|  |  | 8.787 | 2.3926 | 50.102 | 4.86 | 28.9264 | 6.0858
|  |  | 8.787 | 2.3918 | 50.101 | 4.86 | 28.9258 | 6.0858
|  |  | 8.787 | 2.3911 | 50.091 | 4.85 | 28.9201 | 6.0759
|  |  | 8.787 | 2.3907 | 50.085 | 4.85 | 28.9166 | 6.0759
|  |  | 8.787 | 2.39 | 50.078 | 4.85 | 28.9125 | 6.0759
|  |  | 8.787 | 2.3891 | 50.075 | 4.85 | 28.9108 | 6.0759
|  |  | 8.787 | 2.3879 | 50.037 | 4.85 | 28.8889 | 6.0759
|  |  | 8.787 | 2.3867 | 50.026 | 4.85 | 28.8825 | 6.0759
|  |  | 8.787 | 2.3862 | 50.025 | 4.84 | 28.8819 | 6.066
|  |  | 8.787 | 2.3855 | 50.019 | 4.84 | 28.8785 | 6.066
|  |  | 8.787 | 2.3849 | 49.986 | 4.84 | 28.8594 | 6.066
|  |  | 8.787 | 2.3843 | 49.979 | 4.84 | 28.8554 | 6.066
|  |  | 8.787 | 2.3833 | 49.978 | 4.84 | 28.8548 | 6.066
|  |  | 8.787 | 2.3827 | 49.972 | 4.84 | 28.8513 | 6.066
|  |  | 8.787 | 2.3821 | 49.964 | 4.84 | 28.8467 | 6.066
|  |  | 8.7856 | 2.3815 | 49.963 | 4.84 | 28.8462 | 6.066
|  |  | 8.7846 | 2.3806 | 49.961 | 4.83 | 28.845 | 6.0562
|  |  | 8.7846 | 2.3798 | 49.953 | 4.83 | 28.8404 | 6.0562
|  |  | 8.7827 | 2.3794 | 49.934 | 4.83 | 28.8294 | 6.0562
|  |  | 8.7795 | 2.3782 | 49.933 | 4.83 | 28.8288 | 6.0562
|  |  | 8.7735 | 2.3778 | 49.93 | 4.83 | 28.8271 | 6.0562
|  |  | 8.7735 | 2.3773 | 49.926 | 4.83 | 28.8248 | 6.0562
|  |  | 8.7735 | 2.3766 | 49.894 | 4.83 | 28.8063 | 6.0562
|  |  | 8.7735 | 2.3761 | 49.893 | 4.83 | 28.8057 | 6.0562
|  |  | 8.7688 | 2.3756 | 49.892 | 4.82 | 28.8052 | 6.0463
|  |  | 8.7684 | 2.375 | 49.872 | 4.82 | 28.7936 | 6.0463
|  |  | 8.7684 | 2.3747 | 49.861 | 4.82 | 28.7873 | 6.0463
|  |  | 8.7684 | 2.3739 | 49.847 | 4.82 | 28.7792 | 6.0463
|  |  | 8.7595 | 2.3731 | 49.817 | 4.82 | 28.7619 | 6.0463
|  |  | 8.7553 | 2.3728 | 49.805 | 4.82 | 28.7549 | 6.0463
|  |  | 8.7547 | 2.3713 | 49.793 | 4.82 | 28.748 | 6.0463
|  |  | 8.7539 | 2.3703 | 49.784 | 4.82 | 28.7428 | 6.0463
|  |  | 8.7434 | 2.3698 | 49.771 | 4.82 | 28.7353 | 6.0463
|  |  | 8.7403 | 2.3692 | 49.766 | 4.81 | 28.7324 | 6.0364
|  |  | 8.7403 | 2.3688 | 49.734 | 4.81 | 28.7139 | 6.0364
|  |  | 8.7377 | 2.3681 | 49.734 | 4.81 | 28.7139 | 6.0364
|  |  | 8.737 | 2.3676 | 49.727 | 4.81 | 28.7099 | 6.0364
|  |  | 8.7251 | 2.3669 | 49.726 | 4.81 | 28.7093 | 6.0364
|  |  | 8.7214 | 2.3659 | 49.718 | 4.81 | 28.7047 | 6.0364
|  |  | 8.7191 | 2.3655 | 49.718 | 4.81 | 28.7047 | 6.0364
|  |  | 8.7147 | 2.3644 | 49.717 | 4.81 | 28.7041 | 6.0364
|  |  | 8.6987 | 2.3638 | 49.696 | 4.81 | 28.692 | 6.0364
|  |  | 8.6987 | 2.3629 | 49.675 | 4.8 | 28.6799 | 6.0265
|  |  | 8.6987 | 2.3613 | 49.654 | 4.8 | 28.6678 | 6.0265
|  |  | 8.6987 | 2.3604 | 49.637 | 4.8 | 28.6579 | 6.0265
|  |  | 8.6987 | 2.3596 | 49.615 | 4.8 | 28.6452 | 6.0265
|  |  | 8.6987 | 2.3589 | 49.611 | 4.8 | 28.6429 | 6.0265
|  |  | 8.6987 | 2.3585 | 49.608 | 4.8 | 28.6412 | 6.0265
|  |  | 8.6987 | 2.3581 | 49.585 | 4.8 | 28.6279 | 6.0265
|  |  | 8.6987 | 2.3574 | 49.574 | 4.8 | 28.6216 | 6.0265
|  |  | 8.6987 | 2.3565 | 49.568 | 4.79 | 28.6181 | 6.0167
|  |  | 8.6987 | 2.3557 | 49.551 | 4.79 | 28.6083 | 6.0167
|  |  | 8.6987 | 2.3549 | 49.519 | 4.79 | 28.5898 | 6.0167
|  |  | 8.6987 | 2.3542 | 49.505 | 4.79 | 28.5817 | 6.0167
|  |  | 8.6987 | 2.3536 | 49.473 | 4.79 | 28.5632 | 6.0167
|  |  | 8.6987 | 2.3532 | 49.468 | 4.79 | 28.5604 | 6.0167
|  |  | 8.6987 | 2.3528 | 49.439 | 4.79 | 28.5436 | 6.0167
|  |  | 8.6987 | 2.352 | 49.43 | 4.78 | 28.5384 | 6.0068
|  |  | 8.6987 | 2.3512 | 49.428 | 4.78 | 28.5373 | 6.0068
|  |  | 8.6987 | 2.3499 | 49.401 | 4.78 | 28.5217 | 6.0068
|  |  | 8.6987 | 2.3494 | 49.387 | 4.78 | 28.5136 | 6.0068
|  |  | 8.6987 | 2.3489 | 49.362 | 4.78 | 28.4992 | 6.0068
|  |  | 8.6987 | 2.3482 | 49.347 | 4.78 | 28.4905 | 6.0068
|  |  | 8.6987 | 2.3478 | 49.347 | 4.78 | 28.4905 | 6.0068
|  |  | 8.6987 | 2.3473 | 49.34 | 4.78 | 28.4865 | 6.0068
|  |  | 8.6987 | 2.3467 | 49.336 | 4.78 | 28.4842 | 6.0068
|  |  | 8.6987 | 2.3461 | 49.331 | 4.77 | 28.4813 | 5.9969
|  |  | 8.6987 | 2.3457 | 49.316 | 4.77 | 28.4726 | 5.9969
|  |  | 8.6987 | 2.345 | 49.3 | 4.77 | 28.4634 | 5.9969
|  |  | 8.6987 | 2.3443 | 49.24 | 4.77 | 28.4287 | 5.9969
|  |  | 8.6987 | 2.3436 | 49.223 | 4.77 | 28.4189 | 5.9969
|  |  | 8.6987 | 2.3392 | 49.197 | 4.77 | 28.4039 | 5.9969
|  |  | 8.6984 | 2.3384 | 49.188 | 4.77 | 28.3987 | 5.9969
|  |  | 8.6937 | 2.3378 | 49.171 | 4.76 | 28.3889 | 5.9871
|  |  | 8.6937 | 2.3372 | 49.148 | 4.76 | 28.3756 | 5.9871
|  |  | 8.6903 | 2.336 | 49.135 | 4.76 | 28.3681 | 5.9871
|  |  | 8.6837 | 2.3354 | 49.129 | 4.76 | 28.3646 | 5.9871
|  |  | 8.6825 | 2.3349 | 49.125 | 4.76 | 28.3623 | 5.9871
|  |  | 8.6754 | 2.3339 | 49.104 | 4.76 | 28.3502 | 5.9871
|  |  | 8.6689 | 2.3334 | 49.103 | 4.76 | 28.3496 | 5.9871
|  |  | 8.6674 | 2.3329 | 49.098 | 4.75 | 28.3467 | 5.9772
|  |  | 8.6629 | 2.3323 | 49.069 | 4.75 | 28.33 | 5.9772
|  |  | 8.6542 | 2.3319 | 49.061 | 4.75 | 28.3254 | 5.9772
|  |  | 8.6534 | 2.3316 | 49.049 | 4.75 | 28.3185 | 5.9772
|  |  | 8.6534 | 2.331 | 48.983 | 4.75 | 28.2803 | 5.9772
|  |  | 8.648 | 2.3303 | 48.981 | 4.75 | 28.2792 | 5.9772
|  |  | 8.648 | 2.3298 | 48.976 | 4.75 | 28.2763 | 5.9772
|  |  | 8.648 | 2.3292 | 48.975 | 4.75 | 28.2757 | 5.9772
|  |  | 8.646 | 2.3283 | 48.949 | 4.74 | 28.2607 | 5.9673
|  |  | 8.6452 | 2.3279 | 48.944 | 4.74 | 28.2578 | 5.9673
|  |  | 8.6452 | 2.3272 | 48.941 | 4.74 | 28.2561 | 5.9673
|  |  | 8.6452 | 2.3267 | 48.939 | 4.74 | 28.2549 | 5.9673
|  |  | 8.6452 | 2.3258 | 48.917 | 4.74 | 28.2422 | 5.9673
|  |  | 8.6452 | 2.3254 | 48.883 | 4.74 | 28.2226 | 5.9673
|  |  | 8.6452 | 2.3246 | 48.868 | 4.74 | 28.214 | 5.9673
|  |  | 8.6452 | 2.3243 | 48.866 | 4.74 | 28.2128 | 5.9673
|  |  | 8.6452 | 2.3236 | 48.842 | 4.74 | 28.1989 | 5.9673
|  |  | 8.6452 | 2.3232 | 48.837 | 4.74 | 28.1961 | 5.9673
|  |  | 8.6452 | 2.3229 | 48.835 | 4.73 | 28.1949 | 5.9574
|  |  | 8.6391 | 2.3206 | 48.807 | 4.73 | 28.1787 | 5.9574
|  |  | 8.6362 | 2.3199 | 48.804 | 4.73 | 28.177 | 5.9574
|  |  | 8.6256 | 2.319 | 48.785 | 4.73 | 28.166 | 5.9574
|  |  | 8.6163 | 2.3183 | 48.781 | 4.73 | 28.1637 | 5.9574
|  |  | 8.6139 | 2.3177 | 48.781 | 4.73 | 28.1637 | 5.9574
|  |  | 8.6139 | 2.3168 | 48.778 | 4.73 | 28.162 | 5.9574
|  |  | 8.6139 | 2.3162 | 48.772 | 4.73 | 28.1585 | 5.9574
|  |  | 8.6112 | 2.3157 | 48.771 | 4.73 | 28.1579 | 5.9574
|  |  | 8.6112 | 2.3151 | 48.77 | 4.72 | 28.1574 | 5.9476
|  |  | 8.6112 | 2.3146 | 48.768 | 4.72 | 28.1562 | 5.9476
|  |  | 8.6101 | 2.3135 | 48.763 | 4.72 | 28.1533 | 5.9476
|  |  | 8.6101 | 2.3128 | 48.761 | 4.72 | 28.1522 | 5.9476
|  |  | 8.6101 | 2.3124 | 48.755 | 4.72 | 28.1487 | 5.9476
|  |  | 8.5896 | 2.3108 | 48.724 | 4.71 | 28.1308 | 5.9377
|  |  | 8.5896 | 2.3103 | 48.724 | 4.71 | 28.1308 | 5.9377
|  |  | 8.5847 | 2.3098 | 48.717 | 4.71 | 28.1268 | 5.9377
|  |  | 8.5826 | 2.3084 | 48.715 | 4.71 | 28.1256 | 5.9377
|  |  | 8.5777 | 2.3078 | 48.694 | 4.71 | 28.1135 | 5.9377
|  |  | 8.5744 | 2.3074 | 48.694 | 4.7 | 28.1135 | 5.9278
|  |  | 8.5696 | 2.3063 | 48.692 | 4.7 | 28.1123 | 5.9278
|  |  | 8.5667 | 2.306 | 48.685 | 4.7 | 28.1083 | 5.9278
|  |  | 8.556 | 2.3055 | 48.682 | 4.7 | 28.1066 | 5.9278
|  |  | 8.5556 | 2.305 | 48.675 | 4.7 | 28.1025 | 5.9278
|  |  | 8.5504 | 2.3043 | 48.651 | 4.7 | 28.0887 | 5.9278
|  |  | 8.5504 | 2.3038 | 48.649 | 4.7 | 28.0875 | 5.9278
|  |  | 8.5424 | 2.3032 | 48.622 | 4.7 | 28.0719 | 5.9278
|  |  | 8.538 | 2.3026 | 48.608 | 4.7 | 28.0638 | 5.9278
|  |  | 8.5377 | 2.302 | 48.604 | 4.69 | 28.0615 | 5.918
|  |  | 8.536 | 2.3009 | 48.6 | 4.69 | 28.0592 | 5.918
|  |  | 8.536 | 2.3002 | 48.579 | 4.69 | 28.0471 | 5.918
|  |  | 8.5297 | 2.2995 | 48.545 | 4.69 | 28.0275 | 5.918
|  |  | 8.5297 | 2.2985 | 48.545 | 4.69 | 28.0275 | 5.918
|  |  | 8.5297 | 2.2982 | 48.531 | 4.69 | 28.0194 | 5.918
|  |  | 8.5297 | 2.2976 | 48.516 | 4.69 | 28.0107 | 5.918
|  |  | 8.523 | 2.2971 | 48.501 | 4.69 | 28.0021 | 5.918
|  |  | 8.5141 | 2.2966 | 48.483 | 4.68 | 27.9917 | 5.9081
|  |  | 8.5122 | 2.296 | 48.471 | 4.68 | 27.9847 | 5.9081
|  |  | 8.5082 | 2.2952 | 48.47 | 4.68 | 27.9842 | 5.9081
|  |  | 8.5082 | 2.2942 | 48.469 | 4.68 | 27.9836 | 5.9081
|  |  | 8.5082 | 2.2939 | 48.44 | 4.68 | 27.9668 | 5.9081
|  |  | 8.503 | 2.2934 | 48.431 | 4.68 | 27.9617 | 5.9081
|  |  | 8.5011 | 2.2929 | 48.426 | 4.68 | 27.9588 | 5.9081
|  |  | 8.5011 | 2.2923 | 48.425 | 4.68 | 27.9582 | 5.9081
|  |  | 8.5006 | 2.2913 | 48.418 | 4.67 | 27.9541 | 5.8982
|  |  | 8.5006 | 2.2907 | 48.409 | 4.67 | 27.9489 | 5.8982
|  |  | 8.4992 | 2.29 | 48.358 | 4.67 | 27.9195 | 5.8982
|  |  | 8.4954 | 2.2889 | 48.349 | 4.67 | 27.9143 | 5.8982
|  |  | 8.4907 | 2.2885 | 48.336 | 4.67 | 27.9068 | 5.8982
|  |  | 8.4811 | 2.2882 | 48.335 | 4.67 | 27.9062 | 5.8982
|  |  | 8.4774 | 2.2878 | 48.334 | 4.67 | 27.9056 | 5.8982
|  |  | 8.4627 | 2.2867 | 48.32 | 4.67 | 27.8976 | 5.8982
|  |  | 8.4501 | 2.2862 | 48.316 | 4.67 | 27.8953 | 5.8982
|  |  | 8.4501 | 2.2855 | 48.306 | 4.66 | 27.8895 | 5.8883
|  |  | 8.4495 | 2.2841 | 48.283 | 4.66 | 27.8762 | 5.8883
|  |  | 8.4493 | 2.2837 | 48.281 | 4.66 | 27.875 | 5.8883
|  |  | 8.4489 | 2.283 | 48.263 | 4.66 | 27.8647 | 5.8883
|  |  | 8.444 | 2.2822 | 48.252 | 4.66 | 27.8583 | 5.8883
|  |  | 8.444 | 2.2813 | 48.247 | 4.66 | 27.8554 | 5.8883
|  |  | 8.444 | 2.281 | 48.244 | 4.66 | 27.8537 | 5.8883
|  |  | 8.4421 | 2.2806 | 48.237 | 4.66 | 27.8496 | 5.8883
|  |  | 8.4421 | 2.2801 | 48.232 | 4.65 | 27.8468 | 5.8785
|  |  | 8.4394 | 2.2793 | 48.221 | 4.65 | 27.8404 | 5.8785
|  |  | 8.4379 | 2.2788 | 48.216 | 4.65 | 27.8375 | 5.8785
|  |  | 8.4355 | 2.2784 | 48.207 | 4.65 | 27.8323 | 5.8785
|  |  | 8.4355 | 2.278 | 48.204 | 4.65 | 27.8306 | 5.8785
|  |  | 8.4355 | 2.2776 | 48.172 | 4.65 | 27.8121 | 5.8785
|  |  | 8.4355 | 2.2767 | 48.17 | 4.65 | 27.811 | 5.8785
|  |  | 8.4355 | 2.2764 | 48.134 | 4.65 | 27.7902 | 5.8785
|  |  | 8.4302 | 2.2759 | 48.127 | 4.64 | 27.7861 | 5.8686
|  |  | 8.4244 | 2.2751 | 48.125 | 4.64 | 27.785 | 5.8686
|  |  | 8.4244 | 2.2746 | 48.125 | 4.64 | 27.785 | 5.8686
|  |  | 8.4226 | 2.2734 | 48.123 | 4.64 | 27.7838 | 5.8686
|  |  | 8.4226 | 2.2726 | 48.122 | 4.64 | 27.7832 | 5.8686
|  |  | 8.4168 | 2.2718 | 48.119 | 4.63 | 27.7815 | 5.8587
|  |  | 8.4119 | 2.2712 | 48.095 | 4.63 | 27.7677 | 5.8587
|  |  | 8.4003 | 2.2704 | 48.077 | 4.63 | 27.7573 | 5.8587
|  |  | 8.3933 | 2.2688 | 48.076 | 4.63 | 27.7567 | 5.8587
|  |  | 8.3922 | 2.2686 | 48.074 | 4.63 | 27.7555 | 5.8587
|  |  | 8.3918 | 2.2681 | 48.07 | 4.63 | 27.7532 | 5.8587
|  |  | 8.3918 | 2.2676 | 48.07 | 4.63 | 27.7532 | 5.8587
|  |  | 8.3828 | 2.2663 | 48.065 | 4.63 | 27.7503 | 5.8587
|  |  | 8.3814 | 2.2657 | 48.064 | 4.62 | 27.7498 | 5.8489
|  |  | 8.3785 | 2.2652 | 48.059 | 4.62 | 27.7469 | 5.8489
|  |  | 8.3785 | 2.2645 | 48.059 | 4.62 | 27.7469 | 5.8489
|  |  | 8.371 | 2.2637 | 48.042 | 4.62 | 27.7371 | 5.8489
|  |  | 8.371 | 2.2633 | 48.017 | 4.62 | 27.7226 | 5.8489
|  |  | 8.371 | 2.2629 | 48.009 | 4.62 | 27.718 | 5.8489
|  |  | 8.3567 | 2.2623 | 48.007 | 4.62 | 27.7169 | 5.8489
|  |  | 8.3531 | 2.2618 | 48.007 | 4.62 | 27.7169 | 5.8489
|  |  | 8.3452 | 2.2611 | 48.005 | 4.61 | 27.7157 | 5.839
|  |  | 8.3451 | 2.2606 | 47.977 | 4.61 | 27.6995 | 5.839
|  |  | 8.3451 | 2.2599 | 47.968 | 4.61 | 27.6943 | 5.839
|  |  | 8.3361 | 2.259 | 47.962 | 4.61 | 27.6909 | 5.839
|  |  | 8.3349 | 2.2571 | 47.936 | 4.61 | 27.6759 | 5.839
|  |  | 8.3346 | 2.2567 | 47.927 | 4.61 | 27.6707 | 5.839
|  |  | 8.3259 | 2.2559 | 47.92 | 4.61 | 27.6666 | 5.839
|  |  | 8.3217 | 2.2554 | 47.916 | 4.61 | 27.6643 | 5.839
|  |  | 8.3124 | 2.2545 | 47.901 | 4.6 | 27.6557 | 5.8291
|  |  | 8.3115 | 2.2538 | 47.891 | 4.6 | 27.6499 | 5.8291
|  |  | 8.3115 | 2.2527 | 47.882 | 4.6 | 27.6447 | 5.8291
|  |  | 8.3115 | 2.2522 | 47.874 | 4.6 | 27.6401 | 5.8291
|  |  | 8.3073 | 2.2517 | 47.866 | 4.6 | 27.6354 | 5.8291
|  |  | 8.2931 | 2.2505 | 47.862 | 4.6 | 27.6331 | 5.8291
|  |  | 8.2918 | 2.2499 | 47.843 | 4.6 | 27.6222 | 5.8291
|  |  | 8.2918 | 2.2493 | 47.843 | 4.6 | 27.6222 | 5.8291
|  |  | 8.2903 | 2.2489 | 47.84 | 4.59 | 27.6204 | 5.8192
|  |  | 8.2882 | 2.2485 | 47.838 | 4.59 | 27.6193 | 5.8192
|  |  | 8.286 | 2.247 | 47.833 | 4.59 | 27.6164 | 5.8192
|  |  | 8.286 | 2.2464 | 47.818 | 4.59 | 27.6077 | 5.8192
|  |  | 8.286 | 2.246 | 47.796 | 4.59 | 27.595 | 5.8192
|  |  | 8.286 | 2.2457 | 47.777 | 4.59 | 27.5841 | 5.8192
|  |  | 8.286 | 2.2455 | 47.771 | 4.59 | 27.5806 | 5.8192
|  |  | 8.2851 | 2.2451 | 47.763 | 4.59 | 27.576 | 5.8192
|  |  | 8.2786 | 2.2443 | 47.756 | 4.59 | 27.5719 | 5.8192
|  |  | 8.2784 | 2.2438 | 47.748 | 4.58 | 27.5673 | 5.8094
|  |  | 8.2766 | 2.2431 | 47.741 | 4.58 | 27.5633 | 5.8094
|  |  | 8.2739 | 2.2428 | 47.71 | 4.58 | 27.5454 | 5.8094
|  |  | 8.2723 | 2.242 | 47.689 | 4.58 | 27.5333 | 5.8094
|  |  | 8.2717 | 2.2416 | 47.682 | 4.58 | 27.5292 | 5.8094
|  |  | 8.2717 | 2.2411 | 47.677 | 4.58 | 27.5263 | 5.8094
|  |  | 8.2717 | 2.2405 | 47.671 | 4.58 | 27.5229 | 5.8094
|  |  | 8.2692 | 2.2396 | 47.669 | 4.58 | 27.5217 | 5.8094
|  |  | 8.2661 | 2.2386 | 47.664 | 4.57 | 27.5188 | 5.7995
|  |  | 8.2598 | 2.2381 | 47.645 | 4.57 | 27.5079 | 5.7995
|  |  | 8.2598 | 2.2373 | 47.617 | 4.57 | 27.4917 | 5.7995
|  |  | 8.2598 | 2.2366 | 47.615 | 4.57 | 27.4905 | 5.7995
|  |  | 8.2598 | 2.2364 | 47.599 | 4.57 | 27.4813 | 5.7995
|  |  | 8.2579 | 2.2356 | 47.597 | 4.57 | 27.4801 | 5.7995
|  |  | 8.2579 | 2.2349 | 47.593 | 4.57 | 27.4778 | 5.7995
|  |  | 8.2523 | 2.2341 | 47.587 | 4.57 | 27.4744 | 5.7995
|  |  | 8.2523 | 2.2336 | 47.58 | 4.57 | 27.4703 | 5.7995
|  |  | 8.2523 | 2.2333 | 47.572 | 4.56 | 27.4657 | 5.7896
|  |  | 8.2523 | 2.2329 | 47.567 | 4.56 | 27.4628 | 5.7896
|  |  | 8.2523 | 2.2322 | 47.547 | 4.56 | 27.4513 | 5.7896
|  |  | 8.2523 | 2.2309 | 47.526 | 4.56 | 27.4391 | 5.7896
|  |  | 8.2523 | 2.2305 | 47.515 | 4.56 | 27.4328 | 5.7896
|  |  | 8.2523 | 2.2299 | 47.48 | 4.56 | 27.4126 | 5.7896
|  |  | 8.2515 | 2.229 | 47.477 | 4.56 | 27.4109 | 5.7896
|  |  | 8.2481 | 2.2282 | 47.451 | 4.56 | 27.3958 | 5.7896
|  |  | 8.2462 | 2.2278 | 47.435 | 4.56 | 27.3866 | 5.7896
|  |  | 8.2458 | 2.2264 | 47.433 | 4.55 | 27.3855 | 5.7798
|  |  | 8.2441 | 2.225 | 47.429 | 4.55 | 27.3831 | 5.7798
|  |  | 8.2415 | 2.2235 | 47.421 | 4.55 | 27.3785 | 5.7798
|  |  | 8.2341 | 2.223 | 47.414 | 4.55 | 27.3745 | 5.7798
|  |  | 8.2341 | 2.2224 | 47.41 | 4.55 | 27.3722 | 5.7798
|  |  | 8.2341 | 2.2219 | 47.4 | 4.55 | 27.3664 | 5.7798
|  |  | 8.2341 | 2.2202 | 47.398 | 4.55 | 27.3652 | 5.7798
|  |  | 8.2319 | 2.2196 | 47.393 | 4.54 | 27.3624 | 5.7699
|  |  | 8.2307 | 2.2191 | 47.39 | 4.54 | 27.3606 | 5.7699
|  |  | 8.2218 | 2.2184 | 47.385 | 4.54 | 27.3577 | 5.7699
|  |  | 8.2193 | 2.2177 | 47.383 | 4.54 | 27.3566 | 5.7699
|  |  | 8.2075 | 2.2169 | 47.372 | 4.54 | 27.3502 | 5.7699
|  |  | 8.2061 | 2.2148 | 47.368 | 4.54 | 27.3479 | 5.7699
|  |  | 8.2059 | 2.2143 | 47.347 | 4.54 | 27.3358 | 5.7699
|  |  | 8.2049 | 2.2136 | 47.346 | 4.53 | 27.3352 | 5.76
|  |  | 8.2046 | 2.2123 | 47.34 | 4.53 | 27.3318 | 5.76
|  |  | 8.2016 | 2.2119 | 47.313 | 4.53 | 27.3162 | 5.76
|  |  | 8.2016 | 2.2114 | 47.307 | 4.53 | 27.3127 | 5.76
|  |  | 8.1965 | 2.2107 | 47.306 | 4.53 | 27.3121 | 5.76
|  |  | 8.1965 | 2.21 | 47.287 | 4.53 | 27.3012 | 5.76
|  |  | 8.1933 | 2.2096 | 47.284 | 4.53 | 27.2994 | 5.76
|  |  | 8.1919 | 2.209 | 47.278 | 4.53 | 27.296 | 5.76
|  |  | 8.1919 | 2.2081 | 47.259 | 4.52 | 27.285 | 5.7501
|  |  | 8.1818 | 2.2067 | 47.251 | 4.52 | 27.2804 | 5.7501
|  |  | 8.1787 | 2.2053 | 47.243 | 4.52 | 27.2758 | 5.7501
|  |  | 8.1742 | 2.2048 | 47.242 | 4.52 | 27.2752 | 5.7501
|  |  | 8.1717 | 2.2045 | 47.239 | 4.52 | 27.2734 | 5.7501
|  |  | 8.1693 | 2.2041 | 47.221 | 4.52 | 27.2631 | 5.7501
|  |  | 8.1684 | 2.2033 | 47.209 | 4.52 | 27.2561 | 5.7501
|  |  | 8.1609 | 2.2025 | 47.193 | 4.51 | 27.2469 | 5.7403
|  |  | 8.1593 | 2.2018 | 47.148 | 4.51 | 27.2209 | 5.7403
|  |  | 8.1585 | 2.2014 | 47.147 | 4.51 | 27.2203 | 5.7403
|  |  | 8.1546 | 2.2009 | 47.139 | 4.51 | 27.2157 | 5.7403
|  |  | 8.1507 | 2.2001 | 47.121 | 4.51 | 27.2053 | 5.7403
|  |  | 8.1504 | 2.1994 | 47.101 | 4.51 | 27.1938 | 5.7403
|  |  | 8.1376 | 2.1987 | 47.091 | 4.51 | 27.188 | 5.7403
|  |  | 8.1348 | 2.1981 | 47.09 | 4.51 | 27.1874 | 5.7403
|  |  | 8.1247 | 2.1973 | 47.085 | 4.5 | 27.1845 | 5.7304
|  |  | 8.1189 | 2.1963 | 47.074 | 4.5 | 27.1782 | 5.7304
|  |  | 8.1145 | 2.1958 | 47.063 | 4.5 | 27.1718 | 5.7304
|  |  | 8.1145 | 2.1954 | 47.061 | 4.5 | 27.1707 | 5.7304
|  |  | 8.1032 | 2.1943 | 47.051 | 4.5 | 27.1649 | 5.7304
|  |  | 8.1012 | 2.194 | 47.051 | 4.5 | 27.1649 | 5.7304
|  |  | 8.1012 | 2.1929 | 47.044 | 4.5 | 27.1609 | 5.7304
|  |  | 8.1012 | 2.1926 | 47.039 | 4.5 | 27.158 | 5.7304
|  |  | 8.1012 | 2.1919 | 47.028 | 4.5 | 27.1516 | 5.7304
|  |  | 8.1012 | 2.191 | 46.999 | 4.49 | 27.1349 | 5.7205
|  |  | 8.1004 | 2.1906 | 46.985 | 4.49 | 27.1268 | 5.7205
|  |  | 8.1004 | 2.1902 | 46.973 | 4.49 | 27.1199 | 5.7205
|  |  | 8.1004 | 2.1896 | 46.97 | 4.49 | 27.1181 | 5.7205
|  |  | 8.1004 | 2.1891 | 46.943 | 4.49 | 27.1026 | 5.7205
|  |  | 8.1004 | 2.1885 | 46.932 | 4.49 | 27.0962 | 5.7205
|  |  | 8.0994 | 2.1881 | 46.865 | 4.49 | 27.0575 | 5.7205
|  |  | 8.0984 | 2.1873 | 46.858 | 4.48 | 27.0535 | 5.7107
|  |  | 8.0984 | 2.1869 | 46.812 | 4.48 | 27.0269 | 5.7107
|  |  | 8.0984 | 2.1864 | 46.79 | 4.48 | 27.0142 | 5.7107
|  |  | 8.0984 | 2.1861 | 46.789 | 4.48 | 27.0136 | 5.7107
|  |  | 8.096 | 2.1854 | 46.759 | 4.48 | 26.9963 | 5.7107
|  |  | 8.092 | 2.1848 | 46.732 | 4.48 | 26.9807 | 5.7107
|  |  | 8.0911 | 2.184 | 46.703 | 4.48 | 26.964 | 5.7107
|  |  | 8.0896 | 2.1833 | 46.696 | 4.47 | 26.9599 | 5.7008
|  |  | 8.0896 | 2.1826 | 46.687 | 4.47 | 26.9548 | 5.7008
|  |  | 8.0872 | 2.1821 | 46.684 | 4.47 | 26.953 | 5.7008
|  |  | 8.0868 | 2.1814 | 46.656 | 4.47 | 26.9369 | 5.7008
|  |  | 8.084 | 2.181 | 46.653 | 4.47 | 26.9351 | 5.7008
|  |  | 8.084 | 2.1808 | 46.643 | 4.47 | 26.9293 | 5.7008
|  |  | 8.084 | 2.1805 | 46.595 | 4.46 | 26.9016 | 5.6909
|  |  | 8.0828 | 2.1796 | 46.588 | 4.46 | 26.8976 | 5.6909
|  |  | 8.0773 | 2.1792 | 46.58 | 4.46 | 26.893 | 5.6909
|  |  | 8.0773 | 2.1785 | 46.573 | 4.46 | 26.8889 | 5.6909
|  |  | 8.0773 | 2.1773 | 46.547 | 4.46 | 26.8739 | 5.6909
|  |  | 8.0773 | 2.1769 | 46.544 | 4.46 | 26.8722 | 5.6909
|  |  | 8.0773 | 2.1762 | 46.538 | 4.46 | 26.8687 | 5.6909
|  |  | 8.0773 | 2.1755 | 46.536 | 4.46 | 26.8676 | 5.6909
|  |  | 8.0773 | 2.1748 | 46.536 | 4.46 | 26.8676 | 5.6909
|  |  | 8.0773 | 2.1742 | 46.523 | 4.45 | 26.8601 | 5.6811
|  |  | 8.0773 | 2.1739 | 46.513 | 4.45 | 26.8543 | 5.6811
|  |  | 8.0773 | 2.1735 | 46.505 | 4.45 | 26.8497 | 5.6811
|  |  | 8.0773 | 2.1728 | 46.468 | 4.45 | 26.8283 | 5.6811
|  |  | 8.0773 | 2.1717 | 46.463 | 4.45 | 26.8254 | 5.6811
|  |  | 8.0773 | 2.1713 | 46.445 | 4.45 | 26.815 | 5.6811
|  |  | 8.0773 | 2.1707 | 46.419 | 4.45 | 26.8 | 5.6811
|  |  | 8.0773 | 2.1704 | 46.406 | 4.45 | 26.7925 | 5.6811
|  |  | 8.0773 | 2.1699 | 46.402 | 4.45 | 26.7902 | 5.6811
|  |  | 8.0773 | 2.1697 | 46.383 | 4.44 | 26.7792 | 5.6712
|  |  | 8.0773 | 2.1691 | 46.381 | 4.44 | 26.7781 | 5.6712
|  |  | 8.0773 | 2.1686 | 46.38 | 4.44 | 26.7775 | 5.6712
|  |  | 8.0773 | 2.1684 | 46.371 | 4.44 | 26.7723 | 5.6712
|  |  | 8.0773 | 2.1678 | 46.359 | 4.44 | 26.7654 | 5.6712
|  |  | 8.0773 | 2.1671 | 46.357 | 4.44 | 26.7642 | 5.6712
|  |  | 8.0773 | 2.1667 | 46.346 | 4.44 | 26.7579 | 5.6712
|  |  | 8.0773 | 2.166 | 46.34 | 4.44 | 26.7544 | 5.6712
|  |  | 8.0773 | 2.1652 | 46.327 | 4.44 | 26.7469 | 5.6712
|  |  | 8.0773 | 2.1647 | 46.31 | 4.43 | 26.7371 | 5.6613
|  |  | 8.0773 | 2.1643 | 46.294 | 4.43 | 26.7279 | 5.6613
|  |  | 8.0773 | 2.1637 | 46.275 | 4.43 | 26.7169 | 5.6613
|  |  | 8.0773 | 2.1629 | 46.257 | 4.43 | 26.7065 | 5.6613
|  |  | 8.0773 | 2.1624 | 46.253 | 4.43 | 26.7042 | 5.6613
|  |  | 8.0773 | 2.162 | 46.241 | 4.43 | 26.6973 | 5.6613
|  |  | 8.0773 | 2.1616 | 46.23 | 4.43 | 26.6909 | 5.6613
|  |  | 8.0773 | 2.1611 | 46.213 | 4.43 | 26.6811 | 5.6613
|  |  | 8.0765 | 2.1609 | 46.201 | 4.43 | 26.6742 | 5.6613
|  |  | 8.0652 | 2.1605 | 46.198 | 4.43 | 26.6724 | 5.6613
|  |  | 8.0652 | 2.1599 | 46.184 | 4.42 | 26.6643 | 5.6514
|  |  | 8.0652 | 2.1593 | 46.178 | 4.42 | 26.6609 | 5.6514
|  |  | 8.0652 | 2.1585 | 46.163 | 4.42 | 26.6522 | 5.6514
|  |  | 8.0652 | 2.1581 | 46.163 | 4.42 | 26.6522 | 5.6514
|  |  | 8.0649 | 2.1574 | 46.163 | 4.42 | 26.6522 | 5.6514
|  |  | 8.0582 | 2.1572 | 46.156 | 4.42 | 26.6482 | 5.6514
|  |  | 8.0582 | 2.1562 | 46.153 | 4.42 | 26.6464 | 5.6514
|  |  | 8.0582 | 2.1556 | 46.132 | 4.42 | 26.6343 | 5.6514
|  |  | 8.0582 | 2.1549 | 46.131 | 4.42 | 26.6337 | 5.6514
|  |  | 8.0549 | 2.1543 | 46.128 | 4.41 | 26.632 | 5.6416
|  |  | 8.054 | 2.1536 | 46.116 | 4.41 | 26.6251 | 5.6416
|  |  | 8.0495 | 2.1523 | 46.106 | 4.41 | 26.6193 | 5.6416
|  |  | 8.0439 | 2.1516 | 46.096 | 4.41 | 26.6135 | 5.6416
|  |  | 8.0439 | 2.1507 | 46.081 | 4.41 | 26.6049 | 5.6416
|  |  | 8.0427 | 2.1502 | 46.063 | 4.41 | 26.5945 | 5.6416
|  |  | 8.0423 | 2.1496 | 46.046 | 4.41 | 26.5847 | 5.6416
|  |  | 8.0423 | 2.1492 | 46.018 | 4.4 | 26.5685 | 5.6317
|  |  | 8.0423 | 2.1489 | 46.009 | 4.4 | 26.5633 | 5.6317
|  |  | 8.0423 | 2.1486 | 45.999 | 4.4 | 26.5575 | 5.6317
|  |  | 8.0423 | 2.1482 | 45.992 | 4.4 | 26.5535 | 5.6317
|  |  | 8.0423 | 2.147 | 45.992 | 4.4 | 26.5535 | 5.6317
|  |  | 8.0386 | 2.1463 | 45.985 | 4.4 | 26.5495 | 5.6317
|  |  | 8.0375 | 2.1455 | 45.982 | 4.4 | 26.5477 | 5.6317
|  |  | 8.0306 | 2.1447 | 45.979 | 4.4 | 26.546 | 5.6317
|  |  | 8.0296 | 2.1443 | 45.976 | 4.39 | 26.5443 | 5.6218
|  |  | 8.0193 | 2.1431 | 45.973 | 4.39 | 26.5425 | 5.6218
|  |  | 8.015 | 2.1424 | 45.966 | 4.39 | 26.5385 | 5.6218
|  |  | 8.0117 | 2.1413 | 45.959 | 4.39 | 26.5344 | 5.6218
|  |  | 7.9953 | 2.1408 | 45.935 | 4.39 | 26.5206 | 5.6218
|  |  | 7.9953 | 2.1405 | 45.926 | 4.39 | 26.5154 | 5.6218
|  |  | 7.9953 | 2.1401 | 45.917 | 4.39 | 26.5102 | 5.6218
|  |  | 7.9953 | 2.1396 | 45.91 | 4.39 | 26.5062 | 5.6218
|  |  | 7.9879 | 2.1381 | 45.897 | 4.38 | 26.4986 | 5.612
|  |  | 7.9869 | 2.1376 | 45.894 | 4.38 | 26.4969 | 5.612
|  |  | 7.9782 | 2.137 | 45.879 | 4.38 | 26.4883 | 5.612
|  |  | 7.9729 | 2.1361 | 45.868 | 4.38 | 26.4819 | 5.612
|  |  | 7.9692 | 2.1355 | 45.861 | 4.38 | 26.4779 | 5.612
|  |  | 7.9674 | 2.1349 | 45.86 | 4.38 | 26.4773 | 5.612
|  |  | 7.9661 | 2.1344 | 45.85 | 4.38 | 26.4715 | 5.612
|  |  | 7.962 | 2.1337 | 45.844 | 4.38 | 26.468 | 5.612
|  |  | 7.9611 | 2.1335 | 45.839 | 4.38 | 26.4652 | 5.612
|  |  | 7.9593 | 2.133 | 45.836 | 4.37 | 26.4634 | 5.6021
|  |  | 7.9593 | 2.1327 | 45.829 | 4.37 | 26.4594 | 5.6021
|  |  | 7.9569 | 2.1322 | 45.815 | 4.37 | 26.4513 | 5.6021
|  |  | 7.9569 | 2.1317 | 45.81 | 4.37 | 26.4484 | 5.6021
|  |  | 7.9568 | 2.1305 | 45.809 | 4.37 | 26.4478 | 5.6021
|  |  | 7.9562 | 2.1298 | 45.798 | 4.37 | 26.4415 | 5.6021
|  |  | 7.9562 | 2.1293 | 45.776 | 4.37 | 26.4288 | 5.6021
|  |  | 7.9531 | 2.129 | 45.764 | 4.36 | 26.4219 | 5.5922
|  |  | 7.9531 | 2.1284 | 45.745 | 4.36 | 26.4109 | 5.5922
|  |  | 7.9531 | 2.128 | 45.696 | 4.36 | 26.3826 | 5.5922
|  |  | 7.9524 | 2.1274 | 45.688 | 4.36 | 26.378 | 5.5922
|  |  | 7.9464 | 2.1264 | 45.686 | 4.36 | 26.3768 | 5.5922
|  |  | 7.9451 | 2.126 | 45.684 | 4.36 | 26.3757 | 5.5922
|  |  | 7.9404 | 2.1252 | 45.671 | 4.36 | 26.3682 | 5.5922
|  |  | 7.9379 | 2.1243 | 45.67 | 4.36 | 26.3676 | 5.5922
|  |  | 7.9379 | 2.124 | 45.67 | 4.35 | 26.3676 | 5.5823
|  |  | 7.9302 | 2.1236 | 45.657 | 4.35 | 26.3601 | 5.5823
|  |  | 7.927 | 2.1232 | 45.636 | 4.35 | 26.348 | 5.5823
|  |  | 7.927 | 2.1229 | 45.627 | 4.35 | 26.3428 | 5.5823
|  |  | 7.927 | 2.1224 | 45.627 | 4.35 | 26.3428 | 5.5823
|  |  | 7.919 | 2.1221 | 45.622 | 4.35 | 26.3399 | 5.5823
|  |  | 7.919 | 2.1217 | 45.613 | 4.35 | 26.3347 | 5.5823
|  |  | 7.9165 | 2.1208 | 45.61 | 4.35 | 26.3329 | 5.5823
|  |  | 7.9152 | 2.1202 | 45.604 | 4.35 | 26.3295 | 5.5823
|  |  | 7.9133 | 2.1196 | 45.601 | 4.35 | 26.3277 | 5.5823
|  |  | 7.9106 | 2.1186 | 45.6 | 4.34 | 26.3272 | 5.5725
|  |  | 7.9106 | 2.1177 | 45.599 | 4.34 | 26.3266 | 5.5725
|  |  | 7.9106 | 2.1173 | 45.577 | 4.34 | 26.3139 | 5.5725
|  |  | 7.9093 | 2.1165 | 45.571 | 4.34 | 26.3104 | 5.5725
|  |  | 7.9083 | 2.1158 | 45.566 | 4.34 | 26.3075 | 5.5725
|  |  | 7.9083 | 2.1154 | 45.554 | 4.34 | 26.3006 | 5.5725
|  |  | 7.9083 | 2.1147 | 45.543 | 4.34 | 26.2943 | 5.5725
|  |  | 7.9083 | 2.114 | 45.497 | 4.34 | 26.2677 | 5.5725
|  |  | 7.9083 | 2.1135 | 45.49 | 4.34 | 26.2637 | 5.5725
|  |  | 7.9083 | 2.1131 | 45.489 | 4.34 | 26.2631 | 5.5725
|  |  | 7.9083 | 2.1123 | 45.479 | 4.33 | 26.2573 | 5.5626
|  |  | 7.9083 | 2.1116 | 45.473 | 4.33 | 26.2538 | 5.5626
|  |  | 7.9083 | 2.1112 | 45.471 | 4.33 | 26.2527 | 5.5626
|  |  | 7.9083 | 2.1106 | 45.439 | 4.33 | 26.2342 | 5.5626
|  |  | 7.9083 | 2.1102 | 45.438 | 4.33 | 26.2336 | 5.5626
|  |  | 7.9083 | 2.1098 | 45.436 | 4.33 | 26.2325 | 5.5626
|  |  | 7.9083 | 2.1089 | 45.426 | 4.33 | 26.2267 | 5.5626
|  |  | 7.9083 | 2.1083 | 45.425 | 4.32 | 26.2261 | 5.5527
|  |  | 7.9083 | 2.1076 | 45.423 | 4.32 | 26.225 | 5.5527
|  |  | 7.9083 | 2.107 | 45.421 | 4.32 | 26.2238 | 5.5527
|  |  | 7.9083 | 2.1063 | 45.413 | 4.32 | 26.2192 | 5.5527
|  |  | 7.9083 | 2.105 | 45.384 | 4.32 | 26.2025 | 5.5527
|  |  | 7.9083 | 2.1045 | 45.376 | 4.32 | 26.1978 | 5.5527
|  |  | 7.9083 | 2.1035 | 45.375 | 4.32 | 26.1973 | 5.5527
|  |  | 7.9083 | 2.103 | 45.373 | 4.32 | 26.1961 | 5.5527
|  |  | 7.9083 | 2.1024 | 45.371 | 4.32 | 26.195 | 5.5527
|  |  | 7.9083 | 2.1021 | 45.359 | 4.31 | 26.188 | 5.5429
|  |  | 7.9083 | 2.1015 | 45.355 | 4.31 | 26.1857 | 5.5429
|  |  | 7.9083 | 2.1012 | 45.354 | 4.31 | 26.1851 | 5.5429
|  |  | 7.9083 | 2.1006 | 45.345 | 4.31 | 26.1799 | 5.5429
|  |  | 7.9083 | 2.0998 | 45.327 | 4.31 | 26.1696 | 5.5429
|  |  | 7.9083 | 2.0991 | 45.322 | 4.31 | 26.1667 | 5.5429
|  |  | 7.9083 | 2.097 | 45.318 | 4.31 | 26.1644 | 5.5429
|  |  | 7.9083 | 2.0967 | 45.313 | 4.31 | 26.1615 | 5.5429
|  |  | 7.9083 | 2.0963 | 45.305 | 4.31 | 26.1569 | 5.5429
|  |  | 7.9083 | 2.0958 | 45.302 | 4.3 | 26.1551 | 5.533
|  |  | 7.9083 | 2.0951 | 45.272 | 4.3 | 26.1378 | 5.533
|  |  | 7.9083 | 2.095 | 45.269 | 4.3 | 26.1361 | 5.533
|  |  | 7.9083 | 2.0944 | 45.263 | 4.3 | 26.1326 | 5.533
|  |  | 7.9083 | 2.0939 | 45.258 | 4.3 | 26.1297 | 5.533
|  |  | 7.9083 | 2.0931 | 45.25 | 4.3 | 26.1251 | 5.533
|  |  | 7.9083 | 2.0927 | 45.242 | 4.3 | 26.1205 | 5.533
|  |  | 7.9083 | 2.0921 | 45.237 | 4.3 | 26.1176 | 5.533
|  |  | 7.9083 | 2.0918 | 45.231 | 4.29 | 26.1141 | 5.5231
|  |  | 7.9083 | 2.0912 | 45.227 | 4.29 | 26.1118 | 5.5231
|  |  | 7.9083 | 2.0905 | 45.222 | 4.29 | 26.1089 | 5.5231
|  |  | 7.9083 | 2.0901 | 45.221 | 4.29 | 26.1084 | 5.5231
|  |  | 7.9083 | 2.0897 | 45.217 | 4.29 | 26.106 | 5.5231
|  |  | 7.9083 | 2.0893 | 45.197 | 4.29 | 26.0945 | 5.5231
|  |  | 7.9083 | 2.0883 | 45.197 | 4.29 | 26.0945 | 5.5231
|  |  | 7.9083 | 2.0879 | 45.195 | 4.29 | 26.0933 | 5.5231
|  |  | 7.9083 | 2.0873 | 45.186 | 4.29 | 26.0881 | 5.5231
|  |  | 7.9083 | 2.0869 | 45.176 | 4.29 | 26.0824 | 5.5231
|  |  | 7.9083 | 2.0866 | 45.162 | 4.28 | 26.0743 | 5.5132
|  |  | 7.9083 | 2.0862 | 45.162 | 4.28 | 26.0743 | 5.5132
|  |  | 7.9083 | 2.0855 | 45.149 | 4.28 | 26.0668 | 5.5132
|  |  | 7.9083 | 2.0849 | 45.149 | 4.28 | 26.0668 | 5.5132
|  |  | 7.9083 | 2.0845 | 45.144 | 4.28 | 26.0639 | 5.5132
|  |  | 7.9083 | 2.0842 | 45.135 | 4.28 | 26.0587 | 5.5132
|  |  | 7.9083 | 2.0834 | 45.131 | 4.28 | 26.0564 | 5.5132
|  |  | 7.9083 | 2.083 | 45.124 | 4.27 | 26.0524 | 5.5034
|  |  | 7.9083 | 2.0826 | 45.099 | 4.27 | 26.0379 | 5.5034
|  |  | 7.9083 | 2.0818 | 45.093 | 4.27 | 26.0345 | 5.5034
|  |  | 7.9083 | 2.0814 | 45.091 | 4.27 | 26.0333 | 5.5034
|  |  | 7.9083 | 2.0807 | 45.073 | 4.27 | 26.0229 | 5.5034
|  |  | 7.9083 | 2.0804 | 45.069 | 4.27 | 26.0206 | 5.5034
|  |  | 7.9083 | 2.0799 | 45.066 | 4.27 | 26.0189 | 5.5034
|  |  | 7.9083 | 2.0794 | 45.051 | 4.27 | 26.0102 | 5.5034
|  |  | 7.9083 | 2.0791 | 45.051 | 4.26 | 26.0102 | 5.4935
|  |  | 7.9083 | 2.0786 | 45.044 | 4.26 | 26.0062 | 5.4935
|  |  | 7.9083 | 2.0776 | 45.04 | 4.26 | 26.0039 | 5.4935
|  |  | 7.9083 | 2.0772 | 45.039 | 4.26 | 26.0033 | 5.4935
|  |  | 7.9083 | 2.0763 | 45.032 | 4.26 | 25.9992 | 5.4935
|  |  | 7.9083 | 2.0759 | 44.995 | 4.26 | 25.9779 | 5.4935
|  |  | 7.9083 | 2.0752 | 44.994 | 4.26 | 25.9773 | 5.4935
|  |  | 7.9083 | 2.074 | 44.993 | 4.26 | 25.9767 | 5.4935
|  |  | 7.9083 | 2.0732 | 44.99 | 4.26 | 25.975 | 5.4935
|  |  | 7.9083 | 2.0725 | 44.987 | 4.25 | 25.9733 | 5.4836
|  |  | 7.9083 | 2.0718 | 44.974 | 4.25 | 25.9658 | 5.4836
|  |  | 7.9083 | 2.0711 | 44.965 | 4.25 | 25.9606 | 5.4836
|  |  | 7.9083 | 2.0707 | 44.944 | 4.25 | 25.9484 | 5.4836
|  |  | 7.9083 | 2.0704 | 44.937 | 4.25 | 25.9444 | 5.4836
|  |  | 7.9083 | 2.07 | 44.931 | 4.25 | 25.9409 | 5.4836
|  |  | 7.9083 | 2.0696 | 44.922 | 4.25 | 25.9357 | 5.4836
|  |  | 7.9083 | 2.069 | 44.87 | 4.25 | 25.9057 | 5.4836
|  |  | 7.9083 | 2.0684 | 44.855 | 4.24 | 25.897 | 5.4738
|  |  | 7.9083 | 2.0672 | 44.848 | 4.24 | 25.893 | 5.4738
|  |  | 7.9083 | 2.0664 | 44.847 | 4.24 | 25.8924 | 5.4738
|  |  | 7.9083 | 2.066 | 44.844 | 4.24 | 25.8907 | 5.4738
|  |  | 7.9083 | 2.0654 | 44.837 | 4.24 | 25.8867 | 5.4738
|  |  | 7.9083 | 2.0649 | 44.831 | 4.24 | 25.8832 | 5.4738
|  |  | 7.9083 | 2.0644 | 44.812 | 4.24 | 25.8722 | 5.4738
|  |  | 7.9083 | 2.0642 | 44.792 | 4.24 | 25.8607 | 5.4738
|  |  | 7.9083 | 2.0638 | 44.788 | 4.24 | 25.8584 | 5.4738
|  |  | 7.9083 | 2.0634 | 44.779 | 4.23 | 25.8532 | 5.4639
|  |  | 7.9083 | 2.0632 | 44.777 | 4.23 | 25.852 | 5.4639
|  |  | 7.9083 | 2.0628 | 44.768 | 4.23 | 25.8468 | 5.4639
|  |  | 7.9083 | 2.0626 | 44.749 | 4.23 | 25.8358 | 5.4639
|  |  | 7.9083 | 2.0622 | 44.732 | 4.23 | 25.826 | 5.4639
|  |  | 7.9083 | 2.0618 | 44.721 | 4.23 | 25.8197 | 5.4639
|  |  | 7.9083 | 2.0611 | 44.72 | 4.23 | 25.8191 | 5.4639
|  |  | 7.9083 | 2.0608 | 44.719 | 4.23 | 25.8185 | 5.4639
|  |  | 7.9083 | 2.0603 | 44.712 | 4.23 | 25.8145 | 5.4639
|  |  | 7.9083 | 2.0597 | 44.711 | 4.23 | 25.8139 | 5.4639
|  |  | 7.9083 | 2.0594 | 44.707 | 4.22 | 25.8116 | 5.454
|  |  | 7.9083 | 2.0588 | 44.705 | 4.22 | 25.8104 | 5.454
|  |  | 7.9083 | 2.0584 | 44.694 | 4.22 | 25.8041 | 5.454
|  |  | 7.9083 | 2.0581 | 44.686 | 4.22 | 25.7995 | 5.454
|  |  | 7.9083 | 2.0571 | 44.686 | 4.22 | 25.7995 | 5.454
|  |  | 7.9083 | 2.0567 | 44.685 | 4.22 | 25.7989 | 5.454
|  |  | 7.9083 | 2.0562 | 44.685 | 4.22 | 25.7989 | 5.454
|  |  | 7.9083 | 2.0556 | 44.673 | 4.22 | 25.792 | 5.454
|  |  | 7.9083 | 2.0553 | 44.667 | 4.22 | 25.7885 | 5.454
|  |  | 7.9083 | 2.0541 | 44.664 | 4.22 | 25.7868 | 5.454
|  |  | 7.8853 | 2.0537 | 44.651 | 4.21 | 25.7793 | 5.4441
|  |  | 7.8853 | 2.0533 | 44.645 | 4.21 | 25.7758 | 5.4441
|  |  | 7.8853 | 2.0528 | 44.642 | 4.21 | 25.7741 | 5.4441
|  |  | 7.8853 | 2.0524 | 44.623 | 4.21 | 25.7631 | 5.4441
|  |  | 7.8853 | 2.0519 | 44.611 | 4.21 | 25.7562 | 5.4441
|  |  | 7.8853 | 2.0515 | 44.607 | 4.21 | 25.7539 | 5.4441
|  |  | 7.8853 | 2.051 | 44.591 | 4.21 | 25.7446 | 5.4441
|  |  | 7.8853 | 2.0503 | 44.59 | 4.21 | 25.744 | 5.4441
|  |  | 7.885 | 2.0501 | 44.588 | 4.21 | 25.7429 | 5.4441
|  |  | 7.881 | 2.0496 | 44.585 | 4.21 | 25.7412 | 5.4441
|  |  | 7.8653 | 2.0489 | 44.573 | 4.2 | 25.7342 | 5.4343
|  |  | 7.8613 | 2.0483 | 44.567 | 4.2 | 25.7308 | 5.4343
|  |  | 7.8599 | 2.0477 | 44.556 | 4.2 | 25.7244 | 5.4343
|  |  | 7.8593 | 2.0471 | 44.54 | 4.2 | 25.7152 | 5.4343
|  |  | 7.8593 | 2.0466 | 44.527 | 4.2 | 25.7077 | 5.4343
|  |  | 7.8593 | 2.0463 | 44.527 | 4.2 | 25.7077 | 5.4343
|  |  | 7.8593 | 2.0456 | 44.52 | 4.2 | 25.7036 | 5.4343
|  |  | 7.8593 | 2.0449 | 44.516 | 4.2 | 25.7013 | 5.4343
|  |  | 7.8593 | 2.0444 | 44.499 | 4.2 | 25.6915 | 5.4343
|  |  | 7.8593 | 2.0441 | 44.478 | 4.19 | 25.6794 | 5.4244
|  |  | 7.8593 | 2.0436 | 44.473 | 4.19 | 25.6765 | 5.4244
|  |  | 7.8593 | 2.0432 | 44.464 | 4.19 | 25.6713 | 5.4244
|  |  | 7.8593 | 2.0429 | 44.452 | 4.19 | 25.6644 | 5.4244
|  |  | 7.8593 | 2.0423 | 44.434 | 4.19 | 25.654 | 5.4244
|  |  | 7.8593 | 2.0415 | 44.416 | 4.19 | 25.6436 | 5.4244
|  |  | 7.8593 | 2.041 | 44.412 | 4.19 | 25.6413 | 5.4244
|  |  | 7.8593 | 2.0406 | 44.41 | 4.19 | 25.6401 | 5.4244
|  |  | 7.8593 | 2.04 | 44.399 | 4.19 | 25.6338 | 5.4244
|  |  | 7.8593 | 2.0394 | 44.398 | 4.18 | 25.6332 | 5.4145
|  |  | 7.8576 | 2.0386 | 44.389 | 4.18 | 25.628 | 5.4145
|  |  | 7.8528 | 2.0378 | 44.389 | 4.18 | 25.628 | 5.4145
|  |  | 7.8458 | 2.0368 | 44.38 | 4.18 | 25.6228 | 5.4145
|  |  | 7.8458 | 2.0366 | 44.379 | 4.18 | 25.6222 | 5.4145
|  |  | 7.8376 | 2.0363 | 44.37 | 4.18 | 25.617 | 5.4145
|  |  | 7.8362 | 2.0359 | 44.37 | 4.18 | 25.617 | 5.4145
|  |  | 7.8322 | 2.0353 | 44.367 | 4.17 | 25.6153 | 5.4047
|  |  | 7.8322 | 2.0348 | 44.364 | 4.17 | 25.6136 | 5.4047
|  |  | 7.8288 | 2.0344 | 44.363 | 4.17 | 25.613 | 5.4047
|  |  | 7.8221 | 2.034 | 44.36 | 4.17 | 25.6113 | 5.4047
|  |  | 7.8221 | 2.0336 | 44.353 | 4.17 | 25.6072 | 5.4047
|  |  | 7.8221 | 2.0329 | 44.344 | 4.17 | 25.602 | 5.4047
|  |  | 7.817 | 2.0324 | 44.32 | 4.17 | 25.5882 | 5.4047
|  |  | 7.8153 | 2.0319 | 44.305 | 4.17 | 25.5795 | 5.4047
|  |  | 7.8153 | 2.0313 | 44.301 | 4.17 | 25.5772 | 5.4047
|  |  | 7.8153 | 2.031 | 44.301 | 4.16 | 25.5772 | 5.3948
|  |  | 7.8007 | 2.0305 | 44.281 | 4.16 | 25.5656 | 5.3948
|  |  | 7.8007 | 2.0302 | 44.276 | 4.16 | 25.5628 | 5.3948
|  |  | 7.7986 | 2.0297 | 44.269 | 4.16 | 25.5587 | 5.3948
|  |  | 7.7986 | 2.0286 | 44.269 | 4.16 | 25.5587 | 5.3948
|  |  | 7.7986 | 2.0279 | 44.268 | 4.16 | 25.5581 | 5.3948
|  |  | 7.7986 | 2.0276 | 44.266 | 4.16 | 25.557 | 5.3948
|  |  | 7.7986 | 2.0271 | 44.258 | 4.16 | 25.5524 | 5.3948
|  |  | 7.7912 | 2.0262 | 44.248 | 4.16 | 25.5466 | 5.3948
|  |  | 7.7803 | 2.0259 | 44.247 | 4.15 | 25.546 | 5.3849
|  |  | 7.7803 | 2.0252 | 44.238 | 4.15 | 25.5408 | 5.3849
|  |  | 7.7803 | 2.0248 | 44.227 | 4.15 | 25.5345 | 5.3849
|  |  | 7.7803 | 2.0245 | 44.22 | 4.15 | 25.5304 | 5.3849
|  |  | 7.7803 | 2.0237 | 44.193 | 4.15 | 25.5148 | 5.3849
|  |  | 7.7803 | 2.0234 | 44.18 | 4.15 | 25.5073 | 5.3849
|  |  | 7.7739 | 2.0226 | 44.154 | 4.15 | 25.4923 | 5.3849
|  |  | 7.7731 | 2.0221 | 44.138 | 4.15 | 25.4831 | 5.3849
|  |  | 7.7731 | 2.0216 | 44.136 | 4.15 | 25.4819 | 5.3849
|  |  | 7.7716 | 2.0212 | 44.111 | 4.14 | 25.4675 | 5.375
|  |  | 7.7701 | 2.0209 | 44.111 | 4.14 | 25.4675 | 5.375
|  |  | 7.7668 | 2.0199 | 44.105 | 4.14 | 25.464 | 5.375
|  |  | 7.7631 | 2.0194 | 44.104 | 4.14 | 25.4635 | 5.375
|  |  | 7.7609 | 2.0186 | 44.09 | 4.14 | 25.4554 | 5.375
|  |  | 7.7547 | 2.0182 | 44.069 | 4.14 | 25.4432 | 5.375
|  |  | 7.7547 | 2.0177 | 44.069 | 4.14 | 25.4432 | 5.375
|  |  | 7.7547 | 2.0167 | 44.068 | 4.13 | 25.4427 | 5.3652
|  |  | 7.7501 | 2.0153 | 44.06 | 4.13 | 25.4381 | 5.3652
|  |  | 7.748 | 2.0139 | 44.038 | 4.13 | 25.4254 | 5.3652
|  |  | 7.7431 | 2.0135 | 44.025 | 4.13 | 25.4178 | 5.3652
|  |  | 7.7382 | 2.0128 | 43.998 | 4.13 | 25.4023 | 5.3652
|  |  | 7.7382 | 2.0125 | 43.988 | 4.13 | 25.3965 | 5.3652
|  |  | 7.7382 | 2.0117 | 43.972 | 4.13 | 25.3872 | 5.3652
|  |  | 7.7336 | 2.0107 | 43.917 | 4.13 | 25.3555 | 5.3652
|  |  | 7.7304 | 2.0104 | 43.916 | 4.13 | 25.3549 | 5.3652
|  |  | 7.7247 | 2.01 | 43.89 | 4.13 | 25.3399 | 5.3652
|  |  | 7.7245 | 2.0096 | 43.887 | 4.13 | 25.3382 | 5.3652
|  |  | 7.7138 | 2.009 | 43.884 | 4.12 | 25.3364 | 5.3553
|  |  | 7.7045 | 2.0085 | 43.87 | 4.12 | 25.3284 | 5.3553
|  |  | 7.7011 | 2.0081 | 43.861 | 4.12 | 25.3232 | 5.3553
|  |  | 7.7011 | 2.0073 | 43.861 | 4.12 | 25.3232 | 5.3553
|  |  | 7.6934 | 2.0066 | 43.86 | 4.12 | 25.3226 | 5.3553
|  |  | 7.6904 | 2.0057 | 43.855 | 4.12 | 25.3197 | 5.3553
|  |  | 7.6888 | 2.0052 | 43.854 | 4.11 | 25.3191 | 5.3454
|  |  | 7.6875 | 2.0046 | 43.852 | 4.11 | 25.318 | 5.3454
|  |  | 7.6875 | 2.0041 | 43.85 | 4.11 | 25.3168 | 5.3454
|  |  | 7.6855 | 2.0032 | 43.827 | 4.11 | 25.3035 | 5.3454
|  |  | 7.6855 | 2.0026 | 43.819 | 4.11 | 25.2989 | 5.3454
|  |  | 7.6855 | 2.0021 | 43.803 | 4.11 | 25.2897 | 5.3454
|  |  | 7.684 | 2.0018 | 43.774 | 4.11 | 25.2729 | 5.3454
|  |  | 7.6837 | 2.0008 | 43.773 | 4.11 | 25.2724 | 5.3454
|  |  | 7.6761 | 1.9999 | 43.765 | 4.11 | 25.2677 | 5.3454
|  |  | 7.6739 | 1.9991 | 43.761 | 4.11 | 25.2654 | 5.3454
|  |  | 7.6728 | 1.9987 | 43.753 | 4.11 | 25.2608 | 5.3454
|  |  | 7.6722 | 1.9981 | 43.745 | 4.1 | 25.2562 | 5.3356
|  |  | 7.6722 | 1.9976 | 43.743 | 4.1 | 25.255 | 5.3356
|  |  | 7.669 | 1.9971 | 43.701 | 4.1 | 25.2308 | 5.3356
|  |  | 7.669 | 1.9968 | 43.69 | 4.1 | 25.2244 | 5.3356
|  |  | 7.6658 | 1.9963 | 43.686 | 4.1 | 25.2221 | 5.3356
|  |  | 7.6658 | 1.996 | 43.671 | 4.1 | 25.2135 | 5.3356
|  |  | 7.662 | 1.9955 | 43.631 | 4.1 | 25.1904 | 5.3356
|  |  | 7.6524 | 1.9947 | 43.627 | 4.1 | 25.1881 | 5.3356
|  |  | 7.6504 | 1.9941 | 43.622 | 4.1 | 25.1852 | 5.3356
|  |  | 7.6477 | 1.9935 | 43.592 | 4.09 | 25.1679 | 5.3257
|  |  | 7.6376 | 1.9931 | 43.592 | 4.09 | 25.1679 | 5.3257
|  |  | 7.6376 | 1.9927 | 43.585 | 4.09 | 25.1638 | 5.3257
|  |  | 7.6366 | 1.9917 | 43.565 | 4.09 | 25.1523 | 5.3257
|  |  | 7.6358 | 1.991 | 43.559 | 4.09 | 25.1488 | 5.3257
|  |  | 7.6296 | 1.9905 | 43.521 | 4.09 | 25.1269 | 5.3257
|  |  | 7.6295 | 1.9897 | 43.518 | 4.09 | 25.1251 | 5.3257
|  |  | 7.6292 | 1.9888 | 43.517 | 4.09 | 25.1246 | 5.3257
|  |  | 7.6292 | 1.9884 | 43.513 | 4.08 | 25.1222 | 5.3158
|  |  | 7.6292 | 1.988 | 43.488 | 4.08 | 25.1078 | 5.3158
|  |  | 7.6249 | 1.9874 | 43.487 | 4.08 | 25.1072 | 5.3158
|  |  | 7.6247 | 1.9869 | 43.476 | 4.08 | 25.1009 | 5.3158
|  |  | 7.6235 | 1.9864 | 43.475 | 4.08 | 25.1003 | 5.3158
|  |  | 7.6235 | 1.9861 | 43.464 | 4.08 | 25.094 | 5.3158
|  |  | 7.6235 | 1.9856 | 43.459 | 4.08 | 25.0911 | 5.3158
|  |  | 7.6232 | 1.9848 | 43.458 | 4.08 | 25.0905 | 5.3158
|  |  | 7.615 | 1.9843 | 43.453 | 4.08 | 25.0876 | 5.3158
|  |  | 7.615 | 1.9837 | 43.452 | 4.07 | 25.087 | 5.3059
|  |  | 7.6077 | 1.9829 | 43.451 | 4.07 | 25.0864 | 5.3059
|  |  | 7.6067 | 1.9826 | 43.446 | 4.07 | 25.0836 | 5.3059
|  |  | 7.604 | 1.9822 | 43.446 | 4.07 | 25.0836 | 5.3059
|  |  | 7.604 | 1.9814 | 43.443 | 4.07 | 25.0818 | 5.3059
|  |  | 7.5959 | 1.9806 | 43.434 | 4.07 | 25.0766 | 5.3059
|  |  | 7.585 | 1.98 | 43.432 | 4.07 | 25.0755 | 5.3059
|  |  | 7.5847 | 1.9792 | 43.43 | 4.06 | 25.0743 | 5.2961
|  |  | 7.5836 | 1.9787 | 43.43 | 4.06 | 25.0743 | 5.2961
|  |  | 7.5824 | 1.9782 | 43.417 | 4.06 | 25.0668 | 5.2961
|  |  | 7.5803 | 1.9777 | 43.413 | 4.06 | 25.0645 | 5.2961
|  |  | 7.5803 | 1.9771 | 43.393 | 4.06 | 25.053 | 5.2961
|  |  | 7.5803 | 1.9766 | 43.384 | 4.06 | 25.0478 | 5.2961
|  |  | 7.5803 | 1.976 | 43.376 | 4.06 | 25.0431 | 5.2961
|  |  | 7.5752 | 1.9755 | 43.372 | 4.06 | 25.0408 | 5.2961
|  |  | 7.574 | 1.9753 | 43.364 | 4.06 | 25.0362 | 5.2961
|  |  | 7.5688 | 1.9747 | 43.359 | 4.06 | 25.0333 | 5.2961
|  |  | 7.5688 | 1.9743 | 43.35 | 4.06 | 25.0281 | 5.2961
|  |  | 7.564 | 1.9739 | 43.345 | 4.06 | 25.0252 | 5.2961
|  |  | 7.5568 | 1.9734 | 43.344 | 4.05 | 25.0247 | 5.2862
|  |  | 7.5568 | 1.9726 | 43.339 | 4.05 | 25.0218 | 5.2862
|  |  | 7.5549 | 1.972 | 43.327 | 4.05 | 25.0149 | 5.2862
|  |  | 7.5549 | 1.9713 | 43.321 | 4.05 | 25.0114 | 5.2862
|  |  | 7.5549 | 1.9709 | 43.319 | 4.05 | 25.0102 | 5.2862
|  |  | 7.5549 | 1.9705 | 43.319 | 4.05 | 25.0102 | 5.2862
|  |  | 7.5549 | 1.9697 | 43.319 | 4.05 | 25.0102 | 5.2862
|  |  | 7.5549 | 1.9688 | 43.295 | 4.05 | 24.9964 | 5.2862
|  |  | 7.5549 | 1.9684 | 43.294 | 4.05 | 24.9958 | 5.2862
|  |  | 7.5549 | 1.9681 | 43.256 | 4.05 | 24.9739 | 5.2862
|  |  | 7.5549 | 1.9675 | 43.253 | 4.04 | 24.9721 | 5.2763
|  |  | 7.5549 | 1.9673 | 43.247 | 4.04 | 24.9687 | 5.2763
|  |  | 7.5549 | 1.9671 | 43.219 | 4.04 | 24.9525 | 5.2763
|  |  | 7.5541 | 1.9663 | 43.185 | 4.04 | 24.9329 | 5.2763
|  |  | 7.5445 | 1.9654 | 43.167 | 4.04 | 24.9225 | 5.2763
|  |  | 7.5445 | 1.9649 | 43.166 | 4.04 | 24.9219 | 5.2763
|  |  | 7.5379 | 1.9641 | 43.12 | 4.04 | 24.8953 | 5.2763
|  |  | 7.5379 | 1.9637 | 43.089 | 4.04 | 24.8774 | 5.2763
|  |  | 7.5348 | 1.9634 | 43.079 | 4.04 | 24.8717 | 5.2763
|  |  | 7.5304 | 1.9627 | 43.078 | 4.04 | 24.8711 | 5.2763
|  |  | 7.5229 | 1.9611 | 43.07 | 4.03 | 24.8665 | 5.2665
|  |  | 7.5202 | 1.9606 | 43.069 | 4.03 | 24.8659 | 5.2665
|  |  | 7.5202 | 1.9603 | 43.063 | 4.03 | 24.8624 | 5.2665
|  |  | 7.5076 | 1.9595 | 43.059 | 4.03 | 24.8601 | 5.2665
|  |  | 7.5025 | 1.9585 | 43.059 | 4.03 | 24.8601 | 5.2665
|  |  | 7.5025 | 1.958 | 43.058 | 4.03 | 24.8595 | 5.2665
|  |  | 7.5025 | 1.9577 | 43.051 | 4.03 | 24.8555 | 5.2665
|  |  | 7.5025 | 1.9576 | 43.042 | 4.03 | 24.8503 | 5.2665
|  |  | 7.5025 | 1.9572 | 43.015 | 4.03 | 24.8347 | 5.2665
|  |  | 7.4996 | 1.9569 | 43.013 | 4.03 | 24.8336 | 5.2665
|  |  | 7.4996 | 1.9565 | 43.002 | 4.02 | 24.8272 | 5.2566
|  |  | 7.4996 | 1.9562 | 42.993 | 4.02 | 24.822 | 5.2566
|  |  | 7.4943 | 1.9558 | 42.977 | 4.02 | 24.8128 | 5.2566
|  |  | 7.4943 | 1.9556 | 42.976 | 4.02 | 24.8122 | 5.2566
|  |  | 7.4903 | 1.9552 | 42.968 | 4.02 | 24.8076 | 5.2566
|  |  | 7.4903 | 1.9545 | 42.967 | 4.02 | 24.807 | 5.2566
|  |  | 7.4849 | 1.9538 | 42.964 | 4.02 | 24.8053 | 5.2566
|  |  | 7.4833 | 1.9534 | 42.952 | 4.02 | 24.7983 | 5.2566
|  |  | 7.4833 | 1.9529 | 42.94 | 4.01 | 24.7914 | 5.2467
|  |  | 7.4833 | 1.9527 | 42.92 | 4.01 | 24.7799 | 5.2467
|  |  | 7.4755 | 1.9519 | 42.915 | 4.01 | 24.777 | 5.2467
|  |  | 7.4755 | 1.9517 | 42.912 | 4.01 | 24.7753 | 5.2467
|  |  | 7.4755 | 1.9513 | 42.909 | 4.01 | 24.7735 | 5.2467
|  |  | 7.4718 | 1.951 | 42.907 | 4.01 | 24.7724 | 5.2467
|  |  | 7.4671 | 1.949 | 42.907 | 4 | 24.7724 | 5.2368
|  |  | 7.4663 | 1.9486 | 42.883 | 4 | 24.7585 | 5.2368
|  |  | 7.4663 | 1.9482 | 42.868 | 4 | 24.7499 | 5.2368
|  |  | 7.4663 | 1.9477 | 42.846 | 4 | 24.7371 | 5.2368
|  |  | 7.4663 | 1.9474 | 42.827 | 4 | 24.7262 | 5.2368
|  |  | 7.4663 | 1.947 | 42.807 | 4 | 24.7146 | 5.2368
|  |  | 7.4663 | 1.946 | 42.785 | 4 | 24.7019 | 5.2368
|  |  | 7.4663 | 1.9457 | 42.785 | 4 | 24.7019 | 5.2368
|  |  | 7.4663 | 1.9451 | 42.78 | 3.99 | 24.699 | 5.227
|  |  | 7.4663 | 1.9444 | 42.777 | 3.99 | 24.6973 | 5.227
|  |  | 7.4663 | 1.9441 | 42.777 | 3.99 | 24.6973 | 5.227
|  |  | 7.4663 | 1.9437 | 42.775 | 3.99 | 24.6962 | 5.227
|  |  | 7.4663 | 1.9434 | 42.751 | 3.99 | 24.6823 | 5.227
|  |  | 7.4663 | 1.943 | 42.751 | 3.99 | 24.6823 | 5.227
|  |  | 7.4663 | 1.9427 | 42.743 | 3.99 | 24.6777 | 5.227
|  |  | 7.4663 | 1.9423 | 42.732 | 3.99 | 24.6713 | 5.227
|  |  | 7.4641 | 1.9415 | 42.728 | 3.99 | 24.669 | 5.227
|  |  | 7.459 | 1.9413 | 42.688 | 3.99 | 24.6459 | 5.227
|  |  | 7.4567 | 1.941 | 42.679 | 3.99 | 24.6407 | 5.227
|  |  | 7.456 | 1.9404 | 42.676 | 3.98 | 24.639 | 5.2171
|  |  | 7.456 | 1.9399 | 42.666 | 3.98 | 24.6332 | 5.2171
|  |  | 7.456 | 1.9392 | 42.66 | 3.98 | 24.6298 | 5.2171
|  |  | 7.456 | 1.9387 | 42.658 | 3.98 | 24.6286 | 5.2171
|  |  | 7.456 | 1.9383 | 42.648 | 3.98 | 24.6228 | 5.2171
|  |  | 7.456 | 1.9379 | 42.625 | 3.98 | 24.6096 | 5.2171
|  |  | 7.456 | 1.9372 | 42.614 | 3.98 | 24.6032 | 5.2171
|  |  | 7.456 | 1.9369 | 42.601 | 3.98 | 24.5957 | 5.2171
|  |  | 7.456 | 1.9362 | 42.601 | 3.98 | 24.5957 | 5.2171
|  |  | 7.456 | 1.9354 | 42.589 | 3.97 | 24.5888 | 5.2072
|  |  | 7.456 | 1.9348 | 42.58 | 3.97 | 24.5836 | 5.2072
|  |  | 7.456 | 1.9344 | 42.578 | 3.97 | 24.5824 | 5.2072
|  |  | 7.456 | 1.9342 | 42.567 | 3.97 | 24.5761 | 5.2072
|  |  | 7.456 | 1.9339 | 42.546 | 3.97 | 24.5639 | 5.2072
|  |  | 7.456 | 1.9335 | 42.536 | 3.97 | 24.5582 | 5.2072
|  |  | 7.456 | 1.9328 | 42.53 | 3.97 | 24.5547 | 5.2072
|  |  | 7.456 | 1.9322 | 42.53 | 3.97 | 24.5547 | 5.2072
|  |  | 7.456 | 1.9318 | 42.521 | 3.97 | 24.5495 | 5.2072
|  |  | 7.456 | 1.9315 | 42.52 | 3.96 | 24.5489 | 5.1974
|  |  | 7.456 | 1.9309 | 42.514 | 3.96 | 24.5455 | 5.1974
|  |  | 7.456 | 1.9302 | 42.486 | 3.96 | 24.5293 | 5.1974
|  |  | 7.456 | 1.9294 | 42.484 | 3.96 | 24.5281 | 5.1974
|  |  | 7.456 | 1.9292 | 42.483 | 3.96 | 24.5276 | 5.1974
|  |  | 7.456 | 1.9287 | 42.482 | 3.96 | 24.527 | 5.1974
|  |  | 7.456 | 1.9281 | 42.475 | 3.96 | 24.523 | 5.1974
|  |  | 7.456 | 1.9278 | 42.468 | 3.96 | 24.5189 | 5.1974
|  |  | 7.456 | 1.9274 | 42.45 | 3.96 | 24.5085 | 5.1974
|  |  | 7.456 | 1.9269 | 42.419 | 3.96 | 24.4906 | 5.1974
|  |  | 7.456 | 1.9263 | 42.396 | 3.95 | 24.4773 | 5.1875
|  |  | 7.456 | 1.9257 | 42.384 | 3.95 | 24.4704 | 5.1875
|  |  | 7.456 | 1.9254 | 42.374 | 3.95 | 24.4646 | 5.1875
|  |  | 7.456 | 1.9249 | 42.373 | 3.95 | 24.4641 | 5.1875
|  |  | 7.456 | 1.9245 | 42.371 | 3.95 | 24.4629 | 5.1875
|  |  | 7.456 | 1.9241 | 42.352 | 3.95 | 24.4519 | 5.1875
|  |  | 7.456 | 1.9237 | 42.35 | 3.95 | 24.4508 | 5.1875
|  |  | 7.456 | 1.9235 | 42.336 | 3.95 | 24.4427 | 5.1875
|  |  | 7.456 | 1.9222 | 42.335 | 3.95 | 24.4421 | 5.1875
|  |  | 7.456 | 1.9219 | 42.331 | 3.94 | 24.4398 | 5.1776
|  |  | 7.456 | 1.9215 | 42.316 | 3.94 | 24.4312 | 5.1776
|  |  | 7.456 | 1.921 | 42.301 | 3.94 | 24.4225 | 5.1776
|  |  | 7.456 | 1.9206 | 42.283 | 3.94 | 24.4121 | 5.1776
|  |  | 7.456 | 1.9204 | 42.271 | 3.94 | 24.4052 | 5.1776
|  |  | 7.456 | 1.9197 | 42.259 | 3.94 | 24.3982 | 5.1776
|  |  | 7.456 | 1.9193 | 42.256 | 3.94 | 24.3965 | 5.1776
|  |  | 7.456 | 1.9191 | 42.244 | 3.94 | 24.3896 | 5.1776
|  |  | 7.456 | 1.9187 | 42.24 | 3.94 | 24.3873 | 5.1776
|  |  | 7.456 | 1.9181 | 42.222 | 3.93 | 24.3769 | 5.1678
|  |  | 7.456 | 1.9177 | 42.205 | 3.93 | 24.3671 | 5.1678
|  |  | 7.456 | 1.9173 | 42.2 | 3.93 | 24.3642 | 5.1678
|  |  | 7.4513 | 1.917 | 42.189 | 3.93 | 24.3578 | 5.1678
|  |  | 7.4401 | 1.9164 | 42.17 | 3.93 | 24.3469 | 5.1678
|  |  | 7.4395 | 1.9161 | 42.162 | 3.93 | 24.3422 | 5.1678
|  |  | 7.4395 | 1.9155 | 42.132 | 3.93 | 24.3249 | 5.1678
|  |  | 7.4395 | 1.915 | 42.129 | 3.93 | 24.3232 | 5.1678
|  |  | 7.4355 | 1.914 | 42.116 | 3.93 | 24.3157 | 5.1678
|  |  | 7.434 | 1.9136 | 42.108 | 3.93 | 24.3111 | 5.1678
|  |  | 7.434 | 1.9129 | 42.106 | 3.92 | 24.3099 | 5.1579
|  |  | 7.4319 | 1.9121 | 42.101 | 3.92 | 24.307 | 5.1579
|  |  | 7.4254 | 1.9116 | 42.097 | 3.92 | 24.3047 | 5.1579
|  |  | 7.4254 | 1.9112 | 42.097 | 3.92 | 24.3047 | 5.1579
|  |  | 7.4252 | 1.9107 | 42.089 | 3.92 | 24.3001 | 5.1579
|  |  | 7.4145 | 1.9103 | 42.089 | 3.92 | 24.3001 | 5.1579
|  |  | 7.4113 | 1.9092 | 42.085 | 3.92 | 24.2978 | 5.1579
|  |  | 7.4113 | 1.9089 | 42.083 | 3.92 | 24.2966 | 5.1579
|  |  | 7.4113 | 1.9084 | 42.072 | 3.92 | 24.2903 | 5.1579
|  |  | 7.4104 | 1.9079 | 42.057 | 3.92 | 24.2816 | 5.1579
|  |  | 7.4101 | 1.9076 | 42.046 | 3.91 | 24.2753 | 5.148
|  |  | 7.4101 | 1.9072 | 42.001 | 3.91 | 24.2493 | 5.148
|  |  | 7.4051 | 1.9067 | 41.999 | 3.91 | 24.2481 | 5.148
|  |  | 7.4048 | 1.906 | 41.996 | 3.91 | 24.2464 | 5.148
|  |  | 7.4048 | 1.9057 | 41.993 | 3.91 | 24.2447 | 5.148
|  |  | 7.3985 | 1.9051 | 41.986 | 3.91 | 24.2406 | 5.148
|  |  | 7.3984 | 1.9047 | 41.983 | 3.91 | 24.2389 | 5.148
|  |  | 7.3984 | 1.9042 | 41.961 | 3.91 | 24.2262 | 5.148
|  |  | 7.3914 | 1.9035 | 41.956 | 3.91 | 24.2233 | 5.148
|  |  | 7.3842 | 1.9032 | 41.934 | 3.9 | 24.2106 | 5.1381
|  |  | 7.3841 | 1.9024 | 41.933 | 3.9 | 24.21 | 5.1381
|  |  | 7.3841 | 1.9019 | 41.916 | 3.9 | 24.2002 | 5.1381
|  |  | 7.3841 | 1.9012 | 41.905 | 3.9 | 24.1939 | 5.1381
|  |  | 7.3841 | 1.9007 | 41.895 | 3.9 | 24.1881 | 5.1381
|  |  | 7.3841 | 1.9002 | 41.894 | 3.9 | 24.1875 | 5.1381
|  |  | 7.3811 | 1.8996 | 41.891 | 3.9 | 24.1858 | 5.1381
|  |  | 7.3811 | 1.8992 | 41.888 | 3.9 | 24.184 | 5.1381
|  |  | 7.3796 | 1.8988 | 41.873 | 3.9 | 24.1754 | 5.1381
|  |  | 7.3786 | 1.8977 | 41.871 | 3.9 | 24.1742 | 5.1381
|  |  | 7.3747 | 1.897 | 41.851 | 3.9 | 24.1627 | 5.1381
|  |  | 7.3747 | 1.8967 | 41.837 | 3.9 | 24.1546 | 5.1381
|  |  | 7.3718 | 1.8959 | 41.833 | 3.89 | 24.1523 | 5.1283
|  |  | 7.3673 | 1.8954 | 41.827 | 3.89 | 24.1488 | 5.1283
|  |  | 7.3647 | 1.895 | 41.818 | 3.89 | 24.1436 | 5.1283
|  |  | 7.3626 | 1.8946 | 41.807 | 3.89 | 24.1373 | 5.1283
|  |  | 7.3626 | 1.8939 | 41.806 | 3.89 | 24.1367 | 5.1283
|  |  | 7.3572 | 1.8934 | 41.803 | 3.89 | 24.135 | 5.1283
|  |  | 7.3496 | 1.8924 | 41.796 | 3.89 | 24.1309 | 5.1283
|  |  | 7.3427 | 1.892 | 41.784 | 3.89 | 24.124 | 5.1283
|  |  | 7.3427 | 1.8913 | 41.784 | 3.89 | 24.124 | 5.1283
|  |  | 7.3387 | 1.8904 | 41.773 | 3.89 | 24.1177 | 5.1283
|  |  | 7.3387 | 1.8899 | 41.73 | 3.89 | 24.0928 | 5.1283
|  |  | 7.3223 | 1.8894 | 41.725 | 3.88 | 24.0899 | 5.1184
|  |  | 7.3223 | 1.8886 | 41.721 | 3.88 | 24.0876 | 5.1184
|  |  | 7.3201 | 1.8883 | 41.714 | 3.88 | 24.0836 | 5.1184
|  |  | 7.3129 | 1.8879 | 41.696 | 3.88 | 24.0732 | 5.1184
|  |  | 7.3112 | 1.8875 | 41.696 | 3.88 | 24.0732 | 5.1184
|  |  | 7.3112 | 1.8864 | 41.694 | 3.88 | 24.072 | 5.1184
|  |  | 7.3112 | 1.8857 | 41.692 | 3.88 | 24.0709 | 5.1184
|  |  | 7.3112 | 1.8852 | 41.688 | 3.88 | 24.0686 | 5.1184
|  |  | 7.3112 | 1.8848 | 41.668 | 3.87 | 24.057 | 5.1085
|  |  | 7.3112 | 1.8844 | 41.654 | 3.87 | 24.0489 | 5.1085
|  |  | 7.3112 | 1.884 | 41.648 | 3.87 | 24.0455 | 5.1085
|  |  | 7.3112 | 1.8837 | 41.644 | 3.87 | 24.0432 | 5.1085
|  |  | 7.3031 | 1.883 | 41.642 | 3.87 | 24.042 | 5.1085
|  |  | 7.3023 | 1.8824 | 41.629 | 3.87 | 24.0345 | 5.1085
|  |  | 7.3023 | 1.882 | 41.625 | 3.87 | 24.0322 | 5.1085
|  |  | 7.302 | 1.8811 | 41.624 | 3.87 | 24.0316 | 5.1085
|  |  | 7.3019 | 1.8808 | 41.615 | 3.86 | 24.0264 | 5.0987
|  |  | 7.2972 | 1.8803 | 41.613 | 3.86 | 24.0253 | 5.0987
|  |  | 7.282 | 1.8798 | 41.609 | 3.86 | 24.023 | 5.0987
|  |  | 7.2777 | 1.8795 | 41.588 | 3.86 | 24.0108 | 5.0987
|  |  | 7.2777 | 1.8792 | 41.585 | 3.86 | 24.0091 | 5.0987
|  |  | 7.2742 | 1.8787 | 41.579 | 3.86 | 24.0056 | 5.0987
|  |  | 7.2742 | 1.8781 | 41.571 | 3.86 | 24.001 | 5.0987
|  |  | 7.2722 | 1.8776 | 41.569 | 3.86 | 23.9999 | 5.0987
|  |  | 7.2706 | 1.8771 | 41.549 | 3.86 | 23.9883 | 5.0987
|  |  | 7.2689 | 1.8767 | 41.54 | 3.86 | 23.9831 | 5.0987
|  |  | 7.2498 | 1.8761 | 41.537 | 3.85 | 23.9814 | 5.0888
|  |  | 7.2491 | 1.8755 | 41.53 | 3.85 | 23.9774 | 5.0888
|  |  | 7.2459 | 1.8752 | 41.524 | 3.85 | 23.9739 | 5.0888
|  |  | 7.2443 | 1.8747 | 41.513 | 3.85 | 23.9675 | 5.0888
|  |  | 7.2434 | 1.8743 | 41.504 | 3.85 | 23.9623 | 5.0888
|  |  | 7.2434 | 1.8738 | 41.497 | 3.85 | 23.9583 | 5.0888
|  |  | 7.2419 | 1.8733 | 41.495 | 3.85 | 23.9571 | 5.0888
|  |  | 7.2394 | 1.8721 | 41.469 | 3.85 | 23.9421 | 5.0888
|  |  | 7.2377 | 1.8715 | 41.462 | 3.85 | 23.9381 | 5.0888
|  |  | 7.2377 | 1.8711 | 41.435 | 3.85 | 23.9225 | 5.0888
|  |  | 7.2363 | 1.8703 | 41.435 | 3.84 | 23.9225 | 5.0789
|  |  | 7.2356 | 1.87 | 41.387 | 3.84 | 23.8948 | 5.0789
|  |  | 7.2334 | 1.8693 | 41.384 | 3.84 | 23.8931 | 5.0789
|  |  | 7.2267 | 1.8686 | 41.381 | 3.84 | 23.8913 | 5.0789
|  |  | 7.2246 | 1.8682 | 41.369 | 3.84 | 23.8844 | 5.0789
|  |  | 7.2246 | 1.8677 | 41.368 | 3.84 | 23.8838 | 5.0789
|  |  | 7.2246 | 1.8673 | 41.356 | 3.84 | 23.8769 | 5.0789
|  |  | 7.2246 | 1.8667 | 41.34 | 3.84 | 23.8677 | 5.0789
|  |  | 7.2246 | 1.8662 | 41.336 | 3.84 | 23.8654 | 5.0789
|  |  | 7.2246 | 1.8658 | 41.321 | 3.83 | 23.8567 | 5.069
|  |  | 7.2246 | 1.8652 | 41.312 | 3.83 | 23.8515 | 5.069
|  |  | 7.2229 | 1.8646 | 41.296 | 3.83 | 23.8423 | 5.069
|  |  | 7.2075 | 1.8644 | 41.294 | 3.83 | 23.8411 | 5.069
|  |  | 7.2075 | 1.8642 | 41.291 | 3.83 | 23.8394 | 5.069
|  |  | 7.2075 | 1.8639 | 41.29 | 3.83 | 23.8388 | 5.069
|  |  | 7.2055 | 1.8633 | 41.284 | 3.83 | 23.8353 | 5.069
|  |  | 7.2053 | 1.8625 | 41.266 | 3.83 | 23.8249 | 5.069
|  |  | 7.2053 | 1.862 | 41.262 | 3.83 | 23.8226 | 5.069
|  |  | 7.2053 | 1.8613 | 41.23 | 3.83 | 23.8042 | 5.069
|  |  | 7.2053 | 1.8606 | 41.228 | 3.83 | 23.803 | 5.069
|  |  | 7.2004 | 1.8596 | 41.217 | 3.82 | 23.7966 | 5.0592
|  |  | 7.1994 | 1.8587 | 41.189 | 3.82 | 23.7805 | 5.0592
|  |  | 7.1991 | 1.8581 | 41.188 | 3.82 | 23.7799 | 5.0592
|  |  | 7.1991 | 1.8577 | 41.179 | 3.82 | 23.7747 | 5.0592
|  |  | 7.1957 | 1.8573 | 41.163 | 3.82 | 23.7655 | 5.0592
|  |  | 7.1933 | 1.8569 | 41.162 | 3.82 | 23.7649 | 5.0592
|  |  | 7.1933 | 1.8566 | 41.148 | 3.82 | 23.7568 | 5.0592
|  |  | 7.1933 | 1.8561 | 41.141 | 3.82 | 23.7528 | 5.0592
|  |  | 7.1795 | 1.8555 | 41.131 | 3.82 | 23.747 | 5.0592
|  |  | 7.1795 | 1.8552 | 41.114 | 3.82 | 23.7372 | 5.0592
|  |  | 7.1795 | 1.8545 | 41.108 | 3.81 | 23.7337 | 5.0493
|  |  | 7.1696 | 1.8542 | 41.106 | 3.81 | 23.7326 | 5.0493
|  |  | 7.1691 | 1.8538 | 41.081 | 3.81 | 23.7181 | 5.0493
|  |  | 7.1535 | 1.8534 | 41.075 | 3.81 | 23.7147 | 5.0493
|  |  | 7.152 | 1.8525 | 41.068 | 3.81 | 23.7106 | 5.0493
|  |  | 7.152 | 1.8521 | 41.065 | 3.81 | 23.7089 | 5.0493
|  |  | 7.152 | 1.8515 | 41.056 | 3.81 | 23.7037 | 5.0493
|  |  | 7.1483 | 1.8512 | 41.046 | 3.81 | 23.6979 | 5.0493
|  |  | 7.1481 | 1.8509 | 41.039 | 3.81 | 23.6939 | 5.0493
|  |  | 7.1481 | 1.8507 | 41.017 | 3.81 | 23.6812 | 5.0493
|  |  | 7.1481 | 1.8504 | 40.989 | 3.8 | 23.665 | 5.0394
|  |  | 7.1481 | 1.8498 | 40.986 | 3.8 | 23.6633 | 5.0394
|  |  | 7.1437 | 1.8493 | 40.973 | 3.8 | 23.6558 | 5.0394
|  |  | 7.1406 | 1.8488 | 40.971 | 3.8 | 23.6546 | 5.0394
|  |  | 7.1359 | 1.8486 | 40.955 | 3.8 | 23.6454 | 5.0394
|  |  | 7.1309 | 1.8481 | 40.949 | 3.8 | 23.6419 | 5.0394
|  |  | 7.1251 | 1.8476 | 40.923 | 3.8 | 23.6269 | 5.0394
|  |  | 7.1212 | 1.8469 | 40.909 | 3.8 | 23.6188 | 5.0394
|  |  | 7.1055 | 1.8462 | 40.907 | 3.8 | 23.6177 | 5.0394
|  |  | 7.0972 | 1.8458 | 40.884 | 3.8 | 23.6044 | 5.0394
|  |  | 7.0962 | 1.8454 | 40.877 | 3.8 | 23.6003 | 5.0394
|  |  | 7.0942 | 1.8447 | 40.87 | 3.8 | 23.5963 | 5.0394
|  |  | 7.0879 | 1.8445 | 40.863 | 3.8 | 23.5923 | 5.0394
|  |  | 7.0861 | 1.8439 | 40.86 | 3.79 | 23.5905 | 5.0296
|  |  | 7.0843 | 1.8435 | 40.832 | 3.79 | 23.5744 | 5.0296
|  |  | 7.0843 | 1.8433 | 40.814 | 3.79 | 23.564 | 5.0296
|  |  | 7.0836 | 1.8427 | 40.794 | 3.79 | 23.5524 | 5.0296
|  |  | 7.0832 | 1.8424 | 40.794 | 3.79 | 23.5524 | 5.0296
|  |  | 7.0832 | 1.8421 | 40.776 | 3.79 | 23.542 | 5.0296
|  |  | 7.0803 | 1.8413 | 40.768 | 3.79 | 23.5374 | 5.0296
|  |  | 7.0784 | 1.841 | 40.757 | 3.79 | 23.5311 | 5.0296
|  |  | 7.0784 | 1.8404 | 40.754 | 3.79 | 23.5293 | 5.0296
|  |  | 7.0784 | 1.8398 | 40.75 | 3.78 | 23.527 | 5.0197
|  |  | 7.0784 | 1.8394 | 40.746 | 3.78 | 23.5247 | 5.0197
|  |  | 7.0783 | 1.839 | 40.732 | 3.78 | 23.5166 | 5.0197
|  |  | 7.0735 | 1.8384 | 40.728 | 3.78 | 23.5143 | 5.0197
|  |  | 7.0734 | 1.8378 | 40.723 | 3.78 | 23.5114 | 5.0197
|  |  | 7.0734 | 1.8376 | 40.702 | 3.78 | 23.4993 | 5.0197
|  |  | 7.0734 | 1.8368 | 40.7 | 3.78 | 23.4982 | 5.0197
|  |  | 7.0734 | 1.8365 | 40.698 | 3.78 | 23.497 | 5.0197
|  |  | 7.0734 | 1.836 | 40.69 | 3.78 | 23.4924 | 5.0197
|  |  | 7.0734 | 1.8352 | 40.664 | 3.78 | 23.4774 | 5.0197
|  |  | 7.0734 | 1.835 | 40.661 | 3.78 | 23.4756 | 5.0197
|  |  | 7.0734 | 1.8347 | 40.659 | 3.78 | 23.4745 | 5.0197
|  |  | 7.0734 | 1.8343 | 40.652 | 3.77 | 23.4704 | 5.0098
|  |  | 7.0734 | 1.8339 | 40.645 | 3.77 | 23.4664 | 5.0098
|  |  | 7.0734 | 1.8337 | 40.633 | 3.77 | 23.4595 | 5.0098
|  |  | 7.0734 | 1.8333 | 40.628 | 3.77 | 23.4566 | 5.0098
|  |  | 7.0734 | 1.8326 | 40.614 | 3.77 | 23.4485 | 5.0098
|  |  | 7.0734 | 1.8322 | 40.606 | 3.77 | 23.4439 | 5.0098
|  |  | 7.0734 | 1.8319 | 40.599 | 3.77 | 23.4398 | 5.0098
|  |  | 7.0734 | 1.8312 | 40.593 | 3.77 | 23.4364 | 5.0098
|  |  | 7.0734 | 1.8309 | 40.59 | 3.77 | 23.4346 | 5.0098
|  |  | 7.0734 | 1.8305 | 40.567 | 3.77 | 23.4214 | 5.0098
|  |  | 7.0734 | 1.8302 | 40.551 | 3.76 | 23.4121 | 4.9999
|  |  | 7.0734 | 1.8298 | 40.551 | 3.76 | 23.4121 | 4.9999
|  |  | 7.0734 | 1.8294 | 40.516 | 3.76 | 23.3919 | 4.9999
|  |  | 7.0734 | 1.8291 | 40.516 | 3.76 | 23.3919 | 4.9999
|  |  | 7.0734 | 1.8288 | 40.499 | 3.76 | 23.3821 | 4.9999
|  |  | 7.0734 | 1.8284 | 40.484 | 3.76 | 23.3734 | 4.9999
|  |  | 7.0734 | 1.8276 | 40.478 | 3.76 | 23.37 | 4.9999
|  |  | 7.0711 | 1.8273 | 40.47 | 3.76 | 23.3654 | 4.9999
|  |  | 7.0698 | 1.8269 | 40.464 | 3.76 | 23.3619 | 4.9999
|  |  | 7.0691 | 1.826 | 40.462 | 3.76 | 23.3607 | 4.9999
|  |  | 7.0675 | 1.8255 | 40.442 | 3.75 | 23.3492 | 4.9901
|  |  | 7.0675 | 1.8249 | 40.437 | 3.75 | 23.3463 | 4.9901
|  |  | 7.0675 | 1.8245 | 40.424 | 3.75 | 23.3388 | 4.9901
|  |  | 7.0675 | 1.8242 | 40.406 | 3.75 | 23.3284 | 4.9901
|  |  | 7.0675 | 1.8239 | 40.394 | 3.75 | 23.3215 | 4.9901
|  |  | 7.0675 | 1.8235 | 40.393 | 3.75 | 23.3209 | 4.9901
|  |  | 7.0675 | 1.8229 | 40.389 | 3.75 | 23.3186 | 4.9901
|  |  | 7.0657 | 1.8224 | 40.388 | 3.75 | 23.318 | 4.9901
|  |  | 7.0654 | 1.8221 | 40.385 | 3.75 | 23.3163 | 4.9901
|  |  | 7.0654 | 1.8216 | 40.345 | 3.74 | 23.2932 | 4.9802
|  |  | 7.0634 | 1.8212 | 40.338 | 3.74 | 23.2892 | 4.9802
|  |  | 7.062 | 1.8195 | 40.332 | 3.74 | 23.2857 | 4.9802
|  |  | 7.0482 | 1.8192 | 40.328 | 3.74 | 23.2834 | 4.9802
|  |  | 7.0481 | 1.8189 | 40.321 | 3.74 | 23.2793 | 4.9802
|  |  | 7.0417 | 1.8185 | 40.317 | 3.74 | 23.277 | 4.9802
|  |  | 7.0381 | 1.8181 | 40.316 | 3.74 | 23.2765 | 4.9802
|  |  | 7.0381 | 1.8176 | 40.313 | 3.74 | 23.2747 | 4.9802
|  |  | 7.0338 | 1.8171 | 40.307 | 3.74 | 23.2713 | 4.9802
|  |  | 7.0328 | 1.8166 | 40.306 | 3.74 | 23.2707 | 4.9802
|  |  | 7.0328 | 1.8161 | 40.3 | 3.74 | 23.2672 | 4.9802
|  |  | 7.0328 | 1.8156 | 40.3 | 3.73 | 23.2672 | 4.9703
|  |  | 7.0296 | 1.8148 | 40.292 | 3.73 | 23.2626 | 4.9703
|  |  | 7.0296 | 1.8145 | 40.29 | 3.73 | 23.2614 | 4.9703
|  |  | 7.0296 | 1.8141 | 40.285 | 3.73 | 23.2586 | 4.9703
|  |  | 7.0296 | 1.8137 | 40.273 | 3.73 | 23.2516 | 4.9703
|  |  | 7.0296 | 1.8133 | 40.262 | 3.73 | 23.2453 | 4.9703
|  |  | 7.0296 | 1.8131 | 40.253 | 3.73 | 23.2401 | 4.9703
|  |  | 7.0296 | 1.8125 | 40.24 | 3.73 | 23.2326 | 4.9703
|  |  | 7.0296 | 1.812 | 40.239 | 3.73 | 23.232 | 4.9703
|  |  | 7.0296 | 1.8116 | 40.234 | 3.73 | 23.2291 | 4.9703
|  |  | 7.0296 | 1.8111 | 40.232 | 3.73 | 23.228 | 4.9703
|  |  | 7.0296 | 1.8106 | 40.215 | 3.72 | 23.2181 | 4.9605
|  |  | 7.0296 | 1.8101 | 40.202 | 3.72 | 23.2106 | 4.9605
|  |  | 7.0296 | 1.8092 | 40.2 | 3.72 | 23.2095 | 4.9605
|  |  | 7.0296 | 1.8084 | 40.193 | 3.72 | 23.2054 | 4.9605
|  |  | 7.0296 | 1.8073 | 40.19 | 3.72 | 23.2037 | 4.9605
|  |  | 7.0296 | 1.8064 | 40.176 | 3.72 | 23.1956 | 4.9605
|  |  | 7.0296 | 1.8058 | 40.175 | 3.72 | 23.195 | 4.9605
|  |  | 7.0296 | 1.8051 | 40.165 | 3.72 | 23.1893 | 4.9605
|  |  | 7.0296 | 1.8042 | 40.163 | 3.72 | 23.1881 | 4.9605
|  |  | 7.0296 | 1.8038 | 40.158 | 3.72 | 23.1852 | 4.9605
|  |  | 7.0296 | 1.8027 | 40.149 | 3.72 | 23.18 | 4.9605
|  |  | 7.0296 | 1.8022 | 40.141 | 3.71 | 23.1754 | 4.9506
|  |  | 7.0296 | 1.8014 | 40.119 | 3.71 | 23.1627 | 4.9506
|  |  | 7.0296 | 1.801 | 40.117 | 3.71 | 23.1616 | 4.9506
|  |  | 7.0296 | 1.8004 | 40.108 | 3.71 | 23.1564 | 4.9506
|  |  | 7.0296 | 1.7998 | 40.106 | 3.71 | 23.1552 | 4.9506
|  |  | 7.0296 | 1.7993 | 40.103 | 3.71 | 23.1535 | 4.9506
|  |  | 7.0296 | 1.7988 | 40.099 | 3.71 | 23.1512 | 4.9506
|  |  | 7.0296 | 1.7985 | 40.081 | 3.71 | 23.1408 | 4.9506
|  |  | 7.0296 | 1.7978 | 40.053 | 3.71 | 23.1246 | 4.9506
|  |  | 7.0296 | 1.7974 | 40.048 | 3.71 | 23.1217 | 4.9506
|  |  | 7.0296 | 1.7971 | 40.046 | 3.7 | 23.1206 | 4.9407
|  |  | 7.0296 | 1.7968 | 40.038 | 3.7 | 23.116 | 4.9407
|  |  | 7.0296 | 1.7963 | 40 | 3.7 | 23.094 | 4.9407
|  |  | 7.0296 | 1.7954 | 39.983 | 3.7 | 23.0842 | 4.9407
|  |  | 7.0296 | 1.795 | 39.963 | 3.7 | 23.0726 | 4.9407
|  |  | 7.0296 | 1.7943 | 39.95 | 3.7 | 23.0651 | 4.9407
|  |  | 7.0296 | 1.794 | 39.938 | 3.7 | 23.0582 | 4.9407
|  |  | 7.0296 | 1.7929 | 39.93 | 3.7 | 23.0536 | 4.9407
|  |  | 7.0296 | 1.7924 | 39.927 | 3.7 | 23.0519 | 4.9407
|  |  | 7.0296 | 1.7922 | 39.899 | 3.7 | 23.0357 | 4.9407
|  |  | 7.0296 | 1.7913 | 39.896 | 3.7 | 23.034 | 4.9407
|  |  | 7.0296 | 1.7911 | 39.895 | 3.69 | 23.0334 | 4.9308
|  |  | 7.0296 | 1.791 | 39.889 | 3.69 | 23.0299 | 4.9308
|  |  | 7.0296 | 1.7903 | 39.887 | 3.69 | 23.0288 | 4.9308
|  |  | 7.0296 | 1.7898 | 39.886 | 3.69 | 23.0282 | 4.9308
|  |  | 7.0296 | 1.7892 | 39.879 | 3.69 | 23.0242 | 4.9308
|  |  | 7.0296 | 1.7886 | 39.868 | 3.69 | 23.0178 | 4.9308
|  |  | 7.0296 | 1.7883 | 39.867 | 3.69 | 23.0172 | 4.9308
|  |  | 7.0296 | 1.7879 | 39.858 | 3.69 | 23.012 | 4.9308
|  |  | 7.0296 | 1.7875 | 39.854 | 3.69 | 23.0097 | 4.9308
|  |  | 7.0296 | 1.7871 | 39.836 | 3.69 | 22.9993 | 4.9308
|  |  | 7.0296 | 1.7868 | 39.824 | 3.68 | 22.9924 | 4.921
|  |  | 7.0296 | 1.7865 | 39.823 | 3.68 | 22.9918 | 4.921
|  |  | 7.0296 | 1.7862 | 39.815 | 3.68 | 22.9872 | 4.921
|  |  | 7.0296 | 1.7858 | 39.789 | 3.68 | 22.9722 | 4.921
|  |  | 7.0296 | 1.7848 | 39.772 | 3.68 | 22.9624 | 4.921
|  |  | 7.0296 | 1.7844 | 39.766 | 3.68 | 22.9589 | 4.921
|  |  | 7.0296 | 1.7841 | 39.762 | 3.68 | 22.9566 | 4.921
|  |  | 7.0296 | 1.7836 | 39.745 | 3.68 | 22.9468 | 4.921
|  |  | 7.0296 | 1.783 | 39.742 | 3.68 | 22.9451 | 4.921
|  |  | 7.0296 | 1.7825 | 39.741 | 3.68 | 22.9445 | 4.921
|  |  | 7.0296 | 1.782 | 39.722 | 3.68 | 22.9335 | 4.921
|  |  | 7.0296 | 1.7816 | 39.718 | 3.67 | 22.9312 | 4.9111
|  |  | 7.0296 | 1.7808 | 39.717 | 3.67 | 22.9306 | 4.9111
|  |  | 7.0296 | 1.7805 | 39.714 | 3.67 | 22.9289 | 4.9111
|  |  | 7.0296 | 1.7802 | 39.704 | 3.67 | 22.9231 | 4.9111
|  |  | 7.0296 | 1.7796 | 39.693 | 3.67 | 22.9168 | 4.9111
|  |  | 7.0296 | 1.779 | 39.692 | 3.67 | 22.9162 | 4.9111
|  |  | 7.0296 | 1.7783 | 39.688 | 3.67 | 22.9139 | 4.9111
|  |  | 7.0296 | 1.778 | 39.676 | 3.67 | 22.9069 | 4.9111
|  |  | 7.0296 | 1.7777 | 39.675 | 3.67 | 22.9064 | 4.9111
|  |  | 7.0296 | 1.777 | 39.67 | 3.67 | 22.9035 | 4.9111
|  |  | 7.0296 | 1.7764 | 39.661 | 3.67 | 22.8983 | 4.9111
|  |  | 7.0296 | 1.7762 | 39.642 | 3.66 | 22.8873 | 4.9012
|  |  | 7.0296 | 1.7759 | 39.637 | 3.66 | 22.8844 | 4.9012
|  |  | 7.0296 | 1.7756 | 39.634 | 3.66 | 22.8827 | 4.9012
|  |  | 7.0296 | 1.7753 | 39.622 | 3.66 | 22.8758 | 4.9012
|  |  | 7.0296 | 1.775 | 39.606 | 3.66 | 22.8665 | 4.9012
|  |  | 7.0296 | 1.7738 | 39.586 | 3.66 | 22.855 | 4.9012
|  |  | 7.0296 | 1.7736 | 39.583 | 3.66 | 22.8533 | 4.9012
|  |  | 7.0296 | 1.7732 | 39.572 | 3.66 | 22.8469 | 4.9012
|  |  | 7.0296 | 1.7725 | 39.57 | 3.66 | 22.8458 | 4.9012
|  |  | 7.0296 | 1.7722 | 39.565 | 3.66 | 22.8429 | 4.9012
|  |  | 7.0296 | 1.7719 | 39.546 | 3.66 | 22.8319 | 4.9012
|  |  | 7.0296 | 1.771 | 39.543 | 3.66 | 22.8302 | 4.9012
|  |  | 7.0296 | 1.7705 | 39.542 | 3.66 | 22.8296 | 4.9012
|  |  | 7.0296 | 1.7703 | 39.529 | 3.65 | 22.8221 | 4.8914
|  |  | 7.0296 | 1.7699 | 39.508 | 3.65 | 22.81 | 4.8914
|  |  | 7.0296 | 1.769 | 39.506 | 3.65 | 22.8088 | 4.8914
|  |  | 7.0296 | 1.7686 | 39.505 | 3.65 | 22.8082 | 4.8914
|  |  | 7.0296 | 1.7679 | 39.498 | 3.65 | 22.8042 | 4.8914
|  |  | 7.0296 | 1.7676 | 39.491 | 3.65 | 22.8001 | 4.8914
|  |  | 7.0296 | 1.7672 | 39.482 | 3.65 | 22.7949 | 4.8914
|  |  | 7.0296 | 1.7669 | 39.475 | 3.65 | 22.7909 | 4.8914
|  |  | 7.0296 | 1.7666 | 39.463 | 3.65 | 22.784 | 4.8914
|  |  | 7.0296 | 1.7663 | 39.435 | 3.65 | 22.7678 | 4.8914
|  |  | 7.0296 | 1.7658 | 39.434 | 3.65 | 22.7672 | 4.8914
|  |  | 7.0296 | 1.7652 | 39.417 | 3.64 | 22.7574 | 4.8815
|  |  | 7.0296 | 1.7649 | 39.411 | 3.64 | 22.754 | 4.8815
|  |  | 7.0296 | 1.7644 | 39.394 | 3.64 | 22.7441 | 4.8815
|  |  | 7.0296 | 1.7642 | 39.376 | 3.64 | 22.7337 | 4.8815
|  |  | 7.0296 | 1.7636 | 39.357 | 3.64 | 22.7228 | 4.8815
|  |  | 7.0296 | 1.7633 | 39.353 | 3.64 | 22.7205 | 4.8815
|  |  | 7.0296 | 1.7628 | 39.346 | 3.64 | 22.7164 | 4.8815
|  |  | 7.0296 | 1.7625 | 39.341 | 3.64 | 22.7135 | 4.8815
|  |  | 7.0296 | 1.7618 | 39.335 | 3.64 | 22.7101 | 4.8815
|  |  | 7.0296 | 1.7615 | 39.325 | 3.64 | 22.7043 | 4.8815
|  |  | 7.0296 | 1.7612 | 39.314 | 3.64 | 22.6979 | 4.8815
|  |  | 7.0296 | 1.7608 | 39.311 | 3.64 | 22.6962 | 4.8815
|  |  | 7.0296 | 1.7606 | 39.31 | 3.63 | 22.6956 | 4.8716
|  |  | 7.0296 | 1.7603 | 39.31 | 3.63 | 22.6956 | 4.8716
|  |  | 7.0296 | 1.7598 | 39.308 | 3.63 | 22.6945 | 4.8716
|  |  | 7.0296 | 1.7595 | 39.307 | 3.63 | 22.6939 | 4.8716
|  |  | 7.0296 | 1.7591 | 39.301 | 3.63 | 22.6904 | 4.8716
|  |  | 7.0296 | 1.7584 | 39.296 | 3.63 | 22.6876 | 4.8716
|  |  | 7.0296 | 1.7579 | 39.291 | 3.63 | 22.6847 | 4.8716
|  |  | 7.0296 | 1.7574 | 39.256 | 3.63 | 22.6645 | 4.8716
|  |  | 7.0296 | 1.7569 | 39.248 | 3.63 | 22.6598 | 4.8716
|  |  | 7.0296 | 1.7567 | 39.248 | 3.63 | 22.6598 | 4.8716
|  |  | 7.0296 | 1.7562 | 39.241 | 3.62 | 22.6558 | 4.8617
|  |  | 7.0296 | 1.756 | 39.233 | 3.62 | 22.6512 | 4.8617
|  |  | 7.0296 | 1.7556 | 39.225 | 3.62 | 22.6466 | 4.8617
|  |  | 7.0296 | 1.7554 | 39.225 | 3.62 | 22.6466 | 4.8617
|  |  | 7.0296 | 1.755 | 39.205 | 3.62 | 22.635 | 4.8617
|  |  | 7.0296 | 1.7545 | 39.2 | 3.62 | 22.6321 | 4.8617
|  |  | 7.0296 | 1.7539 | 39.19 | 3.62 | 22.6264 | 4.8617
|  |  | 7.0296 | 1.7534 | 39.176 | 3.62 | 22.6183 | 4.8617
|  |  | 7.0296 | 1.753 | 39.174 | 3.62 | 22.6171 | 4.8617
|  |  | 7.0296 | 1.7527 | 39.172 | 3.62 | 22.616 | 4.8617
|  |  | 7.0296 | 1.752 | 39.157 | 3.62 | 22.6073 | 4.8617
|  |  | 7.0296 | 1.7517 | 39.146 | 3.61 | 22.601 | 4.8519
|  |  | 7.0296 | 1.7512 | 39.138 | 3.61 | 22.5963 | 4.8519
|  |  | 7.0296 | 1.7507 | 39.137 | 3.61 | 22.5958 | 4.8519
|  |  | 7.0296 | 1.7505 | 39.135 | 3.61 | 22.5946 | 4.8519
|  |  | 7.0296 | 1.75 | 39.13 | 3.61 | 22.5917 | 4.8519
|  |  | 7.0296 | 1.7493 | 39.12 | 3.61 | 22.5859 | 4.8519
|  |  | 7.0296 | 1.7491 | 39.116 | 3.61 | 22.5836 | 4.8519
|  |  | 7.0296 | 1.7485 | 39.105 | 3.61 | 22.5773 | 4.8519
|  |  | 7.0262 | 1.7482 | 39.104 | 3.61 | 22.5767 | 4.8519
|  |  | 7.0262 | 1.7478 | 39.102 | 3.61 | 22.5756 | 4.8519
|  |  | 7.0244 | 1.7474 | 39.095 | 3.6 | 22.5715 | 4.842
|  |  | 7.0241 | 1.747 | 39.093 | 3.6 | 22.5704 | 4.842
|  |  | 7.0188 | 1.7462 | 39.085 | 3.6 | 22.5657 | 4.842
|  |  | 7.0177 | 1.7456 | 39.078 | 3.6 | 22.5617 | 4.842
|  |  | 7.0175 | 1.7449 | 39.074 | 3.6 | 22.5594 | 4.842
|  |  | 7.0163 | 1.7445 | 39.055 | 3.6 | 22.5484 | 4.842
|  |  | 7.0163 | 1.7439 | 39.041 | 3.6 | 22.5403 | 4.842
|  |  | 7.0163 | 1.7437 | 39.038 | 3.6 | 22.5386 | 4.842
|  |  | 7.0163 | 1.743 | 39.035 | 3.6 | 22.5369 | 4.842
|  |  | 7.014 | 1.7423 | 39.033 | 3.6 | 22.5357 | 4.842
|  |  | 7.0131 | 1.7419 | 39.03 | 3.6 | 22.534 | 4.842
|  |  | 7.0128 | 1.7415 | 39.03 | 3.6 | 22.534 | 4.842
|  |  | 7.0053 | 1.7411 | 39.013 | 3.59 | 22.5242 | 4.8321
|  |  | 7.0007 | 1.7397 | 39.007 | 3.59 | 22.5207 | 4.8321
|  |  | 7.0005 | 1.7392 | 38.99 | 3.59 | 22.5109 | 4.8321
|  |  | 7.0005 | 1.739 | 38.989 | 3.59 | 22.5103 | 4.8321
|  |  | 7.0005 | 1.7385 | 38.979 | 3.59 | 22.5045 | 4.8321
|  |  | 6.9987 | 1.7381 | 38.972 | 3.59 | 22.5005 | 4.8321
|  |  | 6.9987 | 1.7374 | 38.968 | 3.59 | 22.4982 | 4.8321
|  |  | 6.9987 | 1.7371 | 38.962 | 3.59 | 22.4947 | 4.8321
|  |  | 6.9948 | 1.7369 | 38.961 | 3.59 | 22.4941 | 4.8321
|  |  | 6.9934 | 1.7364 | 38.956 | 3.59 | 22.4913 | 4.8321
|  |  | 6.9934 | 1.7359 | 38.949 | 3.58 | 22.4872 | 4.8223
|  |  | 6.9866 | 1.7353 | 38.944 | 3.58 | 22.4843 | 4.8223
|  |  | 6.9814 | 1.735 | 38.937 | 3.58 | 22.4803 | 4.8223
|  |  | 6.9754 | 1.7345 | 38.933 | 3.58 | 22.478 | 4.8223
|  |  | 6.9753 | 1.734 | 38.933 | 3.58 | 22.478 | 4.8223
|  |  | 6.9753 | 1.7334 | 38.929 | 3.58 | 22.4757 | 4.8223
|  |  | 6.9659 | 1.7326 | 38.926 | 3.58 | 22.4739 | 4.8223
|  |  | 6.959 | 1.7321 | 38.923 | 3.58 | 22.4722 | 4.8223
|  |  | 6.9589 | 1.7314 | 38.918 | 3.58 | 22.4693 | 4.8223
|  |  | 6.9556 | 1.7308 | 38.887 | 3.58 | 22.4514 | 4.8223
|  |  | 6.9467 | 1.7304 | 38.881 | 3.57 | 22.448 | 4.8124
|  |  | 6.9467 | 1.7301 | 38.881 | 3.57 | 22.448 | 4.8124
|  |  | 6.9467 | 1.7297 | 38.879 | 3.57 | 22.4468 | 4.8124
|  |  | 6.9467 | 1.7293 | 38.878 | 3.57 | 22.4462 | 4.8124
|  |  | 6.9467 | 1.7289 | 38.87 | 3.57 | 22.4416 | 4.8124
|  |  | 6.9467 | 1.7284 | 38.864 | 3.57 | 22.4381 | 4.8124
|  |  | 6.9467 | 1.7281 | 38.863 | 3.57 | 22.4376 | 4.8124
|  |  | 6.9467 | 1.7278 | 38.862 | 3.57 | 22.437 | 4.8124
|  |  | 6.9467 | 1.7276 | 38.861 | 3.57 | 22.4364 | 4.8124
|  |  | 6.946 | 1.7271 | 38.858 | 3.56 | 22.4347 | 4.8025
|  |  | 6.9415 | 1.7267 | 38.836 | 3.56 | 22.422 | 4.8025
|  |  | 6.936 | 1.7263 | 38.818 | 3.56 | 22.4116 | 4.8025
|  |  | 6.936 | 1.7259 | 38.813 | 3.56 | 22.4087 | 4.8025
|  |  | 6.9349 | 1.7253 | 38.807 | 3.56 | 22.4052 | 4.8025
|  |  | 6.9339 | 1.725 | 38.804 | 3.56 | 22.4035 | 4.8025
|  |  | 6.9339 | 1.7247 | 38.803 | 3.56 | 22.4029 | 4.8025
|  |  | 6.932 | 1.7243 | 38.795 | 3.56 | 22.3983 | 4.8025
|  |  | 6.932 | 1.724 | 38.792 | 3.56 | 22.3966 | 4.8025
|  |  | 6.932 | 1.7234 | 38.786 | 3.55 | 22.3931 | 4.7926
|  |  | 6.932 | 1.7229 | 38.775 | 3.55 | 22.3868 | 4.7926
|  |  | 6.932 | 1.7222 | 38.761 | 3.55 | 22.3787 | 4.7926
|  |  | 6.932 | 1.7218 | 38.758 | 3.55 | 22.3769 | 4.7926
|  |  | 6.932 | 1.7212 | 38.745 | 3.55 | 22.3694 | 4.7926
|  |  | 6.927 | 1.7205 | 38.744 | 3.55 | 22.3689 | 4.7926
|  |  | 6.9227 | 1.72 | 38.739 | 3.55 | 22.366 | 4.7926
|  |  | 6.9212 | 1.7193 | 38.731 | 3.55 | 22.3614 | 4.7926
|  |  | 6.9162 | 1.7189 | 38.7 | 3.55 | 22.3435 | 4.7926
|  |  | 6.9156 | 1.7185 | 38.683 | 3.55 | 22.3336 | 4.7926
|  |  | 6.9131 | 1.7182 | 38.683 | 3.55 | 22.3336 | 4.7926
|  |  | 6.9106 | 1.7175 | 38.68 | 3.55 | 22.3319 | 4.7926
|  |  | 6.9073 | 1.7168 | 38.678 | 3.54 | 22.3308 | 4.7828
|  |  | 6.9056 | 1.7147 | 38.664 | 3.54 | 22.3227 | 4.7828
|  |  | 6.8931 | 1.7142 | 38.656 | 3.54 | 22.3181 | 4.7828
|  |  | 6.8931 | 1.7137 | 38.653 | 3.54 | 22.3163 | 4.7828
|  |  | 6.8931 | 1.7132 | 38.653 | 3.54 | 22.3163 | 4.7828
|  |  | 6.8905 | 1.7127 | 38.644 | 3.54 | 22.3111 | 4.7828
|  |  | 6.886 | 1.7121 | 38.643 | 3.54 | 22.3105 | 4.7828
|  |  | 6.8818 | 1.7114 | 38.637 | 3.54 | 22.3071 | 4.7828
|  |  | 6.8663 | 1.7111 | 38.628 | 3.54 | 22.3019 | 4.7828
|  |  | 6.8663 | 1.7108 | 38.628 | 3.54 | 22.3019 | 4.7828
|  |  | 6.8663 | 1.7104 | 38.625 | 3.54 | 22.3002 | 4.7828
|  |  | 6.8663 | 1.7097 | 38.621 | 3.53 | 22.2978 | 4.7729
|  |  | 6.8628 | 1.7092 | 38.616 | 3.53 | 22.295 | 4.7729
|  |  | 6.8622 | 1.7088 | 38.609 | 3.53 | 22.2909 | 4.7729
|  |  | 6.8615 | 1.7084 | 38.599 | 3.53 | 22.2851 | 4.7729
|  |  | 6.8615 | 1.7082 | 38.597 | 3.53 | 22.284 | 4.7729
|  |  | 6.8615 | 1.7079 | 38.589 | 3.53 | 22.2794 | 4.7729
|  |  | 6.8615 | 1.7075 | 38.589 | 3.53 | 22.2794 | 4.7729
|  |  | 6.8601 | 1.7064 | 38.571 | 3.53 | 22.269 | 4.7729
|  |  | 6.8594 | 1.7062 | 38.566 | 3.53 | 22.2661 | 4.7729
|  |  | 6.8565 | 1.7057 | 38.547 | 3.53 | 22.2551 | 4.7729
|  |  | 6.8552 | 1.7052 | 38.541 | 3.53 | 22.2517 | 4.7729
|  |  | 6.8538 | 1.7049 | 38.534 | 3.52 | 22.2476 | 4.763
|  |  | 6.8538 | 1.7045 | 38.508 | 3.52 | 22.2326 | 4.763
|  |  | 6.8531 | 1.7038 | 38.505 | 3.52 | 22.2309 | 4.763
|  |  | 6.8531 | 1.7032 | 38.49 | 3.52 | 22.2222 | 4.763
|  |  | 6.8531 | 1.7029 | 38.488 | 3.52 | 22.2211 | 4.763
|  |  | 6.8496 | 1.7024 | 38.483 | 3.52 | 22.2182 | 4.763
|  |  | 6.8438 | 1.7021 | 38.482 | 3.52 | 22.2176 | 4.763
|  |  | 6.8438 | 1.7019 | 38.478 | 3.52 | 22.2153 | 4.763
|  |  | 6.8428 | 1.7015 | 38.478 | 3.52 | 22.2153 | 4.763
|  |  | 6.8416 | 1.701 | 38.475 | 3.52 | 22.2136 | 4.763
|  |  | 6.8416 | 1.7008 | 38.474 | 3.52 | 22.213 | 4.763
|  |  | 6.8347 | 1.7003 | 38.47 | 3.52 | 22.2107 | 4.763
|  |  | 6.8347 | 1.6999 | 38.463 | 3.51 | 22.2066 | 4.7532
|  |  | 6.8347 | 1.6996 | 38.463 | 3.51 | 22.2066 | 4.7532
|  |  | 6.8347 | 1.6991 | 38.454 | 3.51 | 22.2014 | 4.7532
|  |  | 6.8347 | 1.6986 | 38.437 | 3.51 | 22.1916 | 4.7532
|  |  | 6.8347 | 1.6984 | 38.435 | 3.51 | 22.1905 | 4.7532
|  |  | 6.8347 | 1.6977 | 38.434 | 3.51 | 22.1899 | 4.7532
|  |  | 6.8347 | 1.6973 | 38.43 | 3.51 | 22.1876 | 4.7532
|  |  | 6.8347 | 1.6968 | 38.423 | 3.51 | 22.1835 | 4.7532
|  |  | 6.8347 | 1.6963 | 38.39 | 3.51 | 22.1645 | 4.7532
|  |  | 6.8347 | 1.6961 | 38.387 | 3.51 | 22.1627 | 4.7532
|  |  | 6.8347 | 1.6957 | 38.386 | 3.51 | 22.1622 | 4.7532
|  |  | 6.8347 | 1.6956 | 38.385 | 3.51 | 22.1616 | 4.7532
|  |  | 6.8347 | 1.6952 | 38.383 | 3.51 | 22.1604 | 4.7532
|  |  | 6.8347 | 1.695 | 38.381 | 3.5 | 22.1593 | 4.7433
|  |  | 6.8347 | 1.6945 | 38.375 | 3.5 | 22.1558 | 4.7433
|  |  | 6.8347 | 1.6935 | 38.347 | 3.5 | 22.1397 | 4.7433
|  |  | 6.8347 | 1.6933 | 38.335 | 3.5 | 22.1327 | 4.7433
|  |  | 6.8347 | 1.6929 | 38.332 | 3.5 | 22.131 | 4.7433
|  |  | 6.8347 | 1.6924 | 38.329 | 3.5 | 22.1293 | 4.7433
|  |  | 6.8347 | 1.6917 | 38.327 | 3.5 | 22.1281 | 4.7433
|  |  | 6.8347 | 1.6912 | 38.325 | 3.5 | 22.1269 | 4.7433
|  |  | 6.8347 | 1.6909 | 38.323 | 3.5 | 22.1258 | 4.7433
|  |  | 6.8347 | 1.6905 | 38.304 | 3.5 | 22.1148 | 4.7433
|  |  | 6.8347 | 1.6895 | 38.294 | 3.5 | 22.1091 | 4.7433
|  |  | 6.8347 | 1.6886 | 38.289 | 3.49 | 22.1062 | 4.7334
|  |  | 6.8347 | 1.6883 | 38.284 | 3.49 | 22.1033 | 4.7334
|  |  | 6.8347 | 1.6881 | 38.243 | 3.49 | 22.0796 | 4.7334
|  |  | 6.8347 | 1.6874 | 38.241 | 3.49 | 22.0785 | 4.7334
|  |  | 6.8347 | 1.687 | 38.238 | 3.49 | 22.0767 | 4.7334
|  |  | 6.8347 | 1.6863 | 38.236 | 3.49 | 22.0756 | 4.7334
|  |  | 6.8347 | 1.686 | 38.224 | 3.49 | 22.0686 | 4.7334
|  |  | 6.8347 | 1.6855 | 38.222 | 3.49 | 22.0675 | 4.7334
|  |  | 6.8347 | 1.6852 | 38.218 | 3.49 | 22.0652 | 4.7334
|  |  | 6.8347 | 1.685 | 38.21 | 3.49 | 22.0606 | 4.7334
|  |  | 6.8347 | 1.6844 | 38.182 | 3.49 | 22.0444 | 4.7334
|  |  | 6.8347 | 1.6842 | 38.179 | 3.48 | 22.0427 | 4.7235
|  |  | 6.8347 | 1.6838 | 38.173 | 3.48 | 22.0392 | 4.7235
|  |  | 6.8347 | 1.6836 | 38.17 | 3.48 | 22.0375 | 4.7235
|  |  | 6.8347 | 1.6832 | 38.165 | 3.48 | 22.0346 | 4.7235
|  |  | 6.8347 | 1.683 | 38.164 | 3.48 | 22.034 | 4.7235
|  |  | 6.8347 | 1.6827 | 38.16 | 3.48 | 22.0317 | 4.7235
|  |  | 6.8347 | 1.6822 | 38.158 | 3.48 | 22.0305 | 4.7235
|  |  | 6.8347 | 1.6817 | 38.153 | 3.48 | 22.0276 | 4.7235
|  |  | 6.8347 | 1.6815 | 38.152 | 3.48 | 22.0271 | 4.7235
|  |  | 6.8347 | 1.6809 | 38.146 | 3.48 | 22.0236 | 4.7235
|  |  | 6.8347 | 1.6806 | 38.146 | 3.48 | 22.0236 | 4.7235
|  |  | 6.8347 | 1.6802 | 38.141 | 3.48 | 22.0207 | 4.7235
|  |  | 6.8347 | 1.6799 | 38.138 | 3.47 | 22.019 | 4.7137
|  |  | 6.8347 | 1.6796 | 38.122 | 3.47 | 22.0097 | 4.7137
|  |  | 6.8347 | 1.6794 | 38.107 | 3.47 | 22.0011 | 4.7137
|  |  | 6.8335 | 1.6789 | 38.086 | 3.47 | 21.989 | 4.7137
|  |  | 6.8238 | 1.6785 | 38.071 | 3.47 | 21.9803 | 4.7137
|  |  | 6.8238 | 1.6778 | 38.068 | 3.47 | 21.9786 | 4.7137
|  |  | 6.8238 | 1.6773 | 38.054 | 3.47 | 21.9705 | 4.7137
|  |  | 6.8238 | 1.6771 | 38.051 | 3.47 | 21.9688 | 4.7137
|  |  | 6.8238 | 1.6767 | 38.051 | 3.47 | 21.9688 | 4.7137
|  |  | 6.8198 | 1.6762 | 38.05 | 3.47 | 21.9682 | 4.7137
|  |  | 6.8197 | 1.6759 | 38.032 | 3.47 | 21.9578 | 4.7137
|  |  | 6.8197 | 1.6757 | 38.016 | 3.47 | 21.9485 | 4.7137
|  |  | 6.8197 | 1.675 | 38.012 | 3.46 | 21.9462 | 4.7038
|  |  | 6.8197 | 1.6741 | 38.008 | 3.46 | 21.9439 | 4.7038
|  |  | 6.8197 | 1.6738 | 37.997 | 3.46 | 21.9376 | 4.7038
|  |  | 6.8197 | 1.6731 | 37.978 | 3.46 | 21.9266 | 4.7038
|  |  | 6.8197 | 1.6726 | 37.96 | 3.46 | 21.9162 | 4.7038
|  |  | 6.8173 | 1.6721 | 37.959 | 3.46 | 21.9156 | 4.7038
|  |  | 6.8173 | 1.6717 | 37.956 | 3.46 | 21.9139 | 4.7038
|  |  | 6.8144 | 1.6712 | 37.951 | 3.46 | 21.911 | 4.7038
|  |  | 6.8073 | 1.6707 | 37.946 | 3.46 | 21.9081 | 4.7038
|  |  | 6.8073 | 1.6702 | 37.941 | 3.46 | 21.9052 | 4.7038
|  |  | 6.807 | 1.6697 | 37.939 | 3.46 | 21.9041 | 4.7038
|  |  | 6.8014 | 1.6687 | 37.937 | 3.46 | 21.9029 | 4.7038
|  |  | 6.8007 | 1.6685 | 37.917 | 3.46 | 21.8914 | 4.7038
|  |  | 6.7994 | 1.668 | 37.916 | 3.45 | 21.8908 | 4.6939
|  |  | 6.7927 | 1.6673 | 37.899 | 3.45 | 21.881 | 4.6939
|  |  | 6.7895 | 1.6667 | 37.896 | 3.45 | 21.8793 | 4.6939
|  |  | 6.7819 | 1.6665 | 37.892 | 3.45 | 21.877 | 4.6939
|  |  | 6.7813 | 1.6663 | 37.885 | 3.45 | 21.8729 | 4.6939
|  |  | 6.7813 | 1.6659 | 37.88 | 3.45 | 21.87 | 4.6939
|  |  | 6.7813 | 1.6655 | 37.879 | 3.45 | 21.8695 | 4.6939
|  |  | 6.7813 | 1.6653 | 37.877 | 3.45 | 21.8683 | 4.6939
|  |  | 6.7802 | 1.6649 | 37.86 | 3.45 | 21.8585 | 4.6939
|  |  | 6.7782 | 1.6646 | 37.857 | 3.45 | 21.8567 | 4.6939
|  |  | 6.7591 | 1.6642 | 37.786 | 3.45 | 21.8158 | 4.6939
|  |  | 6.7591 | 1.6638 | 37.783 | 3.45 | 21.814 | 4.6939
|  |  | 6.7591 | 1.6634 | 37.775 | 3.45 | 21.8094 | 4.6939
|  |  | 6.7573 | 1.6631 | 37.761 | 3.44 | 21.8013 | 4.6841
|  |  | 6.7573 | 1.6628 | 37.746 | 3.44 | 21.7927 | 4.6841
|  |  | 6.7565 | 1.6623 | 37.741 | 3.44 | 21.7898 | 4.6841
|  |  | 6.7565 | 1.6616 | 37.739 | 3.44 | 21.7886 | 4.6841
|  |  | 6.7503 | 1.6613 | 37.732 | 3.44 | 21.7846 | 4.6841
|  |  | 6.7503 | 1.6606 | 37.731 | 3.44 | 21.784 | 4.6841
|  |  | 6.748 | 1.6596 | 37.718 | 3.44 | 21.7765 | 4.6841
|  |  | 6.7417 | 1.6593 | 37.717 | 3.44 | 21.7759 | 4.6841
|  |  | 6.7331 | 1.6588 | 37.706 | 3.44 | 21.7696 | 4.6841
|  |  | 6.7242 | 1.6584 | 37.7 | 3.44 | 21.7661 | 4.6841
|  |  | 6.7242 | 1.658 | 37.681 | 3.44 | 21.7551 | 4.6841
|  |  | 6.7207 | 1.6577 | 37.679 | 3.43 | 21.754 | 4.6742
|  |  | 6.7207 | 1.6572 | 37.671 | 3.43 | 21.7494 | 4.6742
|  |  | 6.7187 | 1.657 | 37.661 | 3.43 | 21.7436 | 4.6742
|  |  | 6.7104 | 1.6568 | 37.659 | 3.43 | 21.7424 | 4.6742
|  |  | 6.7104 | 1.6566 | 37.642 | 3.43 | 21.7326 | 4.6742
|  |  | 6.7104 | 1.6561 | 37.641 | 3.43 | 21.732 | 4.6742
|  |  | 6.7104 | 1.6557 | 37.637 | 3.43 | 21.7297 | 4.6742
|  |  | 6.7048 | 1.6555 | 37.632 | 3.43 | 21.7268 | 4.6742
|  |  | 6.6955 | 1.655 | 37.621 | 3.43 | 21.7205 | 4.6742
|  |  | 6.6955 | 1.6548 | 37.609 | 3.43 | 21.7136 | 4.6742
|  |  | 6.692 | 1.6544 | 37.604 | 3.43 | 21.7107 | 4.6742
|  |  | 6.692 | 1.6542 | 37.593 | 3.42 | 21.7043 | 4.6643
|  |  | 6.69 | 1.654 | 37.551 | 3.42 | 21.6801 | 4.6643
|  |  | 6.69 | 1.6536 | 37.549 | 3.42 | 21.6789 | 4.6643
|  |  | 6.69 | 1.6534 | 37.53 | 3.42 | 21.668 | 4.6643
|  |  | 6.69 | 1.653 | 37.516 | 3.42 | 21.6599 | 4.6643
|  |  | 6.6894 | 1.6523 | 37.513 | 3.42 | 21.6581 | 4.6643
|  |  | 6.6872 | 1.6518 | 37.512 | 3.42 | 21.6576 | 4.6643
|  |  | 6.6848 | 1.6516 | 37.51 | 3.42 | 21.6564 | 4.6643
|  |  | 6.6825 | 1.6513 | 37.502 | 3.42 | 21.6518 | 4.6643
|  |  | 6.6814 | 1.6507 | 37.485 | 3.42 | 21.642 | 4.6643
|  |  | 6.6806 | 1.6502 | 37.48 | 3.42 | 21.6391 | 4.6643
|  |  | 6.6804 | 1.6498 | 37.474 | 3.42 | 21.6356 | 4.6643
|  |  | 6.6804 | 1.6493 | 37.468 | 3.42 | 21.6322 | 4.6643
|  |  | 6.6804 | 1.6488 | 37.465 | 3.41 | 21.6304 | 4.6544
|  |  | 6.6804 | 1.6482 | 37.436 | 3.41 | 21.6137 | 4.6544
|  |  | 6.6804 | 1.6478 | 37.422 | 3.41 | 21.6056 | 4.6544
|  |  | 6.6804 | 1.6475 | 37.402 | 3.41 | 21.5941 | 4.6544
|  |  | 6.6804 | 1.647 | 37.398 | 3.41 | 21.5917 | 4.6544
|  |  | 6.6804 | 1.6464 | 37.387 | 3.41 | 21.5854 | 4.6544
|  |  | 6.6804 | 1.6458 | 37.385 | 3.41 | 21.5842 | 4.6544
|  |  | 6.6804 | 1.6453 | 37.384 | 3.41 | 21.5837 | 4.6544
|  |  | 6.6804 | 1.6448 | 37.373 | 3.41 | 21.5773 | 4.6544
|  |  | 6.6804 | 1.6445 | 37.372 | 3.41 | 21.5767 | 4.6544
|  |  | 6.6804 | 1.644 | 37.36 | 3.41 | 21.5698 | 4.6544
|  |  | 6.6804 | 1.6437 | 37.359 | 3.41 | 21.5692 | 4.6544
|  |  | 6.6804 | 1.6431 | 37.352 | 3.4 | 21.5652 | 4.6446
|  |  | 6.6804 | 1.6425 | 37.325 | 3.4 | 21.5496 | 4.6446
|  |  | 6.6804 | 1.642 | 37.321 | 3.4 | 21.5473 | 4.6446
|  |  | 6.6804 | 1.6414 | 37.307 | 3.4 | 21.5392 | 4.6446
|  |  | 6.6804 | 1.6411 | 37.306 | 3.4 | 21.5386 | 4.6446
|  |  | 6.6804 | 1.6407 | 37.287 | 3.4 | 21.5277 | 4.6446
|  |  | 6.6804 | 1.6403 | 37.286 | 3.4 | 21.5271 | 4.6446
|  |  | 6.6804 | 1.6395 | 37.28 | 3.4 | 21.5236 | 4.6446
|  |  | 6.6792 | 1.6389 | 37.277 | 3.4 | 21.5219 | 4.6446
|  |  | 6.6781 | 1.6386 | 37.273 | 3.4 | 21.5196 | 4.6446
|  |  | 6.6776 | 1.6381 | 37.271 | 3.4 | 21.5184 | 4.6446
|  |  | 6.6719 | 1.6375 | 37.266 | 3.4 | 21.5155 | 4.6446
|  |  | 6.6719 | 1.6366 | 37.261 | 3.39 | 21.5126 | 4.6347
|  |  | 6.6719 | 1.636 | 37.261 | 3.39 | 21.5126 | 4.6347
|  |  | 6.6716 | 1.6351 | 37.26 | 3.39 | 21.5121 | 4.6347
|  |  | 6.6716 | 1.6348 | 37.257 | 3.39 | 21.5103 | 4.6347
|  |  | 6.6698 | 1.6342 | 37.257 | 3.39 | 21.5103 | 4.6347
|  |  | 6.6688 | 1.6339 | 37.257 | 3.39 | 21.5103 | 4.6347
|  |  | 6.6688 | 1.6334 | 37.25 | 3.39 | 21.5063 | 4.6347
|  |  | 6.6688 | 1.633 | 37.217 | 3.39 | 21.4872 | 4.6347
|  |  | 6.6688 | 1.6324 | 37.216 | 3.39 | 21.4867 | 4.6347
|  |  | 6.6688 | 1.6319 | 37.209 | 3.39 | 21.4826 | 4.6347
|  |  | 6.6688 | 1.6316 | 37.197 | 3.39 | 21.4757 | 4.6347
|  |  | 6.6688 | 1.6308 | 37.196 | 3.39 | 21.4751 | 4.6347
|  |  | 6.6688 | 1.6302 | 37.19 | 3.38 | 21.4717 | 4.6248
|  |  | 6.6688 | 1.6296 | 37.186 | 3.38 | 21.4693 | 4.6248
|  |  | 6.6688 | 1.6293 | 37.186 | 3.38 | 21.4693 | 4.6248
|  |  | 6.6688 | 1.629 | 37.182 | 3.38 | 21.467 | 4.6248
|  |  | 6.6688 | 1.6287 | 37.159 | 3.38 | 21.4538 | 4.6248
|  |  | 6.6688 | 1.6282 | 37.159 | 3.38 | 21.4538 | 4.6248
|  |  | 6.6688 | 1.6279 | 37.153 | 3.38 | 21.4503 | 4.6248
|  |  | 6.6633 | 1.6273 | 37.147 | 3.38 | 21.4468 | 4.6248
|  |  | 6.6608 | 1.6263 | 37.147 | 3.38 | 21.4468 | 4.6248
|  |  | 6.657 | 1.6258 | 37.138 | 3.38 | 21.4416 | 4.6248
|  |  | 6.6541 | 1.6254 | 37.135 | 3.38 | 21.4399 | 4.6248
|  |  | 6.6541 | 1.625 | 37.135 | 3.37 | 21.4399 | 4.615
|  |  | 6.6483 | 1.6246 | 37.126 | 3.37 | 21.4347 | 4.615
|  |  | 6.6483 | 1.6243 | 37.122 | 3.37 | 21.4324 | 4.615
|  |  | 6.6483 | 1.624 | 37.12 | 3.37 | 21.4312 | 4.615
|  |  | 6.6477 | 1.6235 | 37.101 | 3.37 | 21.4203 | 4.615
|  |  | 6.645 | 1.6231 | 37.09 | 3.37 | 21.4139 | 4.615
|  |  | 6.645 | 1.6227 | 37.068 | 3.37 | 21.4012 | 4.615
|  |  | 6.645 | 1.6222 | 37.067 | 3.37 | 21.4006 | 4.615
|  |  | 6.645 | 1.6218 | 37.066 | 3.37 | 21.4001 | 4.615
|  |  | 6.645 | 1.6216 | 37.061 | 3.37 | 21.3972 | 4.615
|  |  | 6.645 | 1.6212 | 37.051 | 3.37 | 21.3914 | 4.615
|  |  | 6.6404 | 1.6209 | 37.048 | 3.37 | 21.3897 | 4.615
|  |  | 6.6395 | 1.6207 | 37.045 | 3.36 | 21.3879 | 4.6051
|  |  | 6.6384 | 1.6204 | 37.036 | 3.36 | 21.3827 | 4.6051
|  |  | 6.6378 | 1.6199 | 37.023 | 3.36 | 21.3752 | 4.6051
|  |  | 6.6306 | 1.6196 | 37.019 | 3.36 | 21.3729 | 4.6051
|  |  | 6.6306 | 1.6193 | 37.015 | 3.36 | 21.3706 | 4.6051
|  |  | 6.6306 | 1.6189 | 37.007 | 3.36 | 21.366 | 4.6051
|  |  | 6.6299 | 1.6181 | 37.004 | 3.36 | 21.3643 | 4.6051
|  |  | 6.6278 | 1.6177 | 37.001 | 3.36 | 21.3625 | 4.6051
|  |  | 6.6278 | 1.6173 | 37 | 3.36 | 21.362 | 4.6051
|  |  | 6.6278 | 1.6169 | 36.999 | 3.36 | 21.3614 | 4.6051
|  |  | 6.6201 | 1.6165 | 36.991 | 3.36 | 21.3568 | 4.6051
|  |  | 6.6131 | 1.6163 | 36.978 | 3.36 | 21.3493 | 4.6051
|  |  | 6.6129 | 1.616 | 36.976 | 3.36 | 21.3481 | 4.6051
|  |  | 6.6129 | 1.6156 | 36.965 | 3.35 | 21.3418 | 4.5952
|  |  | 6.6066 | 1.6152 | 36.964 | 3.35 | 21.3412 | 4.5952
|  |  | 6.6066 | 1.6148 | 36.963 | 3.35 | 21.3406 | 4.5952
|  |  | 6.6066 | 1.6147 | 36.945 | 3.35 | 21.3302 | 4.5952
|  |  | 6.6066 | 1.614 | 36.936 | 3.35 | 21.325 | 4.5952
|  |  | 6.6066 | 1.6138 | 36.934 | 3.35 | 21.3239 | 4.5952
|  |  | 6.6066 | 1.6134 | 36.927 | 3.35 | 21.3198 | 4.5952
|  |  | 6.6066 | 1.6129 | 36.922 | 3.35 | 21.3169 | 4.5952
|  |  | 6.6066 | 1.6127 | 36.921 | 3.35 | 21.3163 | 4.5952
|  |  | 6.6066 | 1.6125 | 36.914 | 3.35 | 21.3123 | 4.5952
|  |  | 6.6064 | 1.6122 | 36.898 | 3.35 | 21.3031 | 4.5952
|  |  | 6.6064 | 1.6118 | 36.882 | 3.34 | 21.2938 | 4.5854
|  |  | 6.6045 | 1.6114 | 36.874 | 3.34 | 21.2892 | 4.5854
|  |  | 6.6029 | 1.6112 | 36.873 | 3.34 | 21.2886 | 4.5854
|  |  | 6.6018 | 1.6109 | 36.87 | 3.34 | 21.2869 | 4.5854
|  |  | 6.5984 | 1.6106 | 36.867 | 3.34 | 21.2852 | 4.5854
|  |  | 6.587 | 1.6103 | 36.861 | 3.34 | 21.2817 | 4.5854
|  |  | 6.587 | 1.61 | 36.85 | 3.34 | 21.2754 | 4.5854
|  |  | 6.587 | 1.6094 | 36.842 | 3.34 | 21.2707 | 4.5854
|  |  | 6.5861 | 1.6092 | 36.839 | 3.34 | 21.269 | 4.5854
|  |  | 6.5861 | 1.6089 | 36.839 | 3.34 | 21.269 | 4.5854
|  |  | 6.582 | 1.6083 | 36.836 | 3.34 | 21.2673 | 4.5854
|  |  | 6.582 | 1.6076 | 36.824 | 3.33 | 21.2603 | 4.5755
|  |  | 6.5801 | 1.6073 | 36.823 | 3.33 | 21.2598 | 4.5755
|  |  | 6.5801 | 1.6067 | 36.821 | 3.33 | 21.2586 | 4.5755
|  |  | 6.5801 | 1.6063 | 36.817 | 3.33 | 21.2563 | 4.5755
|  |  | 6.5801 | 1.6061 | 36.815 | 3.33 | 21.2552 | 4.5755
|  |  | 6.5801 | 1.6058 | 36.813 | 3.33 | 21.254 | 4.5755
|  |  | 6.5801 | 1.6056 | 36.806 | 3.33 | 21.25 | 4.5755
|  |  | 6.5801 | 1.6054 | 36.804 | 3.33 | 21.2488 | 4.5755
|  |  | 6.5801 | 1.6049 | 36.8 | 3.33 | 21.2465 | 4.5755
|  |  | 6.5801 | 1.6046 | 36.792 | 3.33 | 21.2419 | 4.5755
|  |  | 6.5801 | 1.6043 | 36.78 | 3.33 | 21.2349 | 4.5755
|  |  | 6.5766 | 1.6041 | 36.776 | 3.33 | 21.2326 | 4.5755
|  |  | 6.5763 | 1.6037 | 36.774 | 3.33 | 21.2315 | 4.5755
|  |  | 6.5763 | 1.603 | 36.77 | 3.32 | 21.2292 | 4.5656
|  |  | 6.5763 | 1.6025 | 36.765 | 3.32 | 21.2263 | 4.5656
|  |  | 6.5763 | 1.6021 | 36.756 | 3.32 | 21.2211 | 4.5656
|  |  | 6.561 | 1.6018 | 36.754 | 3.32 | 21.2199 | 4.5656
|  |  | 6.5507 | 1.6011 | 36.729 | 3.32 | 21.2055 | 4.5656
|  |  | 6.5484 | 1.6008 | 36.71 | 3.32 | 21.1945 | 4.5656
|  |  | 6.5484 | 1.6006 | 36.696 | 3.32 | 21.1864 | 4.5656
|  |  | 6.5484 | 1.6003 | 36.695 | 3.32 | 21.1859 | 4.5656
|  |  | 6.5484 | 1.5999 | 36.685 | 3.32 | 21.1801 | 4.5656
|  |  | 6.5393 | 1.5996 | 36.676 | 3.32 | 21.1749 | 4.5656
|  |  | 6.5393 | 1.5991 | 36.663 | 3.32 | 21.1674 | 4.5656
|  |  | 6.5374 | 1.5987 | 36.658 | 3.32 | 21.1645 | 4.5656
|  |  | 6.5371 | 1.5984 | 36.652 | 3.31 | 21.161 | 4.5557
|  |  | 6.5302 | 1.5977 | 36.649 | 3.31 | 21.1593 | 4.5557
|  |  | 6.5302 | 1.5974 | 36.645 | 3.31 | 21.157 | 4.5557
|  |  | 6.5268 | 1.597 | 36.637 | 3.31 | 21.1524 | 4.5557
|  |  | 6.5268 | 1.5966 | 36.634 | 3.31 | 21.1506 | 4.5557
|  |  | 6.5268 | 1.5961 | 36.622 | 3.31 | 21.1437 | 4.5557
|  |  | 6.5268 | 1.5959 | 36.622 | 3.31 | 21.1437 | 4.5557
|  |  | 6.5268 | 1.5956 | 36.615 | 3.31 | 21.1397 | 4.5557
|  |  | 6.5253 | 1.5948 | 36.605 | 3.31 | 21.1339 | 4.5557
|  |  | 6.5253 | 1.5946 | 36.602 | 3.31 | 21.1322 | 4.5557
|  |  | 6.5234 | 1.5943 | 36.597 | 3.31 | 21.1293 | 4.5557
|  |  | 6.5226 | 1.5932 | 36.594 | 3.31 | 21.1276 | 4.5557
|  |  | 6.5177 | 1.5927 | 36.589 | 3.31 | 21.1247 | 4.5557
|  |  | 6.5177 | 1.5924 | 36.586 | 3.3 | 21.1229 | 4.5459
|  |  | 6.5177 | 1.592 | 36.585 | 3.3 | 21.1224 | 4.5459
|  |  | 6.5127 | 1.5915 | 36.585 | 3.3 | 21.1224 | 4.5459
|  |  | 6.5109 | 1.5909 | 36.583 | 3.3 | 21.1212 | 4.5459
|  |  | 6.5053 | 1.5904 | 36.561 | 3.3 | 21.1085 | 4.5459
|  |  | 6.5024 | 1.5899 | 36.559 | 3.3 | 21.1073 | 4.5459
|  |  | 6.5024 | 1.5893 | 36.552 | 3.3 | 21.1033 | 4.5459
|  |  | 6.5024 | 1.5891 | 36.54 | 3.3 | 21.0964 | 4.5459
|  |  | 6.5024 | 1.5887 | 36.535 | 3.3 | 21.0935 | 4.5459
|  |  | 6.5015 | 1.5883 | 36.528 | 3.3 | 21.0895 | 4.5459
|  |  | 6.5014 | 1.5878 | 36.526 | 3.3 | 21.0883 | 4.5459
|  |  | 6.5006 | 1.5874 | 36.496 | 3.3 | 21.071 | 4.5459
|  |  | 6.5006 | 1.5871 | 36.49 | 3.29 | 21.0675 | 4.536
|  |  | 6.5006 | 1.5868 | 36.486 | 3.29 | 21.0652 | 4.536
|  |  | 6.5006 | 1.5864 | 36.482 | 3.29 | 21.0629 | 4.536
|  |  | 6.5006 | 1.586 | 36.481 | 3.29 | 21.0623 | 4.536
|  |  | 6.5006 | 1.5856 | 36.472 | 3.29 | 21.0571 | 4.536
|  |  | 6.5006 | 1.5855 | 36.462 | 3.29 | 21.0513 | 4.536
|  |  | 6.4945 | 1.585 | 36.46 | 3.29 | 21.0502 | 4.536
|  |  | 6.4888 | 1.5844 | 36.446 | 3.29 | 21.0421 | 4.536
|  |  | 6.481 | 1.5842 | 36.444 | 3.29 | 21.041 | 4.536
|  |  | 6.481 | 1.5838 | 36.438 | 3.29 | 21.0375 | 4.536
|  |  | 6.481 | 1.5836 | 36.436 | 3.29 | 21.0363 | 4.536
|  |  | 6.4806 | 1.5833 | 36.424 | 3.29 | 21.0294 | 4.536
|  |  | 6.4799 | 1.5832 | 36.42 | 3.28 | 21.0271 | 4.5261
|  |  | 6.4799 | 1.5829 | 36.412 | 3.28 | 21.0225 | 4.5261
|  |  | 6.4783 | 1.5823 | 36.41 | 3.28 | 21.0213 | 4.5261
|  |  | 6.4736 | 1.5817 | 36.407 | 3.28 | 21.0196 | 4.5261
|  |  | 6.4662 | 1.5809 | 36.399 | 3.28 | 21.015 | 4.5261
|  |  | 6.4619 | 1.5804 | 36.393 | 3.28 | 21.0115 | 4.5261
|  |  | 6.4619 | 1.5801 | 36.38 | 3.28 | 21.004 | 4.5261
|  |  | 6.4619 | 1.5794 | 36.375 | 3.28 | 21.0011 | 4.5261
|  |  | 6.4612 | 1.579 | 36.362 | 3.28 | 20.9936 | 4.5261
|  |  | 6.4505 | 1.5784 | 36.361 | 3.28 | 20.993 | 4.5261
|  |  | 6.4499 | 1.5776 | 36.361 | 3.28 | 20.993 | 4.5261
|  |  | 6.4498 | 1.5774 | 36.357 | 3.27 | 20.9907 | 4.5163
|  |  | 6.4498 | 1.5771 | 36.353 | 3.27 | 20.9884 | 4.5163
|  |  | 6.4411 | 1.5765 | 36.35 | 3.27 | 20.9867 | 4.5163
|  |  | 6.4352 | 1.576 | 36.335 | 3.27 | 20.978 | 4.5163
|  |  | 6.4304 | 1.5759 | 36.324 | 3.27 | 20.9717 | 4.5163
|  |  | 6.4304 | 1.5756 | 36.319 | 3.27 | 20.9688 | 4.5163
|  |  | 6.4237 | 1.5753 | 36.3 | 3.27 | 20.9578 | 4.5163
|  |  | 6.4215 | 1.5749 | 36.285 | 3.27 | 20.9492 | 4.5163
|  |  | 6.4196 | 1.5743 | 36.274 | 3.27 | 20.9428 | 4.5163
|  |  | 6.4151 | 1.5737 | 36.273 | 3.27 | 20.9422 | 4.5163
|  |  | 6.4128 | 1.5732 | 36.26 | 3.26 | 20.9347 | 4.5064
|  |  | 6.4128 | 1.573 | 36.255 | 3.26 | 20.9318 | 4.5064
|  |  | 6.4096 | 1.5724 | 36.251 | 3.26 | 20.9295 | 4.5064
|  |  | 6.4044 | 1.5719 | 36.239 | 3.26 | 20.9226 | 4.5064
|  |  | 6.4044 | 1.5716 | 36.231 | 3.26 | 20.918 | 4.5064
|  |  | 6.401 | 1.5713 | 36.228 | 3.26 | 20.9162 | 4.5064
|  |  | 6.4007 | 1.5708 | 36.21 | 3.26 | 20.9059 | 4.5064
|  |  | 6.397 | 1.5706 | 36.209 | 3.26 | 20.9053 | 4.5064
|  |  | 6.397 | 1.57 | 36.209 | 3.26 | 20.9053 | 4.5064
|  |  | 6.397 | 1.5699 | 36.207 | 3.26 | 20.9041 | 4.5064
|  |  | 6.3935 | 1.5696 | 36.207 | 3.26 | 20.9041 | 4.5064
|  |  | 6.3935 | 1.5693 | 36.2 | 3.26 | 20.9001 | 4.5064
|  |  | 6.3935 | 1.5691 | 36.198 | 3.26 | 20.8989 | 4.5064
|  |  | 6.3935 | 1.5686 | 36.197 | 3.25 | 20.8983 | 4.4965
|  |  | 6.3935 | 1.5684 | 36.192 | 3.25 | 20.8955 | 4.4965
|  |  | 6.3935 | 1.5678 | 36.192 | 3.25 | 20.8955 | 4.4965
|  |  | 6.3935 | 1.5676 | 36.189 | 3.25 | 20.8937 | 4.4965
|  |  | 6.391 | 1.5673 | 36.184 | 3.25 | 20.8908 | 4.4965
|  |  | 6.391 | 1.5672 | 36.18 | 3.25 | 20.8885 | 4.4965
|  |  | 6.391 | 1.5667 | 36.176 | 3.25 | 20.8862 | 4.4965
|  |  | 6.391 | 1.5665 | 36.17 | 3.25 | 20.8828 | 4.4965
|  |  | 6.3873 | 1.566 | 36.161 | 3.25 | 20.8776 | 4.4965
|  |  | 6.3856 | 1.5656 | 36.158 | 3.25 | 20.8758 | 4.4965
|  |  | 6.3827 | 1.5649 | 36.145 | 3.25 | 20.8683 | 4.4965
|  |  | 6.381 | 1.5643 | 36.136 | 3.25 | 20.8631 | 4.4965
|  |  | 6.3761 | 1.5636 | 36.125 | 3.25 | 20.8568 | 4.4965
|  |  | 6.3761 | 1.5633 | 36.125 | 3.24 | 20.8568 | 4.4866
|  |  | 6.3761 | 1.5629 | 36.122 | 3.24 | 20.855 | 4.4866
|  |  | 6.3761 | 1.5627 | 36.12 | 3.24 | 20.8539 | 4.4866
|  |  | 6.3761 | 1.5623 | 36.112 | 3.24 | 20.8493 | 4.4866
|  |  | 6.3761 | 1.562 | 36.11 | 3.24 | 20.8481 | 4.4866
|  |  | 6.3761 | 1.5617 | 36.106 | 3.24 | 20.8458 | 4.4866
|  |  | 6.3718 | 1.5614 | 36.104 | 3.24 | 20.8447 | 4.4866
|  |  | 6.3715 | 1.5607 | 36.091 | 3.24 | 20.8371 | 4.4866
|  |  | 6.3711 | 1.5596 | 36.088 | 3.24 | 20.8354 | 4.4866
|  |  | 6.3649 | 1.5593 | 36.085 | 3.24 | 20.8337 | 4.4866
|  |  | 6.3649 | 1.559 | 36.08 | 3.24 | 20.8308 | 4.4866
|  |  | 6.3636 | 1.5585 | 36.077 | 3.24 | 20.8291 | 4.4866
|  |  | 6.3636 | 1.5582 | 36.076 | 3.24 | 20.8285 | 4.4866
|  |  | 6.3636 | 1.5578 | 36.073 | 3.23 | 20.8268 | 4.4768
|  |  | 6.3636 | 1.5575 | 36.067 | 3.23 | 20.8233 | 4.4768
|  |  | 6.3561 | 1.5571 | 36.067 | 3.23 | 20.8233 | 4.4768
|  |  | 6.3561 | 1.5567 | 36.063 | 3.23 | 20.821 | 4.4768
|  |  | 6.3561 | 1.5562 | 36.059 | 3.23 | 20.8187 | 4.4768
|  |  | 6.3561 | 1.556 | 36.057 | 3.23 | 20.8175 | 4.4768
|  |  | 6.3561 | 1.5558 | 36.053 | 3.23 | 20.8152 | 4.4768
|  |  | 6.3561 | 1.5551 | 36.047 | 3.23 | 20.8117 | 4.4768
|  |  | 6.3561 | 1.5545 | 36.022 | 3.23 | 20.7973 | 4.4768
|  |  | 6.3561 | 1.554 | 35.99 | 3.23 | 20.7788 | 4.4768
|  |  | 6.3472 | 1.5534 | 35.987 | 3.23 | 20.7771 | 4.4768
|  |  | 6.3458 | 1.553 | 35.982 | 3.23 | 20.7742 | 4.4768
|  |  | 6.3376 | 1.5523 | 35.975 | 3.23 | 20.7702 | 4.4768
|  |  | 6.3376 | 1.5521 | 35.969 | 3.23 | 20.7667 | 4.4768
|  |  | 6.3376 | 1.5518 | 35.967 | 3.22 | 20.7656 | 4.4669
|  |  | 6.3364 | 1.5516 | 35.966 | 3.22 | 20.765 | 4.4669
|  |  | 6.3364 | 1.5513 | 35.964 | 3.22 | 20.7638 | 4.4669
|  |  | 6.3364 | 1.5508 | 35.947 | 3.22 | 20.754 | 4.4669
|  |  | 6.3364 | 1.5504 | 35.94 | 3.22 | 20.75 | 4.4669
|  |  | 6.3364 | 1.5502 | 35.936 | 3.22 | 20.7477 | 4.4669
|  |  | 6.3364 | 1.55 | 35.928 | 3.22 | 20.743 | 4.4669
|  |  | 6.3364 | 1.5498 | 35.927 | 3.22 | 20.7425 | 4.4669
|  |  | 6.3364 | 1.5494 | 35.918 | 3.22 | 20.7373 | 4.4669
|  |  | 6.3347 | 1.549 | 35.912 | 3.22 | 20.7338 | 4.4669
|  |  | 6.3345 | 1.5485 | 35.904 | 3.22 | 20.7292 | 4.4669
|  |  | 6.3345 | 1.5479 | 35.902 | 3.21 | 20.728 | 4.457
|  |  | 6.3336 | 1.5476 | 35.884 | 3.21 | 20.7176 | 4.457
|  |  | 6.3331 | 1.5473 | 35.883 | 3.21 | 20.7171 | 4.457
|  |  | 6.3292 | 1.547 | 35.882 | 3.21 | 20.7165 | 4.457
|  |  | 6.3292 | 1.5468 | 35.874 | 3.21 | 20.7119 | 4.457
|  |  | 6.3292 | 1.5466 | 35.874 | 3.21 | 20.7119 | 4.457
|  |  | 6.3292 | 1.5463 | 35.869 | 3.21 | 20.709 | 4.457
|  |  | 6.3266 | 1.546 | 35.866 | 3.21 | 20.7072 | 4.457
|  |  | 6.3266 | 1.5458 | 35.859 | 3.21 | 20.7032 | 4.457
|  |  | 6.3266 | 1.5454 | 35.852 | 3.21 | 20.6992 | 4.457
|  |  | 6.3266 | 1.5452 | 35.847 | 3.21 | 20.6963 | 4.457
|  |  | 6.3231 | 1.5445 | 35.837 | 3.21 | 20.6905 | 4.457
|  |  | 6.3227 | 1.5437 | 35.835 | 3.21 | 20.6893 | 4.457
|  |  | 6.3214 | 1.5434 | 35.834 | 3.21 | 20.6888 | 4.457
|  |  | 6.3214 | 1.543 | 35.822 | 3.2 | 20.6818 | 4.4472
|  |  | 6.3214 | 1.5428 | 35.812 | 3.2 | 20.6761 | 4.4472
|  |  | 6.3195 | 1.5423 | 35.788 | 3.2 | 20.6622 | 4.4472
|  |  | 6.3195 | 1.5419 | 35.787 | 3.2 | 20.6616 | 4.4472
|  |  | 6.3195 | 1.5414 | 35.773 | 3.2 | 20.6536 | 4.4472
|  |  | 6.3126 | 1.5411 | 35.769 | 3.2 | 20.6512 | 4.4472
|  |  | 6.3126 | 1.5408 | 35.767 | 3.2 | 20.6501 | 4.4472
|  |  | 6.3126 | 1.5405 | 35.763 | 3.2 | 20.6478 | 4.4472
|  |  | 6.3087 | 1.54 | 35.76 | 3.2 | 20.646 | 4.4472
|  |  | 6.3073 | 1.5396 | 35.752 | 3.2 | 20.6414 | 4.4472
|  |  | 6.3061 | 1.5392 | 35.751 | 3.2 | 20.6408 | 4.4472
|  |  | 6.3003 | 1.539 | 35.739 | 3.2 | 20.6339 | 4.4472
|  |  | 6.3003 | 1.5386 | 35.738 | 3.19 | 20.6333 | 4.4373
|  |  | 6.2954 | 1.5381 | 35.733 | 3.19 | 20.6305 | 4.4373
|  |  | 6.2924 | 1.5378 | 35.727 | 3.19 | 20.627 | 4.4373
|  |  | 6.2903 | 1.5376 | 35.722 | 3.19 | 20.6241 | 4.4373
|  |  | 6.2875 | 1.5373 | 35.713 | 3.19 | 20.6189 | 4.4373
|  |  | 6.2875 | 1.5368 | 35.703 | 3.19 | 20.6131 | 4.4373
|  |  | 6.2874 | 1.5364 | 35.686 | 3.19 | 20.6033 | 4.4373
|  |  | 6.2874 | 1.5358 | 35.671 | 3.19 | 20.5947 | 4.4373
|  |  | 6.2874 | 1.5354 | 35.671 | 3.19 | 20.5947 | 4.4373
|  |  | 6.2874 | 1.5349 | 35.666 | 3.19 | 20.5918 | 4.4373
|  |  | 6.2874 | 1.5347 | 35.663 | 3.19 | 20.59 | 4.4373
|  |  | 6.2874 | 1.5344 | 35.636 | 3.19 | 20.5745 | 4.4373
|  |  | 6.2874 | 1.5339 | 35.629 | 3.19 | 20.5704 | 4.4373
|  |  | 6.2874 | 1.5336 | 35.628 | 3.18 | 20.5698 | 4.4274
|  |  | 6.2874 | 1.5333 | 35.625 | 3.18 | 20.5681 | 4.4274
|  |  | 6.2874 | 1.5331 | 35.625 | 3.18 | 20.5681 | 4.4274
|  |  | 6.2874 | 1.5326 | 35.623 | 3.18 | 20.5669 | 4.4274
|  |  | 6.2874 | 1.5321 | 35.615 | 3.18 | 20.5623 | 4.4274
|  |  | 6.2874 | 1.5318 | 35.605 | 3.18 | 20.5566 | 4.4274
|  |  | 6.2874 | 1.5316 | 35.593 | 3.18 | 20.5496 | 4.4274
|  |  | 6.2874 | 1.5314 | 35.592 | 3.18 | 20.5491 | 4.4274
|  |  | 6.2874 | 1.5312 | 35.592 | 3.18 | 20.5491 | 4.4274
|  |  | 6.2874 | 1.5309 | 35.584 | 3.18 | 20.5444 | 4.4274
|  |  | 6.2874 | 1.5307 | 35.582 | 3.18 | 20.5433 | 4.4274
|  |  | 6.2874 | 1.5304 | 35.581 | 3.18 | 20.5427 | 4.4274
|  |  | 6.2874 | 1.5302 | 35.576 | 3.18 | 20.5398 | 4.4274
|  |  | 6.2874 | 1.53 | 35.561 | 3.18 | 20.5312 | 4.4274
|  |  | 6.2874 | 1.5296 | 35.544 | 3.17 | 20.5213 | 4.4175
|  |  | 6.2874 | 1.5289 | 35.533 | 3.17 | 20.515 | 4.4175
|  |  | 6.2874 | 1.5287 | 35.503 | 3.17 | 20.4977 | 4.4175
|  |  | 6.2874 | 1.5284 | 35.501 | 3.17 | 20.4965 | 4.4175
|  |  | 6.2874 | 1.5282 | 35.493 | 3.17 | 20.4919 | 4.4175
|  |  | 6.2874 | 1.528 | 35.489 | 3.17 | 20.4896 | 4.4175
|  |  | 6.2874 | 1.5276 | 35.486 | 3.17 | 20.4879 | 4.4175
|  |  | 6.2874 | 1.5271 | 35.484 | 3.17 | 20.4867 | 4.4175
|  |  | 6.2874 | 1.5268 | 35.478 | 3.17 | 20.4832 | 4.4175
|  |  | 6.2848 | 1.5255 | 35.463 | 3.17 | 20.4746 | 4.4175
|  |  | 6.2847 | 1.5251 | 35.455 | 3.17 | 20.47 | 4.4175
|  |  | 6.2828 | 1.5248 | 35.453 | 3.17 | 20.4688 | 4.4175
|  |  | 6.2798 | 1.5243 | 35.45 | 3.17 | 20.4671 | 4.4175
|  |  | 6.2763 | 1.524 | 35.441 | 3.16 | 20.4619 | 4.4077
|  |  | 6.2763 | 1.5236 | 35.422 | 3.16 | 20.4509 | 4.4077
|  |  | 6.2763 | 1.5234 | 35.416 | 3.16 | 20.4474 | 4.4077
|  |  | 6.2756 | 1.5229 | 35.406 | 3.16 | 20.4417 | 4.4077
|  |  | 6.2735 | 1.5225 | 35.387 | 3.16 | 20.4307 | 4.4077
|  |  | 6.2735 | 1.5223 | 35.379 | 3.16 | 20.4261 | 4.4077
|  |  | 6.2735 | 1.5219 | 35.375 | 3.16 | 20.4238 | 4.4077
|  |  | 6.2735 | 1.5216 | 35.368 | 3.16 | 20.4197 | 4.4077
|  |  | 6.2735 | 1.5215 | 35.359 | 3.16 | 20.4145 | 4.4077
|  |  | 6.2704 | 1.5209 | 35.359 | 3.16 | 20.4145 | 4.4077
|  |  | 6.2541 | 1.5202 | 35.35 | 3.16 | 20.4093 | 4.4077
|  |  | 6.2528 | 1.5195 | 35.339 | 3.16 | 20.403 | 4.4077
|  |  | 6.2456 | 1.519 | 35.329 | 3.15 | 20.3972 | 4.3978
|  |  | 6.2424 | 1.5187 | 35.328 | 3.15 | 20.3966 | 4.3978
|  |  | 6.2414 | 1.5183 | 35.326 | 3.15 | 20.3955 | 4.3978
|  |  | 6.2405 | 1.518 | 35.31 | 3.15 | 20.3862 | 4.3978
|  |  | 6.2309 | 1.5178 | 35.305 | 3.15 | 20.3834 | 4.3978
|  |  | 6.2303 | 1.5173 | 35.302 | 3.15 | 20.3816 | 4.3978
|  |  | 6.2133 | 1.5169 | 35.299 | 3.15 | 20.3799 | 4.3978
|  |  | 6.2133 | 1.5163 | 35.291 | 3.15 | 20.3753 | 4.3978
|  |  | 6.2133 | 1.5156 | 35.289 | 3.15 | 20.3741 | 4.3978
|  |  | 6.2133 | 1.5152 | 35.278 | 3.15 | 20.3678 | 4.3978
|  |  | 6.2133 | 1.5149 | 35.268 | 3.15 | 20.362 | 4.3978
|  |  | 6.2133 | 1.5147 | 35.26 | 3.15 | 20.3574 | 4.3978
|  |  | 6.2133 | 1.5145 | 35.259 | 3.15 | 20.3568 | 4.3978
|  |  | 6.2133 | 1.5142 | 35.258 | 3.15 | 20.3562 | 4.3978
|  |  | 6.2133 | 1.514 | 35.257 | 3.15 | 20.3556 | 4.3978
|  |  | 6.2133 | 1.5137 | 35.252 | 3.15 | 20.3528 | 4.3978
|  |  | 6.2133 | 1.5134 | 35.244 | 3.14 | 20.3481 | 4.3879
|  |  | 6.2133 | 1.513 | 35.24 | 3.14 | 20.3458 | 4.3879
|  |  | 6.2133 | 1.5127 | 35.233 | 3.14 | 20.3418 | 4.3879
|  |  | 6.2133 | 1.5126 | 35.233 | 3.14 | 20.3418 | 4.3879
|  |  | 6.2133 | 1.5123 | 35.233 | 3.14 | 20.3418 | 4.3879
|  |  | 6.2133 | 1.512 | 35.201 | 3.14 | 20.3233 | 4.3879
|  |  | 6.2133 | 1.5118 | 35.185 | 3.14 | 20.3141 | 4.3879
|  |  | 6.2133 | 1.5115 | 35.181 | 3.14 | 20.3118 | 4.3879
|  |  | 6.2133 | 1.5112 | 35.176 | 3.14 | 20.3089 | 4.3879
|  |  | 6.2133 | 1.5106 | 35.162 | 3.14 | 20.3008 | 4.3879
|  |  | 6.2133 | 1.5104 | 35.154 | 3.14 | 20.2962 | 4.3879
|  |  | 6.2133 | 1.5101 | 35.154 | 3.14 | 20.2962 | 4.3879
|  |  | 6.2133 | 1.5098 | 35.153 | 3.13 | 20.2956 | 4.3781
|  |  | 6.2133 | 1.5094 | 35.145 | 3.13 | 20.291 | 4.3781
|  |  | 6.2133 | 1.5092 | 35.13 | 3.13 | 20.2823 | 4.3781
|  |  | 6.2133 | 1.509 | 35.129 | 3.13 | 20.2817 | 4.3781
|  |  | 6.2133 | 1.5085 | 35.122 | 3.13 | 20.2777 | 4.3781
|  |  | 6.2133 | 1.5083 | 35.118 | 3.13 | 20.2754 | 4.3781
|  |  | 6.2133 | 1.5081 | 35.115 | 3.13 | 20.2737 | 4.3781
|  |  | 6.2133 | 1.5077 | 35.099 | 3.13 | 20.2644 | 4.3781
|  |  | 6.2133 | 1.5075 | 35.099 | 3.13 | 20.2644 | 4.3781
|  |  | 6.2133 | 1.5071 | 35.097 | 3.13 | 20.2633 | 4.3781
|  |  | 6.2133 | 1.5067 | 35.095 | 3.13 | 20.2621 | 4.3781
|  |  | 6.2133 | 1.5064 | 35.094 | 3.13 | 20.2615 | 4.3781
|  |  | 6.2133 | 1.5062 | 35.081 | 3.13 | 20.254 | 4.3781
|  |  | 6.2133 | 1.5059 | 35.078 | 3.12 | 20.2523 | 4.3682
|  |  | 6.2133 | 1.5057 | 35.074 | 3.12 | 20.25 | 4.3682
|  |  | 6.2133 | 1.5055 | 35.072 | 3.12 | 20.2488 | 4.3682
|  |  | 6.2133 | 1.505 | 35.06 | 3.12 | 20.2419 | 4.3682
|  |  | 6.2133 | 1.5046 | 35.06 | 3.12 | 20.2419 | 4.3682
|  |  | 6.2133 | 1.5041 | 35.054 | 3.12 | 20.2384 | 4.3682
|  |  | 6.2133 | 1.5037 | 35.053 | 3.12 | 20.2379 | 4.3682
|  |  | 6.2133 | 1.5033 | 35.05 | 3.12 | 20.2361 | 4.3682
|  |  | 6.2133 | 1.5027 | 35.034 | 3.12 | 20.2269 | 4.3682
|  |  | 6.2133 | 1.5023 | 35.033 | 3.12 | 20.2263 | 4.3682
|  |  | 6.2133 | 1.5019 | 35.031 | 3.12 | 20.2252 | 4.3682
|  |  | 6.2133 | 1.5016 | 35.025 | 3.12 | 20.2217 | 4.3682
|  |  | 6.2133 | 1.501 | 35.023 | 3.12 | 20.2205 | 4.3682
|  |  | 6.2133 | 1.5007 | 35.023 | 3.12 | 20.2205 | 4.3682
|  |  | 6.2133 | 1.5005 | 35.013 | 3.11 | 20.2148 | 4.3583
|  |  | 6.2133 | 1.5003 | 35.008 | 3.11 | 20.2119 | 4.3583
|  |  | 6.2133 | 1.5 | 35.002 | 3.11 | 20.2084 | 4.3583
|  |  | 6.2133 | 1.4997 | 34.985 | 3.11 | 20.1986 | 4.3583
|  |  | 6.2133 | 1.4994 | 34.98 | 3.11 | 20.1957 | 4.3583
|  |  | 6.2133 | 1.4992 | 34.978 | 3.11 | 20.1946 | 4.3583
|  |  | 6.2133 | 1.4985 | 34.977 | 3.11 | 20.194 | 4.3583
|  |  | 6.2133 | 1.4982 | 34.974 | 3.11 | 20.1922 | 4.3583
|  |  | 6.2133 | 1.4978 | 34.961 | 3.11 | 20.1847 | 4.3583
|  |  | 6.2133 | 1.4973 | 34.957 | 3.11 | 20.1824 | 4.3583
|  |  | 6.2133 | 1.4966 | 34.954 | 3.11 | 20.1807 | 4.3583
|  |  | 6.2133 | 1.4963 | 34.95 | 3.11 | 20.1784 | 4.3583
|  |  | 6.2133 | 1.4958 | 34.926 | 3.11 | 20.1645 | 4.3583
|  |  | 6.2133 | 1.4953 | 34.922 | 3.1 | 20.1622 | 4.3484
|  |  | 6.2133 | 1.4949 | 34.917 | 3.1 | 20.1593 | 4.3484
|  |  | 6.2133 | 1.4947 | 34.914 | 3.1 | 20.1576 | 4.3484
|  |  | 6.2133 | 1.4938 | 34.909 | 3.1 | 20.1547 | 4.3484
|  |  | 6.2133 | 1.4936 | 34.909 | 3.1 | 20.1547 | 4.3484
|  |  | 6.2133 | 1.4934 | 34.905 | 3.1 | 20.1524 | 4.3484
|  |  | 6.2133 | 1.4928 | 34.904 | 3.1 | 20.1518 | 4.3484
|  |  | 6.2133 | 1.4926 | 34.896 | 3.1 | 20.1472 | 4.3484
|  |  | 6.2133 | 1.4924 | 34.892 | 3.1 | 20.1449 | 4.3484
|  |  | 6.2133 | 1.492 | 34.889 | 3.1 | 20.1432 | 4.3484
|  |  | 6.2124 | 1.4915 | 34.888 | 3.1 | 20.1426 | 4.3484
|  |  | 6.2117 | 1.4911 | 34.886 | 3.1 | 20.1414 | 4.3484
|  |  | 6.2117 | 1.4908 | 34.883 | 3.1 | 20.1397 | 4.3484
|  |  | 6.2089 | 1.4905 | 34.879 | 3.09 | 20.1374 | 4.3386
|  |  | 6.2052 | 1.4902 | 34.878 | 3.09 | 20.1368 | 4.3386
|  |  | 6.2052 | 1.4897 | 34.874 | 3.09 | 20.1345 | 4.3386
|  |  | 6.2038 | 1.4894 | 34.873 | 3.09 | 20.1339 | 4.3386
|  |  | 6.2038 | 1.4891 | 34.869 | 3.09 | 20.1316 | 4.3386
|  |  | 6.2038 | 1.4886 | 34.868 | 3.09 | 20.131 | 4.3386
|  |  | 6.2038 | 1.4884 | 34.865 | 3.09 | 20.1293 | 4.3386
|  |  | 6.2005 | 1.4881 | 34.865 | 3.09 | 20.1293 | 4.3386
|  |  | 6.2005 | 1.4877 | 34.854 | 3.09 | 20.123 | 4.3386
|  |  | 6.2002 | 1.4874 | 34.842 | 3.09 | 20.116 | 4.3386
|  |  | 6.1985 | 1.4871 | 34.842 | 3.09 | 20.116 | 4.3386
|  |  | 6.1878 | 1.487 | 34.837 | 3.08 | 20.1132 | 4.3287
|  |  | 6.1804 | 1.4867 | 34.828 | 3.08 | 20.108 | 4.3287
|  |  | 6.1804 | 1.4865 | 34.817 | 3.08 | 20.1016 | 4.3287
|  |  | 6.1804 | 1.486 | 34.809 | 3.08 | 20.097 | 4.3287
|  |  | 6.1804 | 1.4853 | 34.808 | 3.08 | 20.0964 | 4.3287
|  |  | 6.1804 | 1.4848 | 34.776 | 3.08 | 20.0779 | 4.3287
|  |  | 6.1785 | 1.4845 | 34.776 | 3.08 | 20.0779 | 4.3287
|  |  | 6.1785 | 1.4842 | 34.762 | 3.08 | 20.0699 | 4.3287
|  |  | 6.1785 | 1.484 | 34.757 | 3.08 | 20.067 | 4.3287
|  |  | 6.1785 | 1.4836 | 34.756 | 3.08 | 20.0664 | 4.3287
|  |  | 6.1785 | 1.4834 | 34.754 | 3.08 | 20.0652 | 4.3287
|  |  | 6.1785 | 1.4831 | 34.737 | 3.08 | 20.0554 | 4.3287
|  |  | 6.1785 | 1.4828 | 34.736 | 3.08 | 20.0548 | 4.3287
|  |  | 6.1785 | 1.4823 | 34.729 | 3.07 | 20.0508 | 4.3188
|  |  | 6.1753 | 1.4822 | 34.721 | 3.07 | 20.0462 | 4.3188
|  |  | 6.1753 | 1.4819 | 34.721 | 3.07 | 20.0462 | 4.3188
|  |  | 6.1706 | 1.4816 | 34.72 | 3.07 | 20.0456 | 4.3188
|  |  | 6.1654 | 1.4813 | 34.706 | 3.07 | 20.0375 | 4.3188
|  |  | 6.1561 | 1.481 | 34.701 | 3.07 | 20.0346 | 4.3188
|  |  | 6.1556 | 1.4807 | 34.701 | 3.07 | 20.0346 | 4.3188
|  |  | 6.1509 | 1.4802 | 34.692 | 3.07 | 20.0294 | 4.3188
|  |  | 6.1509 | 1.4798 | 34.69 | 3.07 | 20.0283 | 4.3188
|  |  | 6.1509 | 1.4793 | 34.687 | 3.07 | 20.0265 | 4.3188
|  |  | 6.1509 | 1.479 | 34.679 | 3.07 | 20.0219 | 4.3188
|  |  | 6.1509 | 1.4782 | 34.675 | 3.07 | 20.0196 | 4.3188
|  |  | 6.1509 | 1.4779 | 34.672 | 3.06 | 20.0179 | 4.309
|  |  | 6.1509 | 1.4775 | 34.668 | 3.06 | 20.0156 | 4.309
|  |  | 6.1509 | 1.4768 | 34.661 | 3.06 | 20.0115 | 4.309
|  |  | 6.1509 | 1.4765 | 34.659 | 3.06 | 20.0104 | 4.309
|  |  | 6.1509 | 1.4762 | 34.644 | 3.06 | 20.0017 | 4.309
|  |  | 6.1509 | 1.4759 | 34.63 | 3.06 | 19.9936 | 4.309
|  |  | 6.1509 | 1.4753 | 34.624 | 3.06 | 19.9902 | 4.309
|  |  | 6.1509 | 1.4747 | 34.62 | 3.06 | 19.9879 | 4.309
|  |  | 6.1509 | 1.4743 | 34.618 | 3.06 | 19.9867 | 4.309
|  |  | 6.1509 | 1.4739 | 34.616 | 3.06 | 19.9856 | 4.309
|  |  | 6.1509 | 1.4738 | 34.613 | 3.06 | 19.9838 | 4.309
|  |  | 6.1509 | 1.4731 | 34.602 | 3.06 | 19.9775 | 4.309
|  |  | 6.1509 | 1.4723 | 34.597 | 3.06 | 19.9746 | 4.309
|  |  | 6.1509 | 1.4719 | 34.596 | 3.06 | 19.974 | 4.309
|  |  | 6.1509 | 1.4712 | 34.591 | 3.06 | 19.9711 | 4.309
|  |  | 6.1509 | 1.4708 | 34.589 | 3.05 | 19.97 | 4.2991
|  |  | 6.1509 | 1.4702 | 34.58 | 3.05 | 19.9648 | 4.2991
|  |  | 6.1509 | 1.4699 | 34.575 | 3.05 | 19.9619 | 4.2991
|  |  | 6.1509 | 1.4696 | 34.573 | 3.05 | 19.9607 | 4.2991
|  |  | 6.1509 | 1.4694 | 34.562 | 3.05 | 19.9544 | 4.2991
|  |  | 6.1509 | 1.469 | 34.561 | 3.05 | 19.9538 | 4.2991
|  |  | 6.1509 | 1.4686 | 34.55 | 3.05 | 19.9475 | 4.2991
|  |  | 6.1509 | 1.4683 | 34.542 | 3.05 | 19.9428 | 4.2991
|  |  | 6.1509 | 1.4679 | 34.539 | 3.05 | 19.9411 | 4.2991
|  |  | 6.1509 | 1.4676 | 34.538 | 3.05 | 19.9405 | 4.2991
|  |  | 6.1509 | 1.4673 | 34.527 | 3.05 | 19.9342 | 4.2991
|  |  | 6.1509 | 1.467 | 34.519 | 3.05 | 19.9296 | 4.2991
|  |  | 6.1509 | 1.4666 | 34.519 | 3.04 | 19.9296 | 4.2892
|  |  | 6.1509 | 1.4662 | 34.516 | 3.04 | 19.9278 | 4.2892
|  |  | 6.1509 | 1.4657 | 34.514 | 3.04 | 19.9267 | 4.2892
|  |  | 6.1509 | 1.4656 | 34.51 | 3.04 | 19.9244 | 4.2892
|  |  | 6.1509 | 1.465 | 34.508 | 3.04 | 19.9232 | 4.2892
|  |  | 6.1509 | 1.4643 | 34.503 | 3.04 | 19.9203 | 4.2892
|  |  | 6.1509 | 1.4641 | 34.5 | 3.04 | 19.9186 | 4.2892
|  |  | 6.1509 | 1.4637 | 34.494 | 3.04 | 19.9151 | 4.2892
|  |  | 6.1509 | 1.4632 | 34.492 | 3.04 | 19.914 | 4.2892
|  |  | 6.1509 | 1.4628 | 34.491 | 3.04 | 19.9134 | 4.2892
|  |  | 6.1509 | 1.4619 | 34.489 | 3.04 | 19.9122 | 4.2892
|  |  | 6.1509 | 1.4616 | 34.484 | 3.04 | 19.9093 | 4.2892
|  |  | 6.1509 | 1.4609 | 34.476 | 3.04 | 19.9047 | 4.2892
|  |  | 6.1509 | 1.4605 | 34.472 | 3.03 | 19.9024 | 4.2793
|  |  | 6.1509 | 1.4603 | 34.471 | 3.03 | 19.9018 | 4.2793
|  |  | 6.1509 | 1.46 | 34.463 | 3.03 | 19.8972 | 4.2793
|  |  | 6.1509 | 1.4598 | 34.461 | 3.03 | 19.8961 | 4.2793
|  |  | 6.1509 | 1.4594 | 34.458 | 3.03 | 19.8943 | 4.2793
|  |  | 6.1509 | 1.4593 | 34.458 | 3.03 | 19.8943 | 4.2793
|  |  | 6.1509 | 1.4591 | 34.449 | 3.03 | 19.8891 | 4.2793
|  |  | 6.1509 | 1.4589 | 34.437 | 3.03 | 19.8822 | 4.2793
|  |  | 6.1509 | 1.4587 | 34.434 | 3.03 | 19.8805 | 4.2793
|  |  | 6.1509 | 1.4584 | 34.431 | 3.03 | 19.8787 | 4.2793
|  |  | 6.1509 | 1.4579 | 34.424 | 3.03 | 19.8747 | 4.2793
|  |  | 6.1509 | 1.4571 | 34.415 | 3.03 | 19.8695 | 4.2793
|  |  | 6.1509 | 1.4568 | 34.39 | 3.02 | 19.8551 | 4.2695
|  |  | 6.1509 | 1.4565 | 34.388 | 3.02 | 19.8539 | 4.2695
|  |  | 6.1509 | 1.4562 | 34.387 | 3.02 | 19.8533 | 4.2695
|  |  | 6.1509 | 1.456 | 34.387 | 3.02 | 19.8533 | 4.2695
|  |  | 6.1509 | 1.4556 | 34.361 | 3.02 | 19.8383 | 4.2695
|  |  | 6.1509 | 1.4555 | 34.361 | 3.02 | 19.8383 | 4.2695
|  |  | 6.1509 | 1.4553 | 34.342 | 3.02 | 19.8274 | 4.2695
|  |  | 6.1509 | 1.4549 | 34.337 | 3.02 | 19.8245 | 4.2695
|  |  | 6.1509 | 1.4547 | 34.333 | 3.02 | 19.8222 | 4.2695
|  |  | 6.1509 | 1.4538 | 34.322 | 3.02 | 19.8158 | 4.2695
|  |  | 6.1509 | 1.4536 | 34.312 | 3.02 | 19.81 | 4.2695
|  |  | 6.1509 | 1.453 | 34.299 | 3.02 | 19.8025 | 4.2695
|  |  | 6.1509 | 1.4527 | 34.284 | 3.02 | 19.7939 | 4.2695
|  |  | 6.1509 | 1.4524 | 34.264 | 3.01 | 19.7823 | 4.2596
|  |  | 6.1509 | 1.4523 | 34.264 | 3.01 | 19.7823 | 4.2596
|  |  | 6.1509 | 1.452 | 34.263 | 3.01 | 19.7818 | 4.2596
|  |  | 6.1509 | 1.4517 | 34.247 | 3.01 | 19.7725 | 4.2596
|  |  | 6.1509 | 1.4506 | 34.232 | 3.01 | 19.7639 | 4.2596
|  |  | 6.1509 | 1.4504 | 34.232 | 3.01 | 19.7639 | 4.2596
|  |  | 6.1509 | 1.4502 | 34.22 | 3.01 | 19.7569 | 4.2596
|  |  | 6.1509 | 1.449 | 34.195 | 3.01 | 19.7425 | 4.2596
|  |  | 6.1509 | 1.4486 | 34.191 | 3.01 | 19.7402 | 4.2596
|  |  | 6.1509 | 1.4467 | 34.191 | 3.01 | 19.7402 | 4.2596
|  |  | 6.1509 | 1.446 | 34.181 | 3.01 | 19.7344 | 4.2596
|  |  | 6.1509 | 1.4457 | 34.181 | 3.01 | 19.7344 | 4.2596
|  |  | 6.1509 | 1.4454 | 34.177 | 3.01 | 19.7321 | 4.2596
|  |  | 6.1509 | 1.4449 | 34.176 | 3 | 19.7315 | 4.2497
|  |  | 6.1509 | 1.4446 | 34.169 | 3 | 19.7275 | 4.2497
|  |  | 6.1509 | 1.4442 | 34.163 | 3 | 19.724 | 4.2497
|  |  | 6.1509 | 1.4437 | 34.161 | 3 | 19.7229 | 4.2497
|  |  | 6.1509 | 1.4434 | 34.16 | 3 | 19.7223 | 4.2497
|  |  | 6.1509 | 1.4428 | 34.152 | 3 | 19.7177 | 4.2497
|  |  | 6.1509 | 1.4425 | 34.152 | 3 | 19.7177 | 4.2497
|  |  | 6.1509 | 1.4423 | 34.138 | 3 | 19.7096 | 4.2497
|  |  | 6.1509 | 1.442 | 34.133 | 3 | 19.7067 | 4.2497
|  |  | 6.1509 | 1.4418 | 34.13 | 3 | 19.705 | 4.2497
|  |  | 6.1509 | 1.4415 | 34.129 | 3 | 19.7044 | 4.2497
|  |  | 6.1509 | 1.4411 | 34.124 | 3 | 19.7015 | 4.2497
|  |  | 6.1509 | 1.4403 | 34.111 | 3 | 19.694 | 4.2497
|  |  | 6.1509 | 1.4399 | 34.079 | 2.99 | 19.6755 | 4.2399
|  |  | 6.1509 | 1.4396 | 34.076 | 2.99 | 19.6738 | 4.2399
|  |  | 6.1509 | 1.4394 | 34.072 | 2.99 | 19.6715 | 4.2399
|  |  | 6.1509 | 1.439 | 34.058 | 2.99 | 19.6634 | 4.2399
|  |  | 6.1509 | 1.4387 | 34.056 | 2.99 | 19.6622 | 4.2399
|  |  | 6.1509 | 1.4383 | 34.053 | 2.99 | 19.6605 | 4.2399
|  |  | 6.1509 | 1.438 | 34.048 | 2.99 | 19.6576 | 4.2399
|  |  | 6.1509 | 1.4377 | 34.045 | 2.99 | 19.6559 | 4.2399
|  |  | 6.1509 | 1.4373 | 34.04 | 2.99 | 19.653 | 4.2399
|  |  | 6.1509 | 1.4367 | 34.038 | 2.99 | 19.6518 | 4.2399
|  |  | 6.1509 | 1.4362 | 34.032 | 2.99 | 19.6484 | 4.2399
|  |  | 6.1509 | 1.4359 | 34.024 | 2.99 | 19.6438 | 4.2399
|  |  | 6.1509 | 1.4357 | 34.024 | 2.99 | 19.6438 | 4.2399
|  |  | 6.1509 | 1.4353 | 34.023 | 2.99 | 19.6432 | 4.2399
|  |  | 6.1509 | 1.4351 | 34.023 | 2.98 | 19.6432 | 4.23
|  |  | 6.1509 | 1.4346 | 34.022 | 2.98 | 19.6426 | 4.23
|  |  | 6.1509 | 1.4341 | 34.02 | 2.98 | 19.6415 | 4.23
|  |  | 6.1509 | 1.4338 | 34.01 | 2.98 | 19.6357 | 4.23
|  |  | 6.1509 | 1.4336 | 34.008 | 2.98 | 19.6345 | 4.23
|  |  | 6.1509 | 1.4332 | 34 | 2.98 | 19.6299 | 4.23
|  |  | 6.1509 | 1.4329 | 33.999 | 2.98 | 19.6293 | 4.23
|  |  | 6.1509 | 1.4326 | 33.996 | 2.98 | 19.6276 | 4.23
|  |  | 6.1509 | 1.4322 | 33.995 | 2.98 | 19.627 | 4.23
|  |  | 6.1509 | 1.4319 | 33.991 | 2.98 | 19.6247 | 4.23
|  |  | 6.1509 | 1.4316 | 33.973 | 2.98 | 19.6143 | 4.23
|  |  | 6.1509 | 1.4306 | 33.973 | 2.98 | 19.6143 | 4.23
|  |  | 6.1509 | 1.43 | 33.97 | 2.98 | 19.6126 | 4.23
|  |  | 6.1509 | 1.4297 | 33.967 | 2.98 | 19.6109 | 4.23
|  |  | 6.1509 | 1.4293 | 33.96 | 2.97 | 19.6068 | 4.2201
|  |  | 6.1509 | 1.429 | 33.955 | 2.97 | 19.6039 | 4.2201
|  |  | 6.1509 | 1.4285 | 33.955 | 2.97 | 19.6039 | 4.2201
|  |  | 6.1509 | 1.428 | 33.954 | 2.97 | 19.6034 | 4.2201
|  |  | 6.1509 | 1.4278 | 33.953 | 2.97 | 19.6028 | 4.2201
|  |  | 6.1509 | 1.4275 | 33.944 | 2.97 | 19.5976 | 4.2201
|  |  | 6.1509 | 1.4266 | 33.936 | 2.97 | 19.593 | 4.2201
|  |  | 6.1509 | 1.4263 | 33.923 | 2.97 | 19.5855 | 4.2201
|  |  | 6.1509 | 1.4259 | 33.914 | 2.97 | 19.5803 | 4.2201
|  |  | 6.1509 | 1.4256 | 33.914 | 2.97 | 19.5803 | 4.2201
|  |  | 6.1509 | 1.4252 | 33.913 | 2.97 | 19.5797 | 4.2201
|  |  | 6.1509 | 1.425 | 33.912 | 2.97 | 19.5791 | 4.2201
|  |  | 6.1509 | 1.4248 | 33.904 | 2.97 | 19.5745 | 4.2201
|  |  | 6.1509 | 1.4245 | 33.903 | 2.97 | 19.5739 | 4.2201
|  |  | 6.1509 | 1.4242 | 33.89 | 2.96 | 19.5664 | 4.2102
|  |  | 6.1509 | 1.4237 | 33.877 | 2.96 | 19.5589 | 4.2102
|  |  | 6.1509 | 1.4234 | 33.877 | 2.96 | 19.5589 | 4.2102
|  |  | 6.1509 | 1.4232 | 33.873 | 2.96 | 19.5566 | 4.2102
|  |  | 6.1509 | 1.4227 | 33.866 | 2.96 | 19.5525 | 4.2102
|  |  | 6.1509 | 1.422 | 33.857 | 2.96 | 19.5473 | 4.2102
|  |  | 6.1509 | 1.4216 | 33.829 | 2.96 | 19.5312 | 4.2102
|  |  | 6.1509 | 1.4215 | 33.824 | 2.96 | 19.5283 | 4.2102
|  |  | 6.1509 | 1.4211 | 33.821 | 2.96 | 19.5266 | 4.2102
|  |  | 6.1509 | 1.42 | 33.799 | 2.96 | 19.5139 | 4.2102
|  |  | 6.1509 | 1.4197 | 33.797 | 2.96 | 19.5127 | 4.2102
|  |  | 6.1509 | 1.4187 | 33.79 | 2.96 | 19.5087 | 4.2102
|  |  | 6.1509 | 1.4184 | 33.783 | 2.96 | 19.5046 | 4.2102
|  |  | 6.1509 | 1.4179 | 33.774 | 2.95 | 19.4994 | 4.2004
|  |  | 6.1509 | 1.4177 | 33.771 | 2.95 | 19.4977 | 4.2004
|  |  | 6.1509 | 1.4174 | 33.77 | 2.95 | 19.4971 | 4.2004
|  |  | 6.1509 | 1.417 | 33.764 | 2.95 | 19.4937 | 4.2004
|  |  | 6.1509 | 1.4167 | 33.762 | 2.95 | 19.4925 | 4.2004
|  |  | 6.1509 | 1.4164 | 33.759 | 2.95 | 19.4908 | 4.2004
|  |  | 6.1509 | 1.416 | 33.747 | 2.95 | 19.4838 | 4.2004
|  |  | 6.1509 | 1.4156 | 33.747 | 2.95 | 19.4838 | 4.2004
|  |  | 6.1509 | 1.4152 | 33.741 | 2.95 | 19.4804 | 4.2004
|  |  | 6.1509 | 1.415 | 33.74 | 2.95 | 19.4798 | 4.2004
|  |  | 6.1509 | 1.4146 | 33.73 | 2.95 | 19.474 | 4.2004
|  |  | 6.1509 | 1.4144 | 33.725 | 2.95 | 19.4711 | 4.2004
|  |  | 6.1509 | 1.414 | 33.724 | 2.95 | 19.4706 | 4.2004
|  |  | 6.1509 | 1.4139 | 33.721 | 2.95 | 19.4688 | 4.2004
|  |  | 6.1509 | 1.4134 | 33.718 | 2.94 | 19.4671 | 4.1905
|  |  | 6.1509 | 1.4131 | 33.718 | 2.94 | 19.4671 | 4.1905
|  |  | 6.1509 | 1.4124 | 33.713 | 2.94 | 19.4642 | 4.1905
|  |  | 6.1509 | 1.4122 | 33.703 | 2.94 | 19.4584 | 4.1905
|  |  | 6.1509 | 1.412 | 33.696 | 2.94 | 19.4544 | 4.1905
|  |  | 6.1509 | 1.4116 | 33.689 | 2.94 | 19.4504 | 4.1905
|  |  | 6.1509 | 1.4113 | 33.677 | 2.94 | 19.4434 | 4.1905
|  |  | 6.1509 | 1.4111 | 33.675 | 2.94 | 19.4423 | 4.1905
|  |  | 6.1509 | 1.411 | 33.673 | 2.94 | 19.4411 | 4.1905
|  |  | 6.1509 | 1.4108 | 33.665 | 2.94 | 19.4365 | 4.1905
|  |  | 6.1509 | 1.4104 | 33.665 | 2.94 | 19.4365 | 4.1905
|  |  | 6.1509 | 1.4102 | 33.648 | 2.94 | 19.4267 | 4.1905
|  |  | 6.1509 | 1.4099 | 33.647 | 2.94 | 19.4261 | 4.1905
|  |  | 6.1509 | 1.4097 | 33.636 | 2.94 | 19.4198 | 4.1905
|  |  | 6.1509 | 1.4095 | 33.636 | 2.94 | 19.4198 | 4.1905
|  |  | 6.1509 | 1.4089 | 33.632 | 2.93 | 19.4174 | 4.1806
|  |  | 6.1509 | 1.4083 | 33.628 | 2.93 | 19.4151 | 4.1806
|  |  | 6.1509 | 1.4082 | 33.628 | 2.93 | 19.4151 | 4.1806
|  |  | 6.1509 | 1.4077 | 33.624 | 2.93 | 19.4128 | 4.1806
|  |  | 6.1509 | 1.4071 | 33.614 | 2.93 | 19.4071 | 4.1806
|  |  | 6.1509 | 1.4069 | 33.597 | 2.93 | 19.3972 | 4.1806
|  |  | 6.1509 | 1.4065 | 33.594 | 2.93 | 19.3955 | 4.1806
|  |  | 6.1509 | 1.4062 | 33.583 | 2.93 | 19.3892 | 4.1806
|  |  | 6.1509 | 1.4059 | 33.58 | 2.93 | 19.3874 | 4.1806
|  |  | 6.1509 | 1.4052 | 33.574 | 2.93 | 19.384 | 4.1806
|  |  | 6.1509 | 1.405 | 33.569 | 2.93 | 19.3811 | 4.1806
|  |  | 6.1509 | 1.4047 | 33.568 | 2.93 | 19.3805 | 4.1806
|  |  | 6.1509 | 1.4045 | 33.564 | 2.93 | 19.3782 | 4.1806
|  |  | 6.1509 | 1.4041 | 33.561 | 2.93 | 19.3765 | 4.1806
|  |  | 6.1509 | 1.4039 | 33.555 | 2.93 | 19.373 | 4.1806
|  |  | 6.1509 | 1.4035 | 33.545 | 2.93 | 19.3672 | 4.1806
|  |  | 6.1509 | 1.4032 | 33.541 | 2.92 | 19.3649 | 4.1708
|  |  | 6.1509 | 1.4029 | 33.533 | 2.92 | 19.3603 | 4.1708
|  |  | 6.1509 | 1.4026 | 33.532 | 2.92 | 19.3597 | 4.1708
|  |  | 6.1509 | 1.4022 | 33.529 | 2.92 | 19.358 | 4.1708
|  |  | 6.1509 | 1.402 | 33.528 | 2.92 | 19.3574 | 4.1708
|  |  | 6.1509 | 1.4018 | 33.528 | 2.92 | 19.3574 | 4.1708
|  |  | 6.1509 | 1.4013 | 33.524 | 2.92 | 19.3551 | 4.1708
|  |  | 6.1509 | 1.4007 | 33.515 | 2.92 | 19.3499 | 4.1708
|  |  | 6.1509 | 1.4004 | 33.514 | 2.92 | 19.3493 | 4.1708
|  |  | 6.1509 | 1.4001 | 33.502 | 2.92 | 19.3424 | 4.1708
|  |  | 6.1509 | 1.3997 | 33.499 | 2.92 | 19.3407 | 4.1708
|  |  | 6.1509 | 1.3993 | 33.49 | 2.92 | 19.3355 | 4.1708
|  |  | 6.1509 | 1.3988 | 33.489 | 2.92 | 19.3349 | 4.1708
|  |  | 6.1509 | 1.3985 | 33.485 | 2.92 | 19.3326 | 4.1708
|  |  | 6.1509 | 1.3983 | 33.456 | 2.92 | 19.3158 | 4.1708
|  |  | 6.1509 | 1.398 | 33.446 | 2.92 | 19.3101 | 4.1708
|  |  | 6.1509 | 1.3976 | 33.443 | 2.92 | 19.3083 | 4.1708
|  |  | 6.1509 | 1.3973 | 33.437 | 2.92 | 19.3049 | 4.1708
|  |  | 6.1509 | 1.3969 | 33.434 | 2.91 | 19.3031 | 4.1609
|  |  | 6.1509 | 1.3965 | 33.434 | 2.91 | 19.3031 | 4.1609
|  |  | 6.1509 | 1.3959 | 33.431 | 2.91 | 19.3014 | 4.1609
|  |  | 6.1509 | 1.3955 | 33.43 | 2.91 | 19.3008 | 4.1609
|  |  | 6.1509 | 1.3953 | 33.429 | 2.91 | 19.3002 | 4.1609
|  |  | 6.1509 | 1.3949 | 33.419 | 2.91 | 19.2945 | 4.1609
|  |  | 6.1509 | 1.3942 | 33.418 | 2.91 | 19.2939 | 4.1609
|  |  | 6.1509 | 1.3939 | 33.411 | 2.91 | 19.2898 | 4.1609
|  |  | 6.1474 | 1.3937 | 33.41 | 2.91 | 19.2893 | 4.1609
|  |  | 6.1474 | 1.3933 | 33.408 | 2.91 | 19.2881 | 4.1609
|  |  | 6.1462 | 1.3928 | 33.39 | 2.91 | 19.2777 | 4.1609
|  |  | 6.144 | 1.3925 | 33.39 | 2.91 | 19.2777 | 4.1609
|  |  | 6.1432 | 1.3916 | 33.383 | 2.91 | 19.2737 | 4.1609
|  |  | 6.1432 | 1.3913 | 33.38 | 2.91 | 19.272 | 4.1609
|  |  | 6.1389 | 1.3909 | 33.372 | 2.91 | 19.2673 | 4.1609
|  |  | 6.1389 | 1.3903 | 33.367 | 2.9 | 19.2644 | 4.151
|  |  | 6.1288 | 1.39 | 33.349 | 2.9 | 19.2541 | 4.151
|  |  | 6.1288 | 1.3896 | 33.348 | 2.9 | 19.2535 | 4.151
|  |  | 6.1256 | 1.3891 | 33.345 | 2.9 | 19.2517 | 4.151
|  |  | 6.1256 | 1.3885 | 33.342 | 2.9 | 19.25 | 4.151
|  |  | 6.1256 | 1.3882 | 33.341 | 2.9 | 19.2494 | 4.151
|  |  | 6.1169 | 1.3879 | 33.338 | 2.9 | 19.2477 | 4.151
|  |  | 6.1151 | 1.3877 | 33.327 | 2.9 | 19.2414 | 4.151
|  |  | 6.1151 | 1.3875 | 33.322 | 2.9 | 19.2385 | 4.151
|  |  | 6.1151 | 1.3872 | 33.322 | 2.9 | 19.2385 | 4.151
|  |  | 6.1151 | 1.3869 | 33.321 | 2.9 | 19.2379 | 4.151
|  |  | 6.1151 | 1.3867 | 33.302 | 2.9 | 19.2269 | 4.151
|  |  | 6.1133 | 1.3859 | 33.301 | 2.9 | 19.2263 | 4.151
|  |  | 6.1133 | 1.3851 | 33.3 | 2.9 | 19.2258 | 4.151
|  |  | 6.1133 | 1.3849 | 33.296 | 2.9 | 19.2235 | 4.151
|  |  | 6.1131 | 1.3846 | 33.293 | 2.89 | 19.2217 | 4.1411
|  |  | 6.1131 | 1.3843 | 33.289 | 2.89 | 19.2194 | 4.1411
|  |  | 6.1131 | 1.3839 | 33.288 | 2.89 | 19.2188 | 4.1411
|  |  | 6.1131 | 1.3835 | 33.288 | 2.89 | 19.2188 | 4.1411
|  |  | 6.1131 | 1.3832 | 33.281 | 2.89 | 19.2148 | 4.1411
|  |  | 6.1131 | 1.3829 | 33.269 | 2.89 | 19.2079 | 4.1411
|  |  | 6.1131 | 1.3825 | 33.264 | 2.89 | 19.205 | 4.1411
|  |  | 6.1131 | 1.3822 | 33.261 | 2.89 | 19.2032 | 4.1411
|  |  | 6.1131 | 1.3815 | 33.259 | 2.89 | 19.2021 | 4.1411
|  |  | 6.1131 | 1.3811 | 33.246 | 2.89 | 19.1946 | 4.1411
|  |  | 6.1131 | 1.3809 | 33.233 | 2.89 | 19.1871 | 4.1411
|  |  | 6.1131 | 1.3804 | 33.231 | 2.89 | 19.1859 | 4.1411
|  |  | 6.1131 | 1.3801 | 33.218 | 2.89 | 19.1784 | 4.1411
|  |  | 6.1131 | 1.3799 | 33.195 | 2.89 | 19.1651 | 4.1411
|  |  | 6.1131 | 1.3796 | 33.189 | 2.89 | 19.1617 | 4.1411
|  |  | 6.1131 | 1.3791 | 33.188 | 2.89 | 19.1611 | 4.1411
|  |  | 6.1088 | 1.3787 | 33.181 | 2.89 | 19.1571 | 4.1411
|  |  | 6.1034 | 1.3784 | 33.174 | 2.88 | 19.153 | 4.1313
|  |  | 6.1034 | 1.3777 | 33.173 | 2.88 | 19.1524 | 4.1313
|  |  | 6.1034 | 1.3773 | 33.172 | 2.88 | 19.1519 | 4.1313
|  |  | 6.0927 | 1.3771 | 33.17 | 2.88 | 19.1507 | 4.1313
|  |  | 6.0927 | 1.3769 | 33.165 | 2.88 | 19.1478 | 4.1313
|  |  | 6.0927 | 1.3766 | 33.157 | 2.88 | 19.1432 | 4.1313
|  |  | 6.0927 | 1.376 | 33.156 | 2.88 | 19.1426 | 4.1313
|  |  | 6.0927 | 1.3759 | 33.154 | 2.88 | 19.1415 | 4.1313
|  |  | 6.0927 | 1.3756 | 33.152 | 2.88 | 19.1403 | 4.1313
|  |  | 6.0927 | 1.3753 | 33.132 | 2.88 | 19.1288 | 4.1313
|  |  | 6.0927 | 1.375 | 33.129 | 2.88 | 19.127 | 4.1313
|  |  | 6.0891 | 1.3745 | 33.129 | 2.88 | 19.127 | 4.1313
|  |  | 6.0891 | 1.3743 | 33.12 | 2.88 | 19.1218 | 4.1313
|  |  | 6.0891 | 1.3739 | 33.103 | 2.88 | 19.112 | 4.1313
|  |  | 6.0883 | 1.3735 | 33.099 | 2.88 | 19.1097 | 4.1313
|  |  | 6.0881 | 1.3732 | 33.098 | 2.87 | 19.1091 | 4.1214
|  |  | 6.088 | 1.3727 | 33.095 | 2.87 | 19.1074 | 4.1214
|  |  | 6.0845 | 1.3718 | 33.092 | 2.87 | 19.1057 | 4.1214
|  |  | 6.0828 | 1.3713 | 33.079 | 2.87 | 19.0982 | 4.1214
|  |  | 6.0788 | 1.3707 | 33.076 | 2.87 | 19.0964 | 4.1214
|  |  | 6.0753 | 1.3702 | 33.076 | 2.87 | 19.0964 | 4.1214
|  |  | 6.0678 | 1.37 | 33.061 | 2.87 | 19.0878 | 4.1214
|  |  | 6.0672 | 1.3698 | 33.06 | 2.87 | 19.0872 | 4.1214
|  |  | 6.0672 | 1.3692 | 33.053 | 2.87 | 19.0832 | 4.1214
|  |  | 6.0672 | 1.369 | 33.05 | 2.87 | 19.0814 | 4.1214
|  |  | 6.0672 | 1.3688 | 33.048 | 2.87 | 19.0803 | 4.1214
|  |  | 6.0672 | 1.3686 | 33.04 | 2.87 | 19.0757 | 4.1214
|  |  | 6.0672 | 1.3684 | 33.035 | 2.87 | 19.0728 | 4.1214
|  |  | 6.0672 | 1.3681 | 33.035 | 2.87 | 19.0728 | 4.1214
|  |  | 6.0517 | 1.3677 | 33.022 | 2.87 | 19.0653 | 4.1214
|  |  | 6.0461 | 1.3673 | 33.021 | 2.87 | 19.0647 | 4.1214
|  |  | 6.0455 | 1.3666 | 33.021 | 2.86 | 19.0647 | 4.1115
|  |  | 6.0381 | 1.3662 | 33.019 | 2.86 | 19.0635 | 4.1115
|  |  | 6.0381 | 1.366 | 33.007 | 2.86 | 19.0566 | 4.1115
|  |  | 6.0381 | 1.3656 | 33.006 | 2.86 | 19.056 | 4.1115
|  |  | 6.0373 | 1.365 | 33.006 | 2.86 | 19.056 | 4.1115
|  |  | 6.0373 | 1.3647 | 33.004 | 2.86 | 19.0549 | 4.1115
|  |  | 6.0373 | 1.3644 | 32.997 | 2.86 | 19.0508 | 4.1115
|  |  | 6.0373 | 1.3642 | 32.981 | 2.86 | 19.0416 | 4.1115
|  |  | 6.0373 | 1.3637 | 32.972 | 2.86 | 19.0364 | 4.1115
|  |  | 6.0373 | 1.3634 | 32.959 | 2.86 | 19.0289 | 4.1115
|  |  | 6.0349 | 1.363 | 32.94 | 2.86 | 19.0179 | 4.1115
|  |  | 6.0349 | 1.3625 | 32.936 | 2.86 | 19.0156 | 4.1115
|  |  | 6.0349 | 1.3621 | 32.934 | 2.86 | 19.0145 | 4.1115
|  |  | 6.0349 | 1.3617 | 32.93 | 2.86 | 19.0121 | 4.1115
|  |  | 6.0349 | 1.3613 | 32.927 | 2.85 | 19.0104 | 4.1017
|  |  | 6.0342 | 1.3608 | 32.925 | 2.85 | 19.0093 | 4.1017
|  |  | 6.0314 | 1.3598 | 32.925 | 2.85 | 19.0093 | 4.1017
|  |  | 6.0314 | 1.3593 | 32.92 | 2.85 | 19.0064 | 4.1017
|  |  | 6.0314 | 1.3591 | 32.92 | 2.85 | 19.0064 | 4.1017
|  |  | 6.0314 | 1.3588 | 32.919 | 2.85 | 19.0058 | 4.1017
|  |  | 6.0314 | 1.3585 | 32.904 | 2.85 | 18.9971 | 4.1017
|  |  | 6.0314 | 1.3583 | 32.903 | 2.85 | 18.9966 | 4.1017
|  |  | 6.0278 | 1.3581 | 32.899 | 2.85 | 18.9942 | 4.1017
|  |  | 6.0278 | 1.3577 | 32.895 | 2.85 | 18.9919 | 4.1017
|  |  | 6.0126 | 1.3574 | 32.894 | 2.85 | 18.9914 | 4.1017
|  |  | 6.0116 | 1.3568 | 32.884 | 2.85 | 18.9856 | 4.1017
|  |  | 6.01 | 1.3564 | 32.883 | 2.85 | 18.985 | 4.1017
|  |  | 6.0088 | 1.356 | 32.868 | 2.85 | 18.9763 | 4.1017
|  |  | 6.0058 | 1.3556 | 32.859 | 2.85 | 18.9712 | 4.1017
|  |  | 6.0044 | 1.3553 | 32.856 | 2.84 | 18.9694 | 4.0918
|  |  | 6.0044 | 1.355 | 32.856 | 2.84 | 18.9694 | 4.0918
|  |  | 6.0044 | 1.3548 | 32.854 | 2.84 | 18.9683 | 4.0918
|  |  | 6.0044 | 1.3544 | 32.853 | 2.84 | 18.9677 | 4.0918
|  |  | 5.9997 | 1.3539 | 32.853 | 2.84 | 18.9677 | 4.0918
|  |  | 5.9944 | 1.3536 | 32.84 | 2.84 | 18.9602 | 4.0918
|  |  | 5.9944 | 1.3533 | 32.837 | 2.84 | 18.9585 | 4.0918
|  |  | 5.9944 | 1.3531 | 32.834 | 2.84 | 18.9567 | 4.0918
|  |  | 5.9944 | 1.3522 | 32.831 | 2.84 | 18.955 | 4.0918
|  |  | 5.9837 | 1.3517 | 32.831 | 2.84 | 18.955 | 4.0918
|  |  | 5.9776 | 1.3512 | 32.831 | 2.84 | 18.955 | 4.0918
|  |  | 5.9756 | 1.351 | 32.826 | 2.84 | 18.9521 | 4.0918
|  |  | 5.9751 | 1.3507 | 32.821 | 2.84 | 18.9492 | 4.0918
|  |  | 5.9751 | 1.3505 | 32.82 | 2.83 | 18.9486 | 4.0819
|  |  | 5.9751 | 1.3501 | 32.811 | 2.83 | 18.9434 | 4.0819
|  |  | 5.9751 | 1.3499 | 32.809 | 2.83 | 18.9423 | 4.0819
|  |  | 5.9751 | 1.3497 | 32.802 | 2.83 | 18.9382 | 4.0819
|  |  | 5.9751 | 1.3493 | 32.802 | 2.83 | 18.9382 | 4.0819
|  |  | 5.9751 | 1.349 | 32.801 | 2.83 | 18.9377 | 4.0819
|  |  | 5.9751 | 1.3487 | 32.797 | 2.83 | 18.9354 | 4.0819
|  |  | 5.9751 | 1.3484 | 32.796 | 2.83 | 18.9348 | 4.0819
|  |  | 5.9748 | 1.3482 | 32.789 | 2.83 | 18.9307 | 4.0819
|  |  | 5.9748 | 1.348 | 32.783 | 2.83 | 18.9273 | 4.0819
|  |  | 5.9672 | 1.3478 | 32.777 | 2.83 | 18.9238 | 4.0819
|  |  | 5.9672 | 1.3475 | 32.774 | 2.83 | 18.9221 | 4.0819
|  |  | 5.9672 | 1.3471 | 32.771 | 2.83 | 18.9203 | 4.0819
|  |  | 5.9672 | 1.3468 | 32.766 | 2.83 | 18.9175 | 4.0819
|  |  | 5.9672 | 1.3467 | 32.762 | 2.82 | 18.9151 | 4.0721
|  |  | 5.9672 | 1.3464 | 32.76 | 2.82 | 18.914 | 4.0721
|  |  | 5.9649 | 1.346 | 32.733 | 2.82 | 18.8984 | 4.0721
|  |  | 5.9648 | 1.3457 | 32.728 | 2.82 | 18.8955 | 4.0721
|  |  | 5.9648 | 1.3454 | 32.705 | 2.82 | 18.8822 | 4.0721
|  |  | 5.9648 | 1.345 | 32.703 | 2.82 | 18.8811 | 4.0721
|  |  | 5.9628 | 1.3449 | 32.701 | 2.82 | 18.8799 | 4.0721
|  |  | 5.9611 | 1.3445 | 32.697 | 2.82 | 18.8776 | 4.0721
|  |  | 5.9611 | 1.3442 | 32.697 | 2.82 | 18.8776 | 4.0721
|  |  | 5.9609 | 1.3436 | 32.693 | 2.82 | 18.8753 | 4.0721
|  |  | 5.9455 | 1.3431 | 32.692 | 2.82 | 18.8747 | 4.0721
|  |  | 5.9455 | 1.3426 | 32.691 | 2.82 | 18.8742 | 4.0721
|  |  | 5.9455 | 1.3422 | 32.691 | 2.82 | 18.8742 | 4.0721
|  |  | 5.9435 | 1.3416 | 32.683 | 2.82 | 18.8695 | 4.0721
|  |  | 5.9376 | 1.3413 | 32.68 | 2.82 | 18.8678 | 4.0721
|  |  | 5.9362 | 1.3408 | 32.677 | 2.82 | 18.8661 | 4.0721
|  |  | 5.9302 | 1.3405 | 32.671 | 2.81 | 18.8626 | 4.0622
|  |  | 5.9227 | 1.3399 | 32.667 | 2.81 | 18.8603 | 4.0622
|  |  | 5.9227 | 1.3396 | 32.666 | 2.81 | 18.8597 | 4.0622
|  |  | 5.9227 | 1.3393 | 32.655 | 2.81 | 18.8534 | 4.0622
|  |  | 5.9197 | 1.3389 | 32.652 | 2.81 | 18.8516 | 4.0622
|  |  | 5.9192 | 1.3386 | 32.646 | 2.81 | 18.8482 | 4.0622
|  |  | 5.9192 | 1.3384 | 32.629 | 2.81 | 18.8384 | 4.0622
|  |  | 5.9142 | 1.3381 | 32.61 | 2.81 | 18.8274 | 4.0622
|  |  | 5.9142 | 1.3379 | 32.609 | 2.81 | 18.8268 | 4.0622
|  |  | 5.9142 | 1.3376 | 32.606 | 2.81 | 18.8251 | 4.0622
|  |  | 5.9108 | 1.3372 | 32.604 | 2.81 | 18.8239 | 4.0622
|  |  | 5.9091 | 1.337 | 32.6 | 2.81 | 18.8216 | 4.0622
|  |  | 5.9091 | 1.3366 | 32.598 | 2.81 | 18.8205 | 4.0622
|  |  | 5.9009 | 1.3363 | 32.58 | 2.81 | 18.8101 | 4.0622
|  |  | 5.9009 | 1.3359 | 32.571 | 2.81 | 18.8049 | 4.0622
|  |  | 5.9009 | 1.3358 | 32.562 | 2.81 | 18.7997 | 4.0622
|  |  | 5.8945 | 1.3356 | 32.55 | 2.81 | 18.7928 | 4.0622
|  |  | 5.8945 | 1.3353 | 32.548 | 2.8 | 18.7916 | 4.0523
|  |  | 5.8945 | 1.335 | 32.536 | 2.8 | 18.7847 | 4.0523
|  |  | 5.8945 | 1.3348 | 32.536 | 2.8 | 18.7847 | 4.0523
|  |  | 5.8945 | 1.3343 | 32.525 | 2.8 | 18.7783 | 4.0523
|  |  | 5.8945 | 1.334 | 32.522 | 2.8 | 18.7766 | 4.0523
|  |  | 5.8945 | 1.3337 | 32.507 | 2.8 | 18.7679 | 4.0523
|  |  | 5.8945 | 1.3334 | 32.503 | 2.8 | 18.7656 | 4.0523
|  |  | 5.8945 | 1.3331 | 32.495 | 2.8 | 18.761 | 4.0523
|  |  | 5.8945 | 1.3328 | 32.492 | 2.8 | 18.7593 | 4.0523
|  |  | 5.8945 | 1.3325 | 32.491 | 2.8 | 18.7587 | 4.0523
|  |  | 5.8945 | 1.3322 | 32.49 | 2.8 | 18.7581 | 4.0523
|  |  | 5.8945 | 1.3318 | 32.478 | 2.8 | 18.7512 | 4.0523
|  |  | 5.8945 | 1.3313 | 32.477 | 2.8 | 18.7506 | 4.0523
|  |  | 5.8945 | 1.3311 | 32.474 | 2.8 | 18.7489 | 4.0523
|  |  | 5.8945 | 1.3308 | 32.471 | 2.8 | 18.7471 | 4.0523
|  |  | 5.8945 | 1.3307 | 32.47 | 2.8 | 18.7466 | 4.0523
|  |  | 5.8945 | 1.3304 | 32.466 | 2.8 | 18.7443 | 4.0523
|  |  | 5.8945 | 1.3296 | 32.466 | 2.79 | 18.7443 | 4.0424
|  |  | 5.8945 | 1.3295 | 32.459 | 2.79 | 18.7402 | 4.0424
|  |  | 5.8945 | 1.3293 | 32.455 | 2.79 | 18.7379 | 4.0424
|  |  | 5.8945 | 1.3287 | 32.44 | 2.79 | 18.7292 | 4.0424
|  |  | 5.8945 | 1.3282 | 32.435 | 2.79 | 18.7264 | 4.0424
|  |  | 5.8945 | 1.328 | 32.434 | 2.79 | 18.7258 | 4.0424
|  |  | 5.8945 | 1.3279 | 32.431 | 2.79 | 18.724 | 4.0424
|  |  | 5.8945 | 1.3276 | 32.424 | 2.79 | 18.72 | 4.0424
|  |  | 5.8945 | 1.3273 | 32.417 | 2.79 | 18.716 | 4.0424
|  |  | 5.8907 | 1.3268 | 32.393 | 2.79 | 18.7021 | 4.0424
|  |  | 5.8884 | 1.3266 | 32.391 | 2.79 | 18.701 | 4.0424
|  |  | 5.8854 | 1.3263 | 32.384 | 2.79 | 18.6969 | 4.0424
|  |  | 5.8854 | 1.3261 | 32.384 | 2.79 | 18.6969 | 4.0424
|  |  | 5.8854 | 1.3259 | 32.383 | 2.79 | 18.6963 | 4.0424
|  |  | 5.8854 | 1.3257 | 32.374 | 2.78 | 18.6911 | 4.0326
|  |  | 5.8854 | 1.3253 | 32.37 | 2.78 | 18.6888 | 4.0326
|  |  | 5.8854 | 1.3248 | 32.352 | 2.78 | 18.6784 | 4.0326
|  |  | 5.8854 | 1.3245 | 32.35 | 2.78 | 18.6773 | 4.0326
|  |  | 5.8848 | 1.3241 | 32.348 | 2.78 | 18.6761 | 4.0326
|  |  | 5.8843 | 1.3239 | 32.338 | 2.78 | 18.6704 | 4.0326
|  |  | 5.8843 | 1.3235 | 32.321 | 2.78 | 18.6605 | 4.0326
|  |  | 5.8843 | 1.3234 | 32.319 | 2.78 | 18.6594 | 4.0326
|  |  | 5.8823 | 1.323 | 32.312 | 2.78 | 18.6553 | 4.0326
|  |  | 5.8789 | 1.3225 | 32.31 | 2.78 | 18.6542 | 4.0326
|  |  | 5.8771 | 1.3224 | 32.307 | 2.78 | 18.6525 | 4.0326
|  |  | 5.8771 | 1.3222 | 32.301 | 2.78 | 18.649 | 4.0326
|  |  | 5.8741 | 1.3218 | 32.293 | 2.78 | 18.6444 | 4.0326
|  |  | 5.8741 | 1.3216 | 32.289 | 2.78 | 18.6421 | 4.0326
|  |  | 5.8741 | 1.3211 | 32.282 | 2.78 | 18.638 | 4.0326
|  |  | 5.8741 | 1.321 | 32.273 | 2.78 | 18.6328 | 4.0326
|  |  | 5.8741 | 1.3208 | 32.273 | 2.77 | 18.6328 | 4.0227
|  |  | 5.8689 | 1.3205 | 32.271 | 2.77 | 18.6317 | 4.0227
|  |  | 5.8652 | 1.3199 | 32.266 | 2.77 | 18.6288 | 4.0227
|  |  | 5.8632 | 1.3195 | 32.265 | 2.77 | 18.6282 | 4.0227
|  |  | 5.8621 | 1.3193 | 32.261 | 2.77 | 18.6259 | 4.0227
|  |  | 5.8621 | 1.319 | 32.26 | 2.77 | 18.6253 | 4.0227
|  |  | 5.8621 | 1.3186 | 32.252 | 2.77 | 18.6207 | 4.0227
|  |  | 5.8621 | 1.3181 | 32.251 | 2.77 | 18.6201 | 4.0227
|  |  | 5.8591 | 1.3179 | 32.25 | 2.77 | 18.6195 | 4.0227
|  |  | 5.8591 | 1.3177 | 32.247 | 2.77 | 18.6178 | 4.0227
|  |  | 5.8591 | 1.317 | 32.242 | 2.77 | 18.6149 | 4.0227
|  |  | 5.8591 | 1.3167 | 32.241 | 2.77 | 18.6144 | 4.0227
|  |  | 5.8591 | 1.3165 | 32.239 | 2.77 | 18.6132 | 4.0227
|  |  | 5.8591 | 1.3162 | 32.238 | 2.77 | 18.6126 | 4.0227
|  |  | 5.8591 | 1.316 | 32.221 | 2.77 | 18.6028 | 4.0227
|  |  | 5.8591 | 1.3156 | 32.213 | 2.76 | 18.5982 | 4.0128
|  |  | 5.8591 | 1.3154 | 32.21 | 2.76 | 18.5965 | 4.0128
|  |  | 5.8591 | 1.3151 | 32.206 | 2.76 | 18.5941 | 4.0128
|  |  | 5.8591 | 1.3149 | 32.204 | 2.76 | 18.593 | 4.0128
|  |  | 5.8591 | 1.3143 | 32.2 | 2.76 | 18.5907 | 4.0128
|  |  | 5.8581 | 1.3139 | 32.185 | 2.76 | 18.582 | 4.0128
|  |  | 5.8581 | 1.3136 | 32.178 | 2.76 | 18.578 | 4.0128
|  |  | 5.8571 | 1.3133 | 32.175 | 2.76 | 18.5762 | 4.0128
|  |  | 5.8514 | 1.3129 | 32.174 | 2.76 | 18.5757 | 4.0128
|  |  | 5.849 | 1.3126 | 32.169 | 2.76 | 18.5728 | 4.0128
|  |  | 5.849 | 1.3121 | 32.164 | 2.76 | 18.5699 | 4.0128
|  |  | 5.849 | 1.3118 | 32.16 | 2.76 | 18.5676 | 4.0128
|  |  | 5.849 | 1.3116 | 32.148 | 2.76 | 18.5607 | 4.0128
|  |  | 5.849 | 1.3114 | 32.145 | 2.76 | 18.5589 | 4.0128
|  |  | 5.849 | 1.3112 | 32.141 | 2.76 | 18.5566 | 4.0128
|  |  | 5.849 | 1.3111 | 32.137 | 2.75 | 18.5543 | 4.003
|  |  | 5.849 | 1.3109 | 32.129 | 2.75 | 18.5497 | 4.003
|  |  | 5.849 | 1.3105 | 32.121 | 2.75 | 18.5451 | 4.003
|  |  | 5.849 | 1.3103 | 32.119 | 2.75 | 18.5439 | 4.003
|  |  | 5.8405 | 1.31 | 32.119 | 2.75 | 18.5439 | 4.003
|  |  | 5.8405 | 1.3096 | 32.115 | 2.75 | 18.5416 | 4.003
|  |  | 5.8405 | 1.309 | 32.11 | 2.75 | 18.5387 | 4.003
|  |  | 5.8405 | 1.3087 | 32.109 | 2.75 | 18.5381 | 4.003
|  |  | 5.8378 | 1.3084 | 32.104 | 2.75 | 18.5353 | 4.003
|  |  | 5.8352 | 1.3081 | 32.102 | 2.75 | 18.5341 | 4.003
|  |  | 5.8352 | 1.3079 | 32.092 | 2.75 | 18.5283 | 4.003
|  |  | 5.8352 | 1.3073 | 32.085 | 2.75 | 18.5243 | 4.003
|  |  | 5.8352 | 1.3071 | 32.07 | 2.75 | 18.5156 | 4.003
|  |  | 5.8352 | 1.3067 | 32.064 | 2.75 | 18.5122 | 4.003
|  |  | 5.8352 | 1.3066 | 32.061 | 2.75 | 18.5104 | 4.003
|  |  | 5.8352 | 1.3065 | 32.056 | 2.75 | 18.5075 | 4.003
|  |  | 5.8352 | 1.3059 | 32.053 | 2.75 | 18.5058 | 4.003
|  |  | 5.8352 | 1.3057 | 32.048 | 2.74 | 18.5029 | 3.9931
|  |  | 5.8352 | 1.3055 | 32.048 | 2.74 | 18.5029 | 3.9931
|  |  | 5.8352 | 1.3053 | 32.047 | 2.74 | 18.5023 | 3.9931
|  |  | 5.8307 | 1.3048 | 32.047 | 2.74 | 18.5023 | 3.9931
|  |  | 5.83 | 1.3044 | 32.044 | 2.74 | 18.5006 | 3.9931
|  |  | 5.8296 | 1.3042 | 32.039 | 2.74 | 18.4977 | 3.9931
|  |  | 5.8224 | 1.3036 | 32.036 | 2.74 | 18.496 | 3.9931
|  |  | 5.8224 | 1.3034 | 32.027 | 2.74 | 18.4908 | 3.9931
|  |  | 5.8224 | 1.3031 | 32.025 | 2.74 | 18.4896 | 3.9931
|  |  | 5.8222 | 1.3027 | 32.022 | 2.74 | 18.4879 | 3.9931
|  |  | 5.8177 | 1.3022 | 32.021 | 2.74 | 18.4873 | 3.9931
|  |  | 5.8141 | 1.3016 | 32.018 | 2.74 | 18.4856 | 3.9931
|  |  | 5.8138 | 1.3012 | 32.017 | 2.74 | 18.485 | 3.9931
|  |  | 5.81 | 1.3007 | 32.017 | 2.74 | 18.485 | 3.9931
|  |  | 5.81 | 1.3001 | 32.016 | 2.73 | 18.4844 | 3.9832
|  |  | 5.7994 | 1.2995 | 32.009 | 2.73 | 18.4804 | 3.9832
|  |  | 5.7994 | 1.2993 | 32.002 | 2.73 | 18.4764 | 3.9832
|  |  | 5.7994 | 1.2991 | 31.999 | 2.73 | 18.4746 | 3.9832
|  |  | 5.7994 | 1.2989 | 31.99 | 2.73 | 18.4694 | 3.9832
|  |  | 5.7994 | 1.2987 | 31.99 | 2.73 | 18.4694 | 3.9832
|  |  | 5.7994 | 1.2984 | 31.984 | 2.73 | 18.466 | 3.9832
|  |  | 5.7994 | 1.298 | 31.981 | 2.73 | 18.4642 | 3.9832
|  |  | 5.7994 | 1.2978 | 31.978 | 2.73 | 18.4625 | 3.9832
|  |  | 5.7994 | 1.2975 | 31.974 | 2.73 | 18.4602 | 3.9832
|  |  | 5.7994 | 1.2973 | 31.972 | 2.73 | 18.459 | 3.9832
|  |  | 5.7992 | 1.2969 | 31.962 | 2.73 | 18.4533 | 3.9832
|  |  | 5.7992 | 1.2966 | 31.955 | 2.73 | 18.4492 | 3.9832
|  |  | 5.7958 | 1.2963 | 31.951 | 2.73 | 18.4469 | 3.9832
|  |  | 5.7951 | 1.2959 | 31.948 | 2.73 | 18.4452 | 3.9832
|  |  | 5.7925 | 1.2954 | 31.946 | 2.72 | 18.444 | 3.9733
|  |  | 5.7899 | 1.2947 | 31.93 | 2.72 | 18.4348 | 3.9733
|  |  | 5.7866 | 1.2942 | 31.928 | 2.72 | 18.4336 | 3.9733
|  |  | 5.7783 | 1.2938 | 31.921 | 2.72 | 18.4296 | 3.9733
|  |  | 5.7783 | 1.2936 | 31.913 | 2.72 | 18.425 | 3.9733
|  |  | 5.7783 | 1.2933 | 31.883 | 2.72 | 18.4077 | 3.9733
|  |  | 5.7783 | 1.2932 | 31.882 | 2.72 | 18.4071 | 3.9733
|  |  | 5.7783 | 1.2927 | 31.88 | 2.72 | 18.4059 | 3.9733
|  |  | 5.7764 | 1.2923 | 31.876 | 2.72 | 18.4036 | 3.9733
|  |  | 5.7764 | 1.292 | 31.873 | 2.72 | 18.4019 | 3.9733
|  |  | 5.7764 | 1.2917 | 31.866 | 2.72 | 18.3978 | 3.9733
|  |  | 5.7764 | 1.2916 | 31.861 | 2.72 | 18.395 | 3.9733
|  |  | 5.7764 | 1.2913 | 31.845 | 2.72 | 18.3857 | 3.9733
|  |  | 5.7764 | 1.2911 | 31.84 | 2.72 | 18.3828 | 3.9733
|  |  | 5.7764 | 1.2906 | 31.834 | 2.72 | 18.3794 | 3.9733
|  |  | 5.7764 | 1.2904 | 31.829 | 2.71 | 18.3765 | 3.9635
|  |  | 5.7764 | 1.2901 | 31.807 | 2.71 | 18.3638 | 3.9635
|  |  | 5.7748 | 1.2896 | 31.803 | 2.71 | 18.3615 | 3.9635
|  |  | 5.7748 | 1.2892 | 31.801 | 2.71 | 18.3603 | 3.9635
|  |  | 5.7728 | 1.2887 | 31.799 | 2.71 | 18.3592 | 3.9635
|  |  | 5.7689 | 1.2884 | 31.795 | 2.71 | 18.3569 | 3.9635
|  |  | 5.7689 | 1.288 | 31.789 | 2.71 | 18.3534 | 3.9635
|  |  | 5.7648 | 1.2875 | 31.774 | 2.71 | 18.3447 | 3.9635
|  |  | 5.7648 | 1.2872 | 31.765 | 2.71 | 18.3395 | 3.9635
|  |  | 5.7636 | 1.287 | 31.764 | 2.71 | 18.339 | 3.9635
|  |  | 5.7636 | 1.2867 | 31.755 | 2.71 | 18.3338 | 3.9635
|  |  | 5.7636 | 1.2866 | 31.754 | 2.71 | 18.3332 | 3.9635
|  |  | 5.7596 | 1.2861 | 31.748 | 2.71 | 18.3297 | 3.9635
|  |  | 5.7593 | 1.2859 | 31.742 | 2.71 | 18.3263 | 3.9635
|  |  | 5.7541 | 1.2857 | 31.742 | 2.71 | 18.3263 | 3.9635
|  |  | 5.7541 | 1.2852 | 31.731 | 2.7 | 18.3199 | 3.9536
|  |  | 5.7541 | 1.2847 | 31.725 | 2.7 | 18.3164 | 3.9536
|  |  | 5.7541 | 1.2843 | 31.725 | 2.7 | 18.3164 | 3.9536
|  |  | 5.7541 | 1.2841 | 31.724 | 2.7 | 18.3159 | 3.9536
|  |  | 5.7541 | 1.2836 | 31.723 | 2.7 | 18.3153 | 3.9536
|  |  | 5.7541 | 1.2832 | 31.72 | 2.7 | 18.3136 | 3.9536
|  |  | 5.7541 | 1.2828 | 31.708 | 2.7 | 18.3066 | 3.9536
|  |  | 5.7541 | 1.2823 | 31.703 | 2.7 | 18.3037 | 3.9536
|  |  | 5.7541 | 1.282 | 31.695 | 2.7 | 18.2991 | 3.9536
|  |  | 5.7541 | 1.2815 | 31.69 | 2.7 | 18.2962 | 3.9536
|  |  | 5.7541 | 1.2812 | 31.682 | 2.7 | 18.2916 | 3.9536
|  |  | 5.7497 | 1.2808 | 31.665 | 2.7 | 18.2818 | 3.9536
|  |  | 5.7453 | 1.2804 | 31.665 | 2.7 | 18.2818 | 3.9536
|  |  | 5.7453 | 1.2798 | 31.665 | 2.7 | 18.2818 | 3.9536
|  |  | 5.7453 | 1.2793 | 31.665 | 2.7 | 18.2818 | 3.9536
|  |  | 5.7386 | 1.2788 | 31.653 | 2.69 | 18.2749 | 3.9437
|  |  | 5.7378 | 1.2786 | 31.652 | 2.69 | 18.2743 | 3.9437
|  |  | 5.7373 | 1.2782 | 31.649 | 2.69 | 18.2726 | 3.9437
|  |  | 5.7373 | 1.278 | 31.647 | 2.69 | 18.2714 | 3.9437
|  |  | 5.7331 | 1.2776 | 31.644 | 2.69 | 18.2697 | 3.9437
|  |  | 5.7284 | 1.2772 | 31.64 | 2.69 | 18.2674 | 3.9437
|  |  | 5.7279 | 1.2768 | 31.636 | 2.69 | 18.2651 | 3.9437
|  |  | 5.7264 | 1.2764 | 31.635 | 2.69 | 18.2645 | 3.9437
|  |  | 5.7264 | 1.2761 | 31.634 | 2.69 | 18.2639 | 3.9437
|  |  | 5.7264 | 1.2756 | 31.624 | 2.69 | 18.2581 | 3.9437
|  |  | 5.7251 | 1.2754 | 31.623 | 2.69 | 18.2575 | 3.9437
|  |  | 5.7251 | 1.2749 | 31.622 | 2.69 | 18.257 | 3.9437
|  |  | 5.7202 | 1.2745 | 31.618 | 2.69 | 18.2547 | 3.9437
|  |  | 5.7202 | 1.274 | 31.593 | 2.69 | 18.2402 | 3.9437
|  |  | 5.7202 | 1.2739 | 31.592 | 2.69 | 18.2396 | 3.9437
|  |  | 5.7202 | 1.273 | 31.576 | 2.68 | 18.2304 | 3.9339
|  |  | 5.7185 | 1.2727 | 31.562 | 2.68 | 18.2223 | 3.9339
|  |  | 5.7185 | 1.2717 | 31.559 | 2.68 | 18.2206 | 3.9339
|  |  | 5.7185 | 1.2715 | 31.557 | 2.68 | 18.2194 | 3.9339
|  |  | 5.7182 | 1.2712 | 31.545 | 2.68 | 18.2125 | 3.9339
|  |  | 5.7163 | 1.271 | 31.541 | 2.68 | 18.2102 | 3.9339
|  |  | 5.7163 | 1.2705 | 31.536 | 2.68 | 18.2073 | 3.9339
|  |  | 5.7163 | 1.2703 | 31.529 | 2.68 | 18.2033 | 3.9339
|  |  | 5.7163 | 1.2701 | 31.523 | 2.68 | 18.1998 | 3.9339
|  |  | 5.7163 | 1.2697 | 31.523 | 2.68 | 18.1998 | 3.9339
|  |  | 5.7132 | 1.2692 | 31.52 | 2.68 | 18.1981 | 3.9339
|  |  | 5.711 | 1.2691 | 31.517 | 2.68 | 18.1963 | 3.9339
|  |  | 5.711 | 1.2685 | 31.51 | 2.68 | 18.1923 | 3.9339
|  |  | 5.711 | 1.2683 | 31.501 | 2.68 | 18.1871 | 3.9339
|  |  | 5.711 | 1.2681 | 31.5 | 2.68 | 18.1865 | 3.9339
|  |  | 5.711 | 1.2679 | 31.495 | 2.68 | 18.1836 | 3.9339
|  |  | 5.711 | 1.2674 | 31.482 | 2.68 | 18.1761 | 3.9339
|  |  | 5.71 | 1.2672 | 31.481 | 2.67 | 18.1756 | 3.924
|  |  | 5.71 | 1.2668 | 31.481 | 2.67 | 18.1756 | 3.924
|  |  | 5.7081 | 1.2662 | 31.473 | 2.67 | 18.1709 | 3.924
|  |  | 5.7055 | 1.2658 | 31.472 | 2.67 | 18.1704 | 3.924
|  |  | 5.703 | 1.2654 | 31.472 | 2.67 | 18.1704 | 3.924
|  |  | 5.703 | 1.2651 | 31.469 | 2.67 | 18.1686 | 3.924
|  |  | 5.7026 | 1.2647 | 31.467 | 2.67 | 18.1675 | 3.924
|  |  | 5.6918 | 1.2643 | 31.465 | 2.67 | 18.1663 | 3.924
|  |  | 5.6918 | 1.264 | 31.465 | 2.67 | 18.1663 | 3.924
|  |  | 5.6879 | 1.2637 | 31.464 | 2.67 | 18.1657 | 3.924
|  |  | 5.6868 | 1.2632 | 31.46 | 2.67 | 18.1634 | 3.924
|  |  | 5.6868 | 1.263 | 31.447 | 2.67 | 18.1559 | 3.924
|  |  | 5.6868 | 1.2627 | 31.438 | 2.67 | 18.1507 | 3.924
|  |  | 5.6868 | 1.2625 | 31.436 | 2.67 | 18.1496 | 3.924
|  |  | 5.6868 | 1.2622 | 31.435 | 2.67 | 18.149 | 3.924
|  |  | 5.6868 | 1.2619 | 31.42 | 2.66 | 18.1403 | 3.9141
|  |  | 5.6868 | 1.2618 | 31.41 | 2.66 | 18.1346 | 3.9141
|  |  | 5.6848 | 1.2609 | 31.408 | 2.66 | 18.1334 | 3.9141
|  |  | 5.6832 | 1.2607 | 31.401 | 2.66 | 18.1294 | 3.9141
|  |  | 5.6816 | 1.2603 | 31.386 | 2.66 | 18.1207 | 3.9141
|  |  | 5.6816 | 1.2601 | 31.384 | 2.66 | 18.1196 | 3.9141
|  |  | 5.6728 | 1.2596 | 31.381 | 2.66 | 18.1178 | 3.9141
|  |  | 5.6728 | 1.2591 | 31.38 | 2.66 | 18.1173 | 3.9141
|  |  | 5.6728 | 1.259 | 31.369 | 2.66 | 18.1109 | 3.9141
|  |  | 5.6723 | 1.2586 | 31.367 | 2.66 | 18.1097 | 3.9141
|  |  | 5.6674 | 1.2582 | 31.358 | 2.66 | 18.1045 | 3.9141
|  |  | 5.6674 | 1.2579 | 31.356 | 2.66 | 18.1034 | 3.9141
|  |  | 5.6674 | 1.2574 | 31.353 | 2.66 | 18.1017 | 3.9141
|  |  | 5.6674 | 1.2573 | 31.352 | 2.66 | 18.1011 | 3.9141
|  |  | 5.6674 | 1.2569 | 31.35 | 2.66 | 18.0999 | 3.9141
|  |  | 5.6674 | 1.2566 | 31.35 | 2.66 | 18.0999 | 3.9141
|  |  | 5.6674 | 1.2563 | 31.34 | 2.66 | 18.0942 | 3.9141
|  |  | 5.6645 | 1.2558 | 31.339 | 2.66 | 18.0936 | 3.9141
|  |  | 5.6641 | 1.2555 | 31.338 | 2.65 | 18.093 | 3.9042
|  |  | 5.6536 | 1.2552 | 31.332 | 2.65 | 18.0895 | 3.9042
|  |  | 5.6536 | 1.2549 | 31.318 | 2.65 | 18.0815 | 3.9042
|  |  | 5.6536 | 1.2547 | 31.315 | 2.65 | 18.0797 | 3.9042
|  |  | 5.6536 | 1.2545 | 31.315 | 2.65 | 18.0797 | 3.9042
|  |  | 5.6483 | 1.2537 | 31.308 | 2.65 | 18.0757 | 3.9042
|  |  | 5.639 | 1.2535 | 31.288 | 2.65 | 18.0641 | 3.9042
|  |  | 5.6344 | 1.2532 | 31.284 | 2.65 | 18.0618 | 3.9042
|  |  | 5.6344 | 1.2529 | 31.282 | 2.65 | 18.0607 | 3.9042
|  |  | 5.6338 | 1.2526 | 31.28 | 2.65 | 18.0595 | 3.9042
|  |  | 5.6338 | 1.2524 | 31.26 | 2.65 | 18.048 | 3.9042
|  |  | 5.6338 | 1.2522 | 31.26 | 2.65 | 18.048 | 3.9042
|  |  | 5.6338 | 1.2521 | 31.256 | 2.65 | 18.0457 | 3.9042
|  |  | 5.6338 | 1.2519 | 31.254 | 2.65 | 18.0445 | 3.9042
|  |  | 5.6338 | 1.2516 | 31.249 | 2.65 | 18.0416 | 3.9042
|  |  | 5.6338 | 1.2513 | 31.243 | 2.65 | 18.0382 | 3.9042
|  |  | 5.6338 | 1.251 | 31.242 | 2.65 | 18.0376 | 3.9042
|  |  | 5.6329 | 1.2508 | 31.234 | 2.65 | 18.033 | 3.9042
|  |  | 5.6293 | 1.2505 | 31.229 | 2.64 | 18.0301 | 3.8944
|  |  | 5.6281 | 1.2502 | 31.227 | 2.64 | 18.0289 | 3.8944
|  |  | 5.6281 | 1.25 | 31.218 | 2.64 | 18.0237 | 3.8944
|  |  | 5.6269 | 1.2495 | 31.215 | 2.64 | 18.022 | 3.8944
|  |  | 5.6264 | 1.2489 | 31.215 | 2.64 | 18.022 | 3.8944
|  |  | 5.6264 | 1.2488 | 31.21 | 2.64 | 18.0191 | 3.8944
|  |  | 5.6264 | 1.2487 | 31.181 | 2.64 | 18.0024 | 3.8944
|  |  | 5.6253 | 1.2486 | 31.17 | 2.64 | 17.996 | 3.8944
|  |  | 5.6253 | 1.2479 | 31.169 | 2.64 | 17.9954 | 3.8944
|  |  | 5.6253 | 1.2475 | 31.169 | 2.64 | 17.9954 | 3.8944
|  |  | 5.6237 | 1.2471 | 31.161 | 2.64 | 17.9908 | 3.8944
|  |  | 5.6237 | 1.2468 | 31.144 | 2.64 | 17.981 | 3.8944
|  |  | 5.6237 | 1.2466 | 31.143 | 2.64 | 17.9804 | 3.8944
|  |  | 5.6237 | 1.2464 | 31.136 | 2.64 | 17.9764 | 3.8944
|  |  | 5.6237 | 1.2456 | 31.123 | 2.64 | 17.9689 | 3.8944
|  |  | 5.6232 | 1.2455 | 31.109 | 2.64 | 17.9608 | 3.8944
|  |  | 5.6209 | 1.2448 | 31.108 | 2.64 | 17.9602 | 3.8944
|  |  | 5.6207 | 1.2443 | 31.107 | 2.63 | 17.9596 | 3.8845
|  |  | 5.6207 | 1.244 | 31.106 | 2.63 | 17.9591 | 3.8845
|  |  | 5.6112 | 1.2435 | 31.105 | 2.63 | 17.9585 | 3.8845
|  |  | 5.6112 | 1.243 | 31.098 | 2.63 | 17.9544 | 3.8845
|  |  | 5.6102 | 1.2426 | 31.09 | 2.63 | 17.9498 | 3.8845
|  |  | 5.6053 | 1.2423 | 31.078 | 2.63 | 17.9429 | 3.8845
|  |  | 5.6053 | 1.242 | 31.076 | 2.63 | 17.9417 | 3.8845
|  |  | 5.6053 | 1.2417 | 31.074 | 2.63 | 17.9406 | 3.8845
|  |  | 5.6053 | 1.2415 | 31.074 | 2.63 | 17.9406 | 3.8845
|  |  | 5.6053 | 1.2413 | 31.063 | 2.63 | 17.9342 | 3.8845
|  |  | 5.6053 | 1.2411 | 31.062 | 2.63 | 17.9337 | 3.8845
|  |  | 5.6053 | 1.2408 | 31.057 | 2.63 | 17.9308 | 3.8845
|  |  | 5.6053 | 1.2405 | 31.04 | 2.63 | 17.921 | 3.8845
|  |  | 5.6053 | 1.2403 | 31.034 | 2.63 | 17.9175 | 3.8845
|  |  | 5.6053 | 1.2401 | 31.029 | 2.63 | 17.9146 | 3.8845
|  |  | 5.6034 | 1.2397 | 31.025 | 2.62 | 17.9123 | 3.8746
|  |  | 5.6003 | 1.2391 | 31.022 | 2.62 | 17.9106 | 3.8746
|  |  | 5.5958 | 1.2385 | 31.02 | 2.62 | 17.9094 | 3.8746
|  |  | 5.5936 | 1.238 | 31.018 | 2.62 | 17.9083 | 3.8746
|  |  | 5.592 | 1.2376 | 31.012 | 2.62 | 17.9048 | 3.8746
|  |  | 5.592 | 1.2375 | 30.996 | 2.62 | 17.8955 | 3.8746
|  |  | 5.592 | 1.2373 | 30.994 | 2.62 | 17.8944 | 3.8746
|  |  | 5.592 | 1.2372 | 30.989 | 2.62 | 17.8915 | 3.8746
|  |  | 5.592 | 1.237 | 30.982 | 2.62 | 17.8875 | 3.8746
|  |  | 5.592 | 1.2362 | 30.976 | 2.62 | 17.884 | 3.8746
|  |  | 5.592 | 1.2361 | 30.971 | 2.62 | 17.8811 | 3.8746
|  |  | 5.592 | 1.2356 | 30.96 | 2.62 | 17.8748 | 3.8746
|  |  | 5.592 | 1.2354 | 30.936 | 2.62 | 17.8609 | 3.8746
|  |  | 5.592 | 1.2352 | 30.934 | 2.62 | 17.8598 | 3.8746
|  |  | 5.592 | 1.2349 | 30.927 | 2.62 | 17.8557 | 3.8746
|  |  | 5.592 | 1.2345 | 30.917 | 2.62 | 17.8499 | 3.8746
|  |  | 5.592 | 1.2343 | 30.913 | 2.61 | 17.8476 | 3.8648
|  |  | 5.592 | 1.2338 | 30.898 | 2.61 | 17.839 | 3.8648
|  |  | 5.592 | 1.2336 | 30.882 | 2.61 | 17.8297 | 3.8648
|  |  | 5.592 | 1.2334 | 30.872 | 2.61 | 17.824 | 3.8648
|  |  | 5.592 | 1.2332 | 30.869 | 2.61 | 17.8222 | 3.8648
|  |  | 5.592 | 1.233 | 30.869 | 2.61 | 17.8222 | 3.8648
|  |  | 5.592 | 1.2325 | 30.86 | 2.61 | 17.817 | 3.8648
|  |  | 5.592 | 1.2322 | 30.853 | 2.61 | 17.813 | 3.8648
|  |  | 5.592 | 1.232 | 30.852 | 2.61 | 17.8124 | 3.8648
|  |  | 5.592 | 1.2317 | 30.85 | 2.61 | 17.8113 | 3.8648
|  |  | 5.592 | 1.2315 | 30.841 | 2.61 | 17.8061 | 3.8648
|  |  | 5.592 | 1.2313 | 30.834 | 2.61 | 17.802 | 3.8648
|  |  | 5.592 | 1.2311 | 30.833 | 2.61 | 17.8014 | 3.8648
|  |  | 5.592 | 1.2309 | 30.833 | 2.61 | 17.8014 | 3.8648
|  |  | 5.592 | 1.2307 | 30.832 | 2.61 | 17.8009 | 3.8648
|  |  | 5.592 | 1.2304 | 30.832 | 2.61 | 17.8009 | 3.8648
|  |  | 5.592 | 1.2302 | 30.824 | 2.6 | 17.7962 | 3.8549
|  |  | 5.592 | 1.2299 | 30.82 | 2.6 | 17.7939 | 3.8549
|  |  | 5.592 | 1.2297 | 30.817 | 2.6 | 17.7922 | 3.8549
|  |  | 5.592 | 1.2292 | 30.815 | 2.6 | 17.791 | 3.8549
|  |  | 5.592 | 1.229 | 30.809 | 2.6 | 17.7876 | 3.8549
|  |  | 5.592 | 1.2284 | 30.808 | 2.6 | 17.787 | 3.8549
|  |  | 5.592 | 1.2281 | 30.805 | 2.6 | 17.7853 | 3.8549
|  |  | 5.592 | 1.2279 | 30.803 | 2.6 | 17.7841 | 3.8549
|  |  | 5.592 | 1.2276 | 30.801 | 2.6 | 17.783 | 3.8549
|  |  | 5.592 | 1.2275 | 30.801 | 2.6 | 17.783 | 3.8549
|  |  | 5.592 | 1.2271 | 30.797 | 2.6 | 17.7807 | 3.8549
|  |  | 5.592 | 1.2269 | 30.789 | 2.6 | 17.776 | 3.8549
|  |  | 5.592 | 1.2264 | 30.789 | 2.6 | 17.776 | 3.8549
|  |  | 5.592 | 1.2261 | 30.78 | 2.6 | 17.7708 | 3.8549
|  |  | 5.592 | 1.2258 | 30.78 | 2.6 | 17.7708 | 3.8549
|  |  | 5.592 | 1.2256 | 30.772 | 2.6 | 17.7662 | 3.8549
|  |  | 5.592 | 1.2251 | 30.771 | 2.6 | 17.7656 | 3.8549
|  |  | 5.592 | 1.2245 | 30.77 | 2.6 | 17.7651 | 3.8549
|  |  | 5.592 | 1.2242 | 30.763 | 2.59 | 17.761 | 3.845
|  |  | 5.592 | 1.2239 | 30.761 | 2.59 | 17.7599 | 3.845
|  |  | 5.592 | 1.2236 | 30.748 | 2.59 | 17.7524 | 3.845
|  |  | 5.592 | 1.2229 | 30.744 | 2.59 | 17.7501 | 3.845
|  |  | 5.592 | 1.2226 | 30.732 | 2.59 | 17.7431 | 3.845
|  |  | 5.592 | 1.2224 | 30.729 | 2.59 | 17.7414 | 3.845
|  |  | 5.592 | 1.2222 | 30.724 | 2.59 | 17.7385 | 3.845
|  |  | 5.592 | 1.2217 | 30.722 | 2.59 | 17.7374 | 3.845
|  |  | 5.592 | 1.2213 | 30.718 | 2.59 | 17.735 | 3.845
|  |  | 5.592 | 1.221 | 30.715 | 2.59 | 17.7333 | 3.845
|  |  | 5.592 | 1.2209 | 30.714 | 2.59 | 17.7327 | 3.845
|  |  | 5.592 | 1.2207 | 30.712 | 2.59 | 17.7316 | 3.845
|  |  | 5.592 | 1.2204 | 30.709 | 2.59 | 17.7298 | 3.845
|  |  | 5.592 | 1.2199 | 30.7 | 2.59 | 17.7247 | 3.845
|  |  | 5.592 | 1.2197 | 30.695 | 2.59 | 17.7218 | 3.845
|  |  | 5.592 | 1.2195 | 30.686 | 2.59 | 17.7166 | 3.845
|  |  | 5.592 | 1.2192 | 30.676 | 2.59 | 17.7108 | 3.845
|  |  | 5.592 | 1.2191 | 30.675 | 2.59 | 17.7102 | 3.845
|  |  | 5.592 | 1.2189 | 30.669 | 2.58 | 17.7068 | 3.8351
|  |  | 5.592 | 1.2186 | 30.658 | 2.58 | 17.7004 | 3.8351
|  |  | 5.592 | 1.2183 | 30.658 | 2.58 | 17.7004 | 3.8351
|  |  | 5.592 | 1.2179 | 30.652 | 2.58 | 17.6969 | 3.8351
|  |  | 5.592 | 1.2177 | 30.652 | 2.58 | 17.6969 | 3.8351
|  |  | 5.592 | 1.2175 | 30.65 | 2.58 | 17.6958 | 3.8351
|  |  | 5.592 | 1.2171 | 30.648 | 2.58 | 17.6946 | 3.8351
|  |  | 5.592 | 1.2169 | 30.646 | 2.58 | 17.6935 | 3.8351
|  |  | 5.592 | 1.2166 | 30.644 | 2.58 | 17.6923 | 3.8351
|  |  | 5.592 | 1.2163 | 30.632 | 2.58 | 17.6854 | 3.8351
|  |  | 5.592 | 1.2158 | 30.63 | 2.58 | 17.6842 | 3.8351
|  |  | 5.592 | 1.2156 | 30.624 | 2.58 | 17.6808 | 3.8351
|  |  | 5.592 | 1.2155 | 30.624 | 2.58 | 17.6808 | 3.8351
|  |  | 5.592 | 1.2153 | 30.624 | 2.58 | 17.6808 | 3.8351
|  |  | 5.592 | 1.2151 | 30.616 | 2.58 | 17.6762 | 3.8351
|  |  | 5.592 | 1.2148 | 30.614 | 2.58 | 17.675 | 3.8351
|  |  | 5.592 | 1.2145 | 30.613 | 2.58 | 17.6744 | 3.8351
|  |  | 5.592 | 1.2138 | 30.609 | 2.58 | 17.6721 | 3.8351
|  |  | 5.592 | 1.2136 | 30.608 | 2.57 | 17.6715 | 3.8253
|  |  | 5.592 | 1.2134 | 30.607 | 2.57 | 17.671 | 3.8253
|  |  | 5.592 | 1.2129 | 30.604 | 2.57 | 17.6692 | 3.8253
|  |  | 5.592 | 1.2127 | 30.594 | 2.57 | 17.6635 | 3.8253
|  |  | 5.592 | 1.2125 | 30.582 | 2.57 | 17.6565 | 3.8253
|  |  | 5.592 | 1.2123 | 30.578 | 2.57 | 17.6542 | 3.8253
|  |  | 5.592 | 1.2122 | 30.575 | 2.57 | 17.6525 | 3.8253
|  |  | 5.592 | 1.2119 | 30.57 | 2.57 | 17.6496 | 3.8253
|  |  | 5.592 | 1.2116 | 30.568 | 2.57 | 17.6484 | 3.8253
|  |  | 5.592 | 1.2114 | 30.568 | 2.57 | 17.6484 | 3.8253
|  |  | 5.592 | 1.2112 | 30.564 | 2.57 | 17.6461 | 3.8253
|  |  | 5.592 | 1.2109 | 30.56 | 2.57 | 17.6438 | 3.8253
|  |  | 5.592 | 1.2107 | 30.539 | 2.57 | 17.6317 | 3.8253
|  |  | 5.592 | 1.2105 | 30.535 | 2.57 | 17.6294 | 3.8253
|  |  | 5.592 | 1.2102 | 30.533 | 2.57 | 17.6282 | 3.8253
|  |  | 5.592 | 1.2099 | 30.532 | 2.57 | 17.6277 | 3.8253
|  |  | 5.592 | 1.2097 | 30.527 | 2.56 | 17.6248 | 3.8154
|  |  | 5.592 | 1.2093 | 30.524 | 2.56 | 17.623 | 3.8154
|  |  | 5.592 | 1.2081 | 30.523 | 2.56 | 17.6225 | 3.8154
|  |  | 5.592 | 1.208 | 30.521 | 2.56 | 17.6213 | 3.8154
|  |  | 5.592 | 1.2077 | 30.515 | 2.56 | 17.6178 | 3.8154
|  |  | 5.592 | 1.2073 | 30.506 | 2.56 | 17.6126 | 3.8154
|  |  | 5.592 | 1.207 | 30.494 | 2.56 | 17.6057 | 3.8154
|  |  | 5.592 | 1.2068 | 30.494 | 2.56 | 17.6057 | 3.8154
|  |  | 5.592 | 1.2066 | 30.479 | 2.56 | 17.5971 | 3.8154
|  |  | 5.5801 | 1.2061 | 30.479 | 2.56 | 17.5971 | 3.8154
|  |  | 5.5757 | 1.2057 | 30.478 | 2.56 | 17.5965 | 3.8154
|  |  | 5.5757 | 1.2056 | 30.474 | 2.56 | 17.5942 | 3.8154
|  |  | 5.5687 | 1.2053 | 30.473 | 2.56 | 17.5936 | 3.8154
|  |  | 5.5687 | 1.2049 | 30.473 | 2.56 | 17.5936 | 3.8154
|  |  | 5.5584 | 1.2047 | 30.471 | 2.56 | 17.5924 | 3.8154
|  |  | 5.5574 | 1.2045 | 30.467 | 2.55 | 17.5901 | 3.8055
|  |  | 5.5574 | 1.204 | 30.461 | 2.55 | 17.5867 | 3.8055
|  |  | 5.5574 | 1.2036 | 30.454 | 2.55 | 17.5826 | 3.8055
|  |  | 5.5574 | 1.2033 | 30.447 | 2.55 | 17.5786 | 3.8055
|  |  | 5.5574 | 1.2029 | 30.445 | 2.55 | 17.5774 | 3.8055
|  |  | 5.5574 | 1.2025 | 30.441 | 2.55 | 17.5751 | 3.8055
|  |  | 5.5574 | 1.2021 | 30.44 | 2.55 | 17.5745 | 3.8055
|  |  | 5.5574 | 1.2018 | 30.427 | 2.55 | 17.567 | 3.8055
|  |  | 5.5574 | 1.2016 | 30.417 | 2.55 | 17.5613 | 3.8055
|  |  | 5.5574 | 1.2012 | 30.407 | 2.55 | 17.5555 | 3.8055
|  |  | 5.5574 | 1.201 | 30.404 | 2.55 | 17.5538 | 3.8055
|  |  | 5.5574 | 1.2008 | 30.402 | 2.55 | 17.5526 | 3.8055
|  |  | 5.5574 | 1.2007 | 30.401 | 2.55 | 17.552 | 3.8055
|  |  | 5.5574 | 1.2005 | 30.394 | 2.55 | 17.548 | 3.8055
|  |  | 5.5574 | 1.2003 | 30.393 | 2.55 | 17.5474 | 3.8055
|  |  | 5.5574 | 1.2 | 30.393 | 2.55 | 17.5474 | 3.8055
|  |  | 5.5574 | 1.1998 | 30.392 | 2.55 | 17.5468 | 3.8055
|  |  | 5.5574 | 1.1997 | 30.389 | 2.54 | 17.5451 | 3.7957
|  |  | 5.5574 | 1.1994 | 30.388 | 2.54 | 17.5445 | 3.7957
|  |  | 5.5574 | 1.1993 | 30.385 | 2.54 | 17.5428 | 3.7957
|  |  | 5.5574 | 1.199 | 30.385 | 2.54 | 17.5428 | 3.7957
|  |  | 5.5574 | 1.1988 | 30.381 | 2.54 | 17.5405 | 3.7957
|  |  | 5.5574 | 1.1985 | 30.38 | 2.54 | 17.5399 | 3.7957
|  |  | 5.5574 | 1.1983 | 30.378 | 2.54 | 17.5387 | 3.7957
|  |  | 5.5574 | 1.1977 | 30.367 | 2.54 | 17.5324 | 3.7957
|  |  | 5.5574 | 1.1973 | 30.356 | 2.54 | 17.526 | 3.7957
|  |  | 5.5559 | 1.197 | 30.35 | 2.54 | 17.5226 | 3.7957
|  |  | 5.5553 | 1.1967 | 30.35 | 2.54 | 17.5226 | 3.7957
|  |  | 5.5536 | 1.1964 | 30.34 | 2.54 | 17.5168 | 3.7957
|  |  | 5.5536 | 1.1961 | 30.336 | 2.54 | 17.5145 | 3.7957
|  |  | 5.5521 | 1.1959 | 30.321 | 2.54 | 17.5058 | 3.7957
|  |  | 5.5478 | 1.1956 | 30.316 | 2.54 | 17.503 | 3.7957
|  |  | 5.5478 | 1.1953 | 30.311 | 2.54 | 17.5001 | 3.7957
|  |  | 5.5478 | 1.1951 | 30.31 | 2.53 | 17.4995 | 3.7858
|  |  | 5.5478 | 1.1949 | 30.302 | 2.53 | 17.4949 | 3.7858
|  |  | 5.5478 | 1.1946 | 30.299 | 2.53 | 17.4931 | 3.7858
|  |  | 5.5478 | 1.1943 | 30.295 | 2.53 | 17.4908 | 3.7858
|  |  | 5.5429 | 1.1938 | 30.292 | 2.53 | 17.4891 | 3.7858
|  |  | 5.541 | 1.1937 | 30.275 | 2.53 | 17.4793 | 3.7858
|  |  | 5.541 | 1.1933 | 30.267 | 2.53 | 17.4747 | 3.7858
|  |  | 5.541 | 1.1931 | 30.261 | 2.53 | 17.4712 | 3.7858
|  |  | 5.541 | 1.1928 | 30.259 | 2.53 | 17.47 | 3.7858
|  |  | 5.541 | 1.1926 | 30.259 | 2.53 | 17.47 | 3.7858
|  |  | 5.541 | 1.1924 | 30.256 | 2.53 | 17.4683 | 3.7858
|  |  | 5.541 | 1.1922 | 30.251 | 2.53 | 17.4654 | 3.7858
|  |  | 5.541 | 1.1919 | 30.245 | 2.53 | 17.462 | 3.7858
|  |  | 5.541 | 1.1916 | 30.245 | 2.53 | 17.462 | 3.7858
|  |  | 5.541 | 1.1912 | 30.242 | 2.53 | 17.4602 | 3.7858
|  |  | 5.5382 | 1.191 | 30.225 | 2.53 | 17.4504 | 3.7858
|  |  | 5.5357 | 1.1904 | 30.218 | 2.53 | 17.4464 | 3.7858
|  |  | 5.531 | 1.1902 | 30.212 | 2.53 | 17.4429 | 3.7858
|  |  | 5.5279 | 1.1899 | 30.211 | 2.53 | 17.4423 | 3.7858
|  |  | 5.5279 | 1.1897 | 30.208 | 2.53 | 17.4406 | 3.7858
|  |  | 5.5268 | 1.1894 | 30.205 | 2.52 | 17.4389 | 3.7759
|  |  | 5.5211 | 1.1888 | 30.204 | 2.52 | 17.4383 | 3.7759
|  |  | 5.5159 | 1.1884 | 30.198 | 2.52 | 17.4348 | 3.7759
|  |  | 5.5159 | 1.1882 | 30.192 | 2.52 | 17.4314 | 3.7759
|  |  | 5.5159 | 1.188 | 30.191 | 2.52 | 17.4308 | 3.7759
|  |  | 5.5145 | 1.1879 | 30.187 | 2.52 | 17.4285 | 3.7759
|  |  | 5.5145 | 1.1878 | 30.177 | 2.52 | 17.4227 | 3.7759
|  |  | 5.5145 | 1.1874 | 30.175 | 2.52 | 17.4215 | 3.7759
|  |  | 5.5145 | 1.1872 | 30.171 | 2.52 | 17.4192 | 3.7759
|  |  | 5.5145 | 1.1871 | 30.163 | 2.52 | 17.4146 | 3.7759
|  |  | 5.5145 | 1.1869 | 30.163 | 2.52 | 17.4146 | 3.7759
|  |  | 5.5145 | 1.1866 | 30.159 | 2.52 | 17.4123 | 3.7759
|  |  | 5.5083 | 1.1863 | 30.154 | 2.52 | 17.4094 | 3.7759
|  |  | 5.5018 | 1.1859 | 30.144 | 2.52 | 17.4036 | 3.7759
|  |  | 5.5015 | 1.1856 | 30.143 | 2.52 | 17.4031 | 3.7759
|  |  | 5.5015 | 1.1852 | 30.139 | 2.52 | 17.4008 | 3.7759
|  |  | 5.5015 | 1.1851 | 30.138 | 2.52 | 17.4002 | 3.7759
|  |  | 5.5015 | 1.1847 | 30.137 | 2.52 | 17.3996 | 3.7759
|  |  | 5.5015 | 1.1845 | 30.137 | 2.51 | 17.3996 | 3.766
|  |  | 5.5015 | 1.1842 | 30.13 | 2.51 | 17.3956 | 3.766
|  |  | 5.5015 | 1.1841 | 30.127 | 2.51 | 17.3938 | 3.766
|  |  | 5.5015 | 1.1837 | 30.126 | 2.51 | 17.3933 | 3.766
|  |  | 5.5015 | 1.1835 | 30.121 | 2.51 | 17.3904 | 3.766
|  |  | 5.5015 | 1.1832 | 30.117 | 2.51 | 17.3881 | 3.766
|  |  | 5.5015 | 1.1829 | 30.116 | 2.51 | 17.3875 | 3.766
|  |  | 5.5015 | 1.1824 | 30.111 | 2.51 | 17.3846 | 3.766
|  |  | 5.5015 | 1.1822 | 30.107 | 2.51 | 17.3823 | 3.766
|  |  | 5.5015 | 1.182 | 30.105 | 2.51 | 17.3811 | 3.766
|  |  | 5.5015 | 1.1816 | 30.102 | 2.51 | 17.3794 | 3.766
|  |  | 5.5015 | 1.1813 | 30.101 | 2.51 | 17.3788 | 3.766
|  |  | 5.5015 | 1.1807 | 30.091 | 2.51 | 17.373 | 3.766
|  |  | 5.5015 | 1.1805 | 30.09 | 2.51 | 17.3725 | 3.766
|  |  | 5.5015 | 1.1803 | 30.089 | 2.51 | 17.3719 | 3.766
|  |  | 5.5015 | 1.1801 | 30.081 | 2.51 | 17.3673 | 3.766
|  |  | 5.5015 | 1.1798 | 30.077 | 2.51 | 17.365 | 3.766
|  |  | 5.5015 | 1.1792 | 30.062 | 2.51 | 17.3563 | 3.766
|  |  | 5.5015 | 1.179 | 30.059 | 2.51 | 17.3546 | 3.766
|  |  | 5.5015 | 1.1788 | 30.055 | 2.5 | 17.3523 | 3.7562
|  |  | 5.5015 | 1.1785 | 30.047 | 2.5 | 17.3476 | 3.7562
|  |  | 5.5015 | 1.1783 | 30.042 | 2.5 | 17.3448 | 3.7562
|  |  | 5.5015 | 1.178 | 30.04 | 2.5 | 17.3436 | 3.7562
|  |  | 5.5015 | 1.1778 | 30.039 | 2.5 | 17.343 | 3.7562
|  |  | 5.5015 | 1.1776 | 30.027 | 2.5 | 17.3361 | 3.7562
|  |  | 5.5015 | 1.1773 | 30.019 | 2.5 | 17.3315 | 3.7562
|  |  | 5.4954 | 1.177 | 30.018 | 2.5 | 17.3309 | 3.7562
|  |  | 5.4954 | 1.1768 | 30.003 | 2.5 | 17.3222 | 3.7562
|  |  | 5.4892 | 1.1763 | 29.995 | 2.5 | 17.3176 | 3.7562
|  |  | 5.4892 | 1.1759 | 29.995 | 2.5 | 17.3176 | 3.7562
|  |  | 5.4892 | 1.1757 | 29.973 | 2.5 | 17.3049 | 3.7562
|  |  | 5.4892 | 1.1755 | 29.972 | 2.5 | 17.3043 | 3.7562
|  |  | 5.4892 | 1.175 | 29.971 | 2.5 | 17.3038 | 3.7562
|  |  | 5.4842 | 1.1743 | 29.969 | 2.5 | 17.3026 | 3.7562
|  |  | 5.4803 | 1.1741 | 29.955 | 2.5 | 17.2945 | 3.7562
|  |  | 5.4781 | 1.1736 | 29.94 | 2.5 | 17.2859 | 3.7562
|  |  | 5.4707 | 1.1734 | 29.936 | 2.5 | 17.2836 | 3.7562
|  |  | 5.4707 | 1.1729 | 29.933 | 2.49 | 17.2818 | 3.7463
|  |  | 5.4707 | 1.1726 | 29.922 | 2.49 | 17.2755 | 3.7463
|  |  | 5.4707 | 1.1724 | 29.921 | 2.49 | 17.2749 | 3.7463
|  |  | 5.4695 | 1.172 | 29.911 | 2.49 | 17.2691 | 3.7463
|  |  | 5.4677 | 1.1719 | 29.907 | 2.49 | 17.2668 | 3.7463
|  |  | 5.4677 | 1.1717 | 29.901 | 2.49 | 17.2634 | 3.7463
|  |  | 5.462 | 1.1713 | 29.897 | 2.49 | 17.261 | 3.7463
|  |  | 5.4567 | 1.1706 | 29.895 | 2.49 | 17.2599 | 3.7463
|  |  | 5.4507 | 1.1701 | 29.883 | 2.49 | 17.253 | 3.7463
|  |  | 5.4495 | 1.1699 | 29.86 | 2.49 | 17.2397 | 3.7463
|  |  | 5.4495 | 1.1697 | 29.856 | 2.49 | 17.2374 | 3.7463
|  |  | 5.4495 | 1.1695 | 29.846 | 2.49 | 17.2316 | 3.7463
|  |  | 5.4495 | 1.1692 | 29.843 | 2.49 | 17.2299 | 3.7463
|  |  | 5.4495 | 1.169 | 29.843 | 2.49 | 17.2299 | 3.7463
|  |  | 5.4479 | 1.1685 | 29.839 | 2.49 | 17.2276 | 3.7463
|  |  | 5.4479 | 1.1682 | 29.832 | 2.49 | 17.2235 | 3.7463
|  |  | 5.4479 | 1.168 | 29.829 | 2.49 | 17.2218 | 3.7463
|  |  | 5.4479 | 1.1678 | 29.825 | 2.48 | 17.2195 | 3.7364
|  |  | 5.4479 | 1.1676 | 29.824 | 2.48 | 17.2189 | 3.7364
|  |  | 5.4479 | 1.1673 | 29.819 | 2.48 | 17.216 | 3.7364
|  |  | 5.434 | 1.167 | 29.817 | 2.48 | 17.2149 | 3.7364
|  |  | 5.4338 | 1.1666 | 29.817 | 2.48 | 17.2149 | 3.7364
|  |  | 5.4326 | 1.1663 | 29.801 | 2.48 | 17.2056 | 3.7364
|  |  | 5.4326 | 1.1659 | 29.8 | 2.48 | 17.205 | 3.7364
|  |  | 5.4326 | 1.1657 | 29.793 | 2.48 | 17.201 | 3.7364
|  |  | 5.4326 | 1.1655 | 29.791 | 2.48 | 17.1998 | 3.7364
|  |  | 5.4326 | 1.1652 | 29.788 | 2.48 | 17.1981 | 3.7364
|  |  | 5.4314 | 1.1647 | 29.787 | 2.48 | 17.1975 | 3.7364
|  |  | 5.4314 | 1.1643 | 29.767 | 2.48 | 17.186 | 3.7364
|  |  | 5.4314 | 1.1642 | 29.761 | 2.48 | 17.1825 | 3.7364
|  |  | 5.4255 | 1.1639 | 29.748 | 2.48 | 17.175 | 3.7364
|  |  | 5.425 | 1.1637 | 29.747 | 2.48 | 17.1744 | 3.7364
|  |  | 5.425 | 1.1636 | 29.743 | 2.48 | 17.1721 | 3.7364
|  |  | 5.425 | 1.1631 | 29.737 | 2.48 | 17.1687 | 3.7364
|  |  | 5.425 | 1.1629 | 29.734 | 2.48 | 17.1669 | 3.7364
|  |  | 5.425 | 1.1626 | 29.727 | 2.47 | 17.1629 | 3.7266
|  |  | 5.425 | 1.1625 | 29.725 | 2.47 | 17.1617 | 3.7266
|  |  | 5.4229 | 1.162 | 29.724 | 2.47 | 17.1612 | 3.7266
|  |  | 5.4228 | 1.1617 | 29.722 | 2.47 | 17.16 | 3.7266
|  |  | 5.4228 | 1.1616 | 29.717 | 2.47 | 17.1571 | 3.7266
|  |  | 5.4228 | 1.1613 | 29.712 | 2.47 | 17.1542 | 3.7266
|  |  | 5.4228 | 1.1612 | 29.711 | 2.47 | 17.1537 | 3.7266
|  |  | 5.421 | 1.1607 | 29.711 | 2.47 | 17.1537 | 3.7266
|  |  | 5.4138 | 1.1605 | 29.711 | 2.47 | 17.1537 | 3.7266
|  |  | 5.4096 | 1.1603 | 29.709 | 2.47 | 17.1525 | 3.7266
|  |  | 5.4052 | 1.1595 | 29.704 | 2.47 | 17.1496 | 3.7266
|  |  | 5.4022 | 1.1594 | 29.701 | 2.47 | 17.1479 | 3.7266
|  |  | 5.4003 | 1.1591 | 29.698 | 2.47 | 17.1461 | 3.7266
|  |  | 5.3999 | 1.1588 | 29.691 | 2.47 | 17.1421 | 3.7266
|  |  | 5.3999 | 1.1586 | 29.687 | 2.47 | 17.1398 | 3.7266
|  |  | 5.3978 | 1.1583 | 29.686 | 2.47 | 17.1392 | 3.7266
|  |  | 5.3947 | 1.158 | 29.685 | 2.46 | 17.1386 | 3.7167
|  |  | 5.3865 | 1.1577 | 29.679 | 2.46 | 17.1352 | 3.7167
|  |  | 5.3846 | 1.1575 | 29.678 | 2.46 | 17.1346 | 3.7167
|  |  | 5.3846 | 1.1572 | 29.676 | 2.46 | 17.1334 | 3.7167
|  |  | 5.3846 | 1.157 | 29.676 | 2.46 | 17.1334 | 3.7167
|  |  | 5.3846 | 1.1567 | 29.676 | 2.46 | 17.1334 | 3.7167
|  |  | 5.3846 | 1.1564 | 29.674 | 2.46 | 17.1323 | 3.7167
|  |  | 5.3846 | 1.1563 | 29.671 | 2.46 | 17.1306 | 3.7167
|  |  | 5.3621 | 1.1561 | 29.666 | 2.46 | 17.1277 | 3.7167
|  |  | 5.3616 | 1.1557 | 29.665 | 2.46 | 17.1271 | 3.7167
|  |  | 5.3616 | 1.1556 | 29.662 | 2.46 | 17.1254 | 3.7167
|  |  | 5.3616 | 1.1555 | 29.662 | 2.46 | 17.1254 | 3.7167
|  |  | 5.3616 | 1.155 | 29.661 | 2.46 | 17.1248 | 3.7167
|  |  | 5.3616 | 1.1546 | 29.659 | 2.46 | 17.1236 | 3.7167
|  |  | 5.3616 | 1.1542 | 29.656 | 2.46 | 17.1219 | 3.7167
|  |  | 5.3616 | 1.1536 | 29.654 | 2.46 | 17.1207 | 3.7167
|  |  | 5.3616 | 1.1534 | 29.652 | 2.46 | 17.1196 | 3.7167
|  |  | 5.3616 | 1.1532 | 29.642 | 2.46 | 17.1138 | 3.7167
|  |  | 5.3616 | 1.153 | 29.638 | 2.46 | 17.1115 | 3.7167
|  |  | 5.3616 | 1.1525 | 29.632 | 2.45 | 17.108 | 3.7068
|  |  | 5.3531 | 1.1521 | 29.632 | 2.45 | 17.108 | 3.7068
|  |  | 5.353 | 1.1518 | 29.63 | 2.45 | 17.1069 | 3.7068
|  |  | 5.352 | 1.1516 | 29.628 | 2.45 | 17.1057 | 3.7068
|  |  | 5.352 | 1.1514 | 29.625 | 2.45 | 17.104 | 3.7068
|  |  | 5.352 | 1.1509 | 29.612 | 2.45 | 17.0965 | 3.7068
|  |  | 5.352 | 1.1507 | 29.61 | 2.45 | 17.0953 | 3.7068
|  |  | 5.3479 | 1.1503 | 29.607 | 2.45 | 17.0936 | 3.7068
|  |  | 5.3449 | 1.1499 | 29.593 | 2.45 | 17.0855 | 3.7068
|  |  | 5.3449 | 1.1496 | 29.588 | 2.45 | 17.0826 | 3.7068
|  |  | 5.3449 | 1.1495 | 29.586 | 2.45 | 17.0815 | 3.7068
|  |  | 5.3449 | 1.1492 | 29.586 | 2.45 | 17.0815 | 3.7068
|  |  | 5.3449 | 1.149 | 29.584 | 2.45 | 17.0803 | 3.7068
|  |  | 5.3443 | 1.1488 | 29.577 | 2.45 | 17.0763 | 3.7068
|  |  | 5.3421 | 1.1485 | 29.577 | 2.45 | 17.0763 | 3.7068
|  |  | 5.3421 | 1.1483 | 29.577 | 2.45 | 17.0763 | 3.7068
|  |  | 5.3421 | 1.148 | 29.574 | 2.45 | 17.0746 | 3.7068
|  |  | 5.3421 | 1.1477 | 29.559 | 2.44 | 17.0659 | 3.6969
|  |  | 5.3421 | 1.1476 | 29.556 | 2.44 | 17.0642 | 3.6969
|  |  | 5.3421 | 1.1474 | 29.555 | 2.44 | 17.0636 | 3.6969
|  |  | 5.3421 | 1.1472 | 29.552 | 2.44 | 17.0619 | 3.6969
|  |  | 5.3405 | 1.147 | 29.542 | 2.44 | 17.0561 | 3.6969
|  |  | 5.3405 | 1.1467 | 29.539 | 2.44 | 17.0543 | 3.6969
|  |  | 5.3405 | 1.1464 | 29.533 | 2.44 | 17.0509 | 3.6969
|  |  | 5.3405 | 1.1462 | 29.522 | 2.44 | 17.0445 | 3.6969
|  |  | 5.3405 | 1.146 | 29.519 | 2.44 | 17.0428 | 3.6969
|  |  | 5.3405 | 1.1458 | 29.511 | 2.44 | 17.0382 | 3.6969
|  |  | 5.3373 | 1.1455 | 29.487 | 2.44 | 17.0243 | 3.6969
|  |  | 5.337 | 1.1453 | 29.474 | 2.44 | 17.0168 | 3.6969
|  |  | 5.3301 | 1.1448 | 29.474 | 2.44 | 17.0168 | 3.6969
|  |  | 5.3279 | 1.1446 | 29.468 | 2.44 | 17.0134 | 3.6969
|  |  | 5.3279 | 1.1444 | 29.462 | 2.44 | 17.0099 | 3.6969
|  |  | 5.3279 | 1.144 | 29.462 | 2.44 | 17.0099 | 3.6969
|  |  | 5.3279 | 1.1436 | 29.458 | 2.44 | 17.0076 | 3.6969
|  |  | 5.3279 | 1.1433 | 29.45 | 2.44 | 17.003 | 3.6969
|  |  | 5.3279 | 1.1431 | 29.449 | 2.43 | 17.0024 | 3.6871
|  |  | 5.3279 | 1.1429 | 29.448 | 2.43 | 17.0018 | 3.6871
|  |  | 5.3279 | 1.1426 | 29.444 | 2.43 | 16.9995 | 3.6871
|  |  | 5.3279 | 1.1421 | 29.44 | 2.43 | 16.9972 | 3.6871
|  |  | 5.3269 | 1.1416 | 29.437 | 2.43 | 16.9955 | 3.6871
|  |  | 5.3176 | 1.1412 | 29.431 | 2.43 | 16.992 | 3.6871
|  |  | 5.3176 | 1.141 | 29.431 | 2.43 | 16.992 | 3.6871
|  |  | 5.3176 | 1.1406 | 29.43 | 2.43 | 16.9914 | 3.6871
|  |  | 5.3144 | 1.1401 | 29.426 | 2.43 | 16.9891 | 3.6871
|  |  | 5.3116 | 1.1398 | 29.425 | 2.43 | 16.9885 | 3.6871
|  |  | 5.3116 | 1.1393 | 29.418 | 2.43 | 16.9845 | 3.6871
|  |  | 5.3116 | 1.1391 | 29.416 | 2.43 | 16.9833 | 3.6871
|  |  | 5.3116 | 1.1389 | 29.402 | 2.43 | 16.9753 | 3.6871
|  |  | 5.3116 | 1.1387 | 29.394 | 2.43 | 16.9706 | 3.6871
|  |  | 5.3107 | 1.1382 | 29.381 | 2.43 | 16.9631 | 3.6871
|  |  | 5.3091 | 1.138 | 29.378 | 2.43 | 16.9614 | 3.6871
|  |  | 5.2975 | 1.1375 | 29.365 | 2.43 | 16.9539 | 3.6871
|  |  | 5.2967 | 1.1372 | 29.361 | 2.43 | 16.9516 | 3.6871
|  |  | 5.2943 | 1.1368 | 29.361 | 2.42 | 16.9516 | 3.6772
|  |  | 5.2915 | 1.1366 | 29.357 | 2.42 | 16.9493 | 3.6772
|  |  | 5.2915 | 1.1364 | 29.355 | 2.42 | 16.9481 | 3.6772
|  |  | 5.2904 | 1.136 | 29.354 | 2.42 | 16.9475 | 3.6772
|  |  | 5.2903 | 1.1357 | 29.352 | 2.42 | 16.9464 | 3.6772
|  |  | 5.2878 | 1.1354 | 29.351 | 2.42 | 16.9458 | 3.6772
|  |  | 5.2878 | 1.1351 | 29.349 | 2.42 | 16.9447 | 3.6772
|  |  | 5.2878 | 1.1348 | 29.345 | 2.42 | 16.9423 | 3.6772
|  |  | 5.2878 | 1.1346 | 29.341 | 2.42 | 16.94 | 3.6772
|  |  | 5.2878 | 1.1345 | 29.334 | 2.42 | 16.936 | 3.6772
|  |  | 5.2878 | 1.1342 | 29.332 | 2.42 | 16.9348 | 3.6772
|  |  | 5.2795 | 1.134 | 29.331 | 2.42 | 16.9343 | 3.6772
|  |  | 5.2795 | 1.1337 | 29.33 | 2.42 | 16.9337 | 3.6772
|  |  | 5.2795 | 1.1336 | 29.328 | 2.42 | 16.9325 | 3.6772
|  |  | 5.2795 | 1.1331 | 29.321 | 2.42 | 16.9285 | 3.6772
|  |  | 5.2795 | 1.133 | 29.319 | 2.42 | 16.9273 | 3.6772
|  |  | 5.2795 | 1.1327 | 29.315 | 2.42 | 16.925 | 3.6772
|  |  | 5.2795 | 1.1326 | 29.314 | 2.42 | 16.9244 | 3.6772
|  |  | 5.2795 | 1.1325 | 29.313 | 2.42 | 16.9239 | 3.6772
|  |  | 5.2795 | 1.1323 | 29.307 | 2.41 | 16.9204 | 3.6673
|  |  | 5.2795 | 1.1321 | 29.295 | 2.41 | 16.9135 | 3.6673
|  |  | 5.2795 | 1.1317 | 29.283 | 2.41 | 16.9065 | 3.6673
|  |  | 5.2795 | 1.1315 | 29.281 | 2.41 | 16.9054 | 3.6673
|  |  | 5.2795 | 1.1313 | 29.281 | 2.41 | 16.9054 | 3.6673
|  |  | 5.2795 | 1.1311 | 29.28 | 2.41 | 16.9048 | 3.6673
|  |  | 5.2795 | 1.1308 | 29.263 | 2.41 | 16.895 | 3.6673
|  |  | 5.2795 | 1.1307 | 29.261 | 2.41 | 16.8938 | 3.6673
|  |  | 5.2795 | 1.1305 | 29.246 | 2.41 | 16.8852 | 3.6673
|  |  | 5.2795 | 1.1303 | 29.237 | 2.41 | 16.88 | 3.6673
|  |  | 5.2795 | 1.1302 | 29.236 | 2.41 | 16.8794 | 3.6673
|  |  | 5.2795 | 1.13 | 29.235 | 2.41 | 16.8788 | 3.6673
|  |  | 5.2795 | 1.1299 | 29.228 | 2.41 | 16.8748 | 3.6673
|  |  | 5.2795 | 1.1296 | 29.225 | 2.41 | 16.8731 | 3.6673
|  |  | 5.2795 | 1.1292 | 29.209 | 2.41 | 16.8638 | 3.6673
|  |  | 5.2779 | 1.1289 | 29.207 | 2.41 | 16.8627 | 3.6673
|  |  | 5.2743 | 1.1286 | 29.204 | 2.41 | 16.8609 | 3.6673
|  |  | 5.2743 | 1.1284 | 29.199 | 2.4 | 16.8581 | 3.6575
|  |  | 5.2743 | 1.1282 | 29.194 | 2.4 | 16.8552 | 3.6575
|  |  | 5.2743 | 1.1279 | 29.194 | 2.4 | 16.8552 | 3.6575
|  |  | 5.2722 | 1.1277 | 29.189 | 2.4 | 16.8523 | 3.6575
|  |  | 5.2722 | 1.1273 | 29.186 | 2.4 | 16.8505 | 3.6575
|  |  | 5.2722 | 1.1271 | 29.184 | 2.4 | 16.8494 | 3.6575
|  |  | 5.2722 | 1.1269 | 29.175 | 2.4 | 16.8442 | 3.6575
|  |  | 5.2722 | 1.1267 | 29.174 | 2.4 | 16.8436 | 3.6575
|  |  | 5.2722 | 1.1264 | 29.169 | 2.4 | 16.8407 | 3.6575
|  |  | 5.2722 | 1.1259 | 29.163 | 2.4 | 16.8373 | 3.6575
|  |  | 5.2722 | 1.1257 | 29.156 | 2.4 | 16.8332 | 3.6575
|  |  | 5.2722 | 1.1252 | 29.152 | 2.4 | 16.8309 | 3.6575
|  |  | 5.2722 | 1.1249 | 29.149 | 2.4 | 16.8292 | 3.6575
|  |  | 5.2722 | 1.1247 | 29.145 | 2.4 | 16.8269 | 3.6575
|  |  | 5.2722 | 1.1242 | 29.14 | 2.4 | 16.824 | 3.6575
|  |  | 5.2722 | 1.1239 | 29.137 | 2.4 | 16.8223 | 3.6575
|  |  | 5.2722 | 1.1236 | 29.136 | 2.4 | 16.8217 | 3.6575
|  |  | 5.2722 | 1.1231 | 29.133 | 2.4 | 16.8199 | 3.6575
|  |  | 5.2722 | 1.1224 | 29.122 | 2.4 | 16.8136 | 3.6575
|  |  | 5.2722 | 1.1217 | 29.119 | 2.39 | 16.8119 | 3.6476
|  |  | 5.2722 | 1.121 | 29.114 | 2.39 | 16.809 | 3.6476
|  |  | 5.2722 | 1.1208 | 29.101 | 2.39 | 16.8015 | 3.6476
|  |  | 5.2722 | 1.1205 | 29.073 | 2.39 | 16.7853 | 3.6476
|  |  | 5.2722 | 1.1201 | 29.072 | 2.39 | 16.7847 | 3.6476
|  |  | 5.2722 | 1.1198 | 29.063 | 2.39 | 16.7795 | 3.6476
|  |  | 5.2722 | 1.1196 | 29.051 | 2.39 | 16.7726 | 3.6476
|  |  | 5.2722 | 1.1193 | 29.04 | 2.39 | 16.7663 | 3.6476
|  |  | 5.2722 | 1.1183 | 29.037 | 2.39 | 16.7645 | 3.6476
|  |  | 5.2722 | 1.1181 | 29.032 | 2.39 | 16.7616 | 3.6476
|  |  | 5.2722 | 1.1179 | 29.031 | 2.39 | 16.7611 | 3.6476
|  |  | 5.2722 | 1.1177 | 29.027 | 2.39 | 16.7587 | 3.6476
|  |  | 5.2722 | 1.1174 | 29.025 | 2.39 | 16.7576 | 3.6476
|  |  | 5.2722 | 1.1168 | 29.024 | 2.39 | 16.757 | 3.6476
|  |  | 5.2722 | 1.1163 | 29.02 | 2.39 | 16.7547 | 3.6476
|  |  | 5.2722 | 1.1161 | 29.017 | 2.39 | 16.753 | 3.6476
|  |  | 5.2722 | 1.1158 | 29.013 | 2.39 | 16.7507 | 3.6476
|  |  | 5.2722 | 1.1156 | 29.006 | 2.39 | 16.7466 | 3.6476
|  |  | 5.2722 | 1.1154 | 29.001 | 2.39 | 16.7437 | 3.6476
|  |  | 5.2722 | 1.115 | 28.994 | 2.39 | 16.7397 | 3.6476
|  |  | 5.2722 | 1.1147 | 28.992 | 2.38 | 16.7385 | 3.6377
|  |  | 5.2722 | 1.1143 | 28.989 | 2.38 | 16.7368 | 3.6377
|  |  | 5.2722 | 1.1141 | 28.989 | 2.38 | 16.7368 | 3.6377
|  |  | 5.2722 | 1.1138 | 28.988 | 2.38 | 16.7362 | 3.6377
|  |  | 5.2722 | 1.1135 | 28.981 | 2.38 | 16.7322 | 3.6377
|  |  | 5.2722 | 1.1132 | 28.972 | 2.38 | 16.727 | 3.6377
|  |  | 5.2722 | 1.1129 | 28.97 | 2.38 | 16.7258 | 3.6377
|  |  | 5.2722 | 1.1124 | 28.968 | 2.38 | 16.7247 | 3.6377
|  |  | 5.2722 | 1.1121 | 28.968 | 2.38 | 16.7247 | 3.6377
|  |  | 5.2722 | 1.1118 | 28.959 | 2.38 | 16.7195 | 3.6377
|  |  | 5.2722 | 1.1116 | 28.956 | 2.38 | 16.7178 | 3.6377
|  |  | 5.2722 | 1.1113 | 28.953 | 2.38 | 16.716 | 3.6377
|  |  | 5.2722 | 1.1111 | 28.942 | 2.38 | 16.7097 | 3.6377
|  |  | 5.2722 | 1.111 | 28.93 | 2.38 | 16.7027 | 3.6377
|  |  | 5.2722 | 1.1103 | 28.927 | 2.38 | 16.701 | 3.6377
|  |  | 5.2722 | 1.1102 | 28.927 | 2.38 | 16.701 | 3.6377
|  |  | 5.2722 | 1.1099 | 28.916 | 2.38 | 16.6947 | 3.6377
|  |  | 5.2722 | 1.1096 | 28.908 | 2.37 | 16.69 | 3.6278
|  |  | 5.2722 | 1.1094 | 28.908 | 2.37 | 16.69 | 3.6278
|  |  | 5.2722 | 1.1093 | 28.903 | 2.37 | 16.6872 | 3.6278
|  |  | 5.2722 | 1.1091 | 28.898 | 2.37 | 16.6843 | 3.6278
|  |  | 5.2722 | 1.1089 | 28.897 | 2.37 | 16.6837 | 3.6278
|  |  | 5.2722 | 1.1087 | 28.894 | 2.37 | 16.682 | 3.6278
|  |  | 5.2722 | 1.1085 | 28.892 | 2.37 | 16.6808 | 3.6278
|  |  | 5.2722 | 1.1083 | 28.892 | 2.37 | 16.6808 | 3.6278
|  |  | 5.2722 | 1.1081 | 28.881 | 2.37 | 16.6745 | 3.6278
|  |  | 5.2722 | 1.1079 | 28.87 | 2.37 | 16.6681 | 3.6278
|  |  | 5.2722 | 1.1076 | 28.866 | 2.37 | 16.6658 | 3.6278
|  |  | 5.2722 | 1.1074 | 28.864 | 2.37 | 16.6646 | 3.6278
|  |  | 5.2722 | 1.1068 | 28.858 | 2.37 | 16.6612 | 3.6278
|  |  | 5.2722 | 1.1066 | 28.856 | 2.37 | 16.66 | 3.6278
|  |  | 5.2722 | 1.1064 | 28.849 | 2.37 | 16.656 | 3.6278
|  |  | 5.2722 | 1.1058 | 28.837 | 2.37 | 16.649 | 3.6278
|  |  | 5.2722 | 1.1055 | 28.834 | 2.37 | 16.6473 | 3.6278
|  |  | 5.2722 | 1.1054 | 28.832 | 2.37 | 16.6462 | 3.6278
|  |  | 5.2722 | 1.105 | 28.821 | 2.36 | 16.6398 | 3.618
|  |  | 5.2722 | 1.1046 | 28.821 | 2.36 | 16.6398 | 3.618
|  |  | 5.2722 | 1.1042 | 28.818 | 2.36 | 16.6381 | 3.618
|  |  | 5.2722 | 1.1039 | 28.809 | 2.36 | 16.6329 | 3.618
|  |  | 5.2722 | 1.1036 | 28.804 | 2.36 | 16.63 | 3.618
|  |  | 5.2722 | 1.1034 | 28.803 | 2.36 | 16.6294 | 3.618
|  |  | 5.2722 | 1.1032 | 28.803 | 2.36 | 16.6294 | 3.618
|  |  | 5.2722 | 1.1029 | 28.801 | 2.36 | 16.6283 | 3.618
|  |  | 5.2722 | 1.1027 | 28.799 | 2.36 | 16.6271 | 3.618
|  |  | 5.2722 | 1.1023 | 28.793 | 2.36 | 16.6236 | 3.618
|  |  | 5.2722 | 1.1022 | 28.79 | 2.36 | 16.6219 | 3.618
|  |  | 5.2722 | 1.1019 | 28.788 | 2.36 | 16.6208 | 3.618
|  |  | 5.2722 | 1.1017 | 28.788 | 2.36 | 16.6208 | 3.618
|  |  | 5.2722 | 1.1011 | 28.786 | 2.36 | 16.6196 | 3.618
|  |  | 5.2722 | 1.1002 | 28.772 | 2.36 | 16.6115 | 3.618
|  |  | 5.2722 | 1.0999 | 28.77 | 2.36 | 16.6104 | 3.618
|  |  | 5.2722 | 1.0998 | 28.768 | 2.36 | 16.6092 | 3.618
|  |  | 5.2722 | 1.0995 | 28.759 | 2.36 | 16.604 | 3.618
|  |  | 5.2722 | 1.0993 | 28.748 | 2.35 | 16.5977 | 3.6081
|  |  | 5.2722 | 1.099 | 28.739 | 2.35 | 16.5925 | 3.6081
|  |  | 5.2722 | 1.0988 | 28.739 | 2.35 | 16.5925 | 3.6081
|  |  | 5.2722 | 1.0987 | 28.736 | 2.35 | 16.5907 | 3.6081
|  |  | 5.2722 | 1.0985 | 28.721 | 2.35 | 16.5821 | 3.6081
|  |  | 5.2722 | 1.0983 | 28.717 | 2.35 | 16.5798 | 3.6081
|  |  | 5.2722 | 1.0981 | 28.709 | 2.35 | 16.5751 | 3.6081
|  |  | 5.2722 | 1.0977 | 28.701 | 2.35 | 16.5705 | 3.6081
|  |  | 5.2722 | 1.0973 | 28.697 | 2.35 | 16.5682 | 3.6081
|  |  | 5.2722 | 1.097 | 28.685 | 2.35 | 16.5613 | 3.6081
|  |  | 5.2722 | 1.0968 | 28.681 | 2.35 | 16.559 | 3.6081
|  |  | 5.2722 | 1.0966 | 28.674 | 2.35 | 16.5549 | 3.6081
|  |  | 5.2722 | 1.0961 | 28.668 | 2.35 | 16.5515 | 3.6081
|  |  | 5.2722 | 1.0959 | 28.663 | 2.35 | 16.5486 | 3.6081
|  |  | 5.2722 | 1.0953 | 28.662 | 2.35 | 16.548 | 3.6081
|  |  | 5.2722 | 1.0951 | 28.659 | 2.35 | 16.5463 | 3.6081
|  |  | 5.2722 | 1.0949 | 28.656 | 2.35 | 16.5445 | 3.6081
|  |  | 5.2722 | 1.0946 | 28.65 | 2.35 | 16.5411 | 3.6081
|  |  | 5.2722 | 1.0943 | 28.646 | 2.35 | 16.5388 | 3.6081
|  |  | 5.2722 | 1.0941 | 28.643 | 2.34 | 16.537 | 3.5982
|  |  | 5.2722 | 1.0938 | 28.635 | 2.34 | 16.5324 | 3.5982
|  |  | 5.2722 | 1.0934 | 28.629 | 2.34 | 16.529 | 3.5982
|  |  | 5.2722 | 1.0931 | 28.622 | 2.34 | 16.5249 | 3.5982
|  |  | 5.2722 | 1.0927 | 28.62 | 2.34 | 16.5238 | 3.5982
|  |  | 5.2722 | 1.0924 | 28.617 | 2.34 | 16.522 | 3.5982
|  |  | 5.2722 | 1.0918 | 28.613 | 2.34 | 16.5197 | 3.5982
|  |  | 5.2722 | 1.0915 | 28.61 | 2.34 | 16.518 | 3.5982
|  |  | 5.2722 | 1.0912 | 28.604 | 2.34 | 16.5145 | 3.5982
|  |  | 5.2722 | 1.091 | 28.603 | 2.34 | 16.5139 | 3.5982
|  |  | 5.2722 | 1.0907 | 28.603 | 2.34 | 16.5139 | 3.5982
|  |  | 5.2722 | 1.0904 | 28.599 | 2.34 | 16.5116 | 3.5982
|  |  | 5.2722 | 1.0902 | 28.587 | 2.34 | 16.5047 | 3.5982
|  |  | 5.2722 | 1.0899 | 28.586 | 2.34 | 16.5041 | 3.5982
|  |  | 5.2722 | 1.0898 | 28.581 | 2.34 | 16.5012 | 3.5982
|  |  | 5.2722 | 1.0894 | 28.573 | 2.34 | 16.4966 | 3.5982
|  |  | 5.2722 | 1.0892 | 28.573 | 2.34 | 16.4966 | 3.5982
|  |  | 5.2722 | 1.089 | 28.564 | 2.34 | 16.4914 | 3.5982
|  |  | 5.2722 | 1.0888 | 28.564 | 2.34 | 16.4914 | 3.5982
|  |  | 5.2722 | 1.0885 | 28.564 | 2.33 | 16.4914 | 3.5884
|  |  | 5.2722 | 1.0883 | 28.555 | 2.33 | 16.4862 | 3.5884
|  |  | 5.2722 | 1.0881 | 28.533 | 2.33 | 16.4735 | 3.5884
|  |  | 5.2722 | 1.0879 | 28.532 | 2.33 | 16.473 | 3.5884
|  |  | 5.2722 | 1.0877 | 28.53 | 2.33 | 16.4718 | 3.5884
|  |  | 5.2722 | 1.0875 | 28.53 | 2.33 | 16.4718 | 3.5884
|  |  | 5.2722 | 1.0872 | 28.527 | 2.33 | 16.4701 | 3.5884
|  |  | 5.2722 | 1.087 | 28.517 | 2.33 | 16.4643 | 3.5884
|  |  | 5.2722 | 1.0866 | 28.51 | 2.33 | 16.4603 | 3.5884
|  |  | 5.2722 | 1.0864 | 28.505 | 2.33 | 16.4574 | 3.5884
|  |  | 5.2722 | 1.0862 | 28.505 | 2.33 | 16.4574 | 3.5884
|  |  | 5.2722 | 1.0859 | 28.504 | 2.33 | 16.4568 | 3.5884
|  |  | 5.2722 | 1.0857 | 28.501 | 2.33 | 16.4551 | 3.5884
|  |  | 5.2722 | 1.0855 | 28.499 | 2.33 | 16.4539 | 3.5884
|  |  | 5.2722 | 1.0852 | 28.498 | 2.33 | 16.4533 | 3.5884
|  |  | 5.2722 | 1.0849 | 28.496 | 2.33 | 16.4522 | 3.5884
|  |  | 5.2722 | 1.0846 | 28.489 | 2.33 | 16.4481 | 3.5884
|  |  | 5.2722 | 1.0844 | 28.482 | 2.33 | 16.4441 | 3.5884
|  |  | 5.2722 | 1.0842 | 28.473 | 2.33 | 16.4389 | 3.5884
|  |  | 5.2722 | 1.084 | 28.471 | 2.32 | 16.4377 | 3.5785
|  |  | 5.2722 | 1.0835 | 28.457 | 2.32 | 16.4297 | 3.5785
|  |  | 5.2722 | 1.0829 | 28.456 | 2.32 | 16.4291 | 3.5785
|  |  | 5.2722 | 1.0826 | 28.453 | 2.32 | 16.4273 | 3.5785
|  |  | 5.2722 | 1.0823 | 28.445 | 2.32 | 16.4227 | 3.5785
|  |  | 5.2722 | 1.0821 | 28.445 | 2.32 | 16.4227 | 3.5785
|  |  | 5.2722 | 1.0817 | 28.444 | 2.32 | 16.4222 | 3.5785
|  |  | 5.2722 | 1.0816 | 28.436 | 2.32 | 16.4175 | 3.5785
|  |  | 5.2722 | 1.0813 | 28.436 | 2.32 | 16.4175 | 3.5785
|  |  | 5.2722 | 1.0809 | 28.431 | 2.32 | 16.4146 | 3.5785
|  |  | 5.2722 | 1.0807 | 28.423 | 2.32 | 16.41 | 3.5785
|  |  | 5.2722 | 1.08 | 28.423 | 2.32 | 16.41 | 3.5785
|  |  | 5.2722 | 1.0799 | 28.422 | 2.32 | 16.4094 | 3.5785
|  |  | 5.2722 | 1.0797 | 28.422 | 2.32 | 16.4094 | 3.5785
|  |  | 5.2722 | 1.0795 | 28.419 | 2.32 | 16.4077 | 3.5785
|  |  | 5.2722 | 1.0794 | 28.417 | 2.32 | 16.4066 | 3.5785
|  |  | 5.2722 | 1.0791 | 28.413 | 2.32 | 16.4043 | 3.5785
|  |  | 5.2722 | 1.0789 | 28.403 | 2.32 | 16.3985 | 3.5785
|  |  | 5.2722 | 1.0787 | 28.391 | 2.31 | 16.3916 | 3.5686
|  |  | 5.2722 | 1.0784 | 28.387 | 2.31 | 16.3892 | 3.5686
|  |  | 5.2722 | 1.0782 | 28.374 | 2.31 | 16.3817 | 3.5686
|  |  | 5.2722 | 1.0781 | 28.373 | 2.31 | 16.3812 | 3.5686
|  |  | 5.2722 | 1.0778 | 28.37 | 2.31 | 16.3794 | 3.5686
|  |  | 5.2722 | 1.0776 | 28.362 | 2.31 | 16.3748 | 3.5686
|  |  | 5.2722 | 1.0774 | 28.361 | 2.31 | 16.3742 | 3.5686
|  |  | 5.2722 | 1.0771 | 28.359 | 2.31 | 16.3731 | 3.5686
|  |  | 5.2722 | 1.0768 | 28.359 | 2.31 | 16.3731 | 3.5686
|  |  | 5.2722 | 1.0766 | 28.358 | 2.31 | 16.3725 | 3.5686
|  |  | 5.2722 | 1.0764 | 28.35 | 2.31 | 16.3679 | 3.5686
|  |  | 5.2722 | 1.0762 | 28.344 | 2.31 | 16.3644 | 3.5686
|  |  | 5.2722 | 1.076 | 28.339 | 2.31 | 16.3615 | 3.5686
|  |  | 5.2722 | 1.0757 | 28.339 | 2.31 | 16.3615 | 3.5686
|  |  | 5.2722 | 1.0754 | 28.334 | 2.31 | 16.3586 | 3.5686
|  |  | 5.2722 | 1.0752 | 28.331 | 2.31 | 16.3569 | 3.5686
|  |  | 5.2722 | 1.075 | 28.331 | 2.31 | 16.3569 | 3.5686
|  |  | 5.2722 | 1.0748 | 28.329 | 2.31 | 16.3558 | 3.5686
|  |  | 5.2722 | 1.0746 | 28.327 | 2.31 | 16.3546 | 3.5686
|  |  | 5.2722 | 1.0741 | 28.327 | 2.31 | 16.3546 | 3.5686
|  |  | 5.2722 | 1.0736 | 28.326 | 2.3 | 16.354 | 3.5588
|  |  | 5.2722 | 1.0734 | 28.314 | 2.3 | 16.3471 | 3.5588
|  |  | 5.2722 | 1.0733 | 28.313 | 2.3 | 16.3465 | 3.5588
|  |  | 5.2722 | 1.0731 | 28.311 | 2.3 | 16.3454 | 3.5588
|  |  | 5.2722 | 1.0726 | 28.311 | 2.3 | 16.3454 | 3.5588
|  |  | 5.2722 | 1.0723 | 28.311 | 2.3 | 16.3454 | 3.5588
|  |  | 5.2722 | 1.072 | 28.308 | 2.3 | 16.3436 | 3.5588
|  |  | 5.2722 | 1.0718 | 28.307 | 2.3 | 16.3431 | 3.5588
|  |  | 5.2722 | 1.0717 | 28.307 | 2.3 | 16.3431 | 3.5588
|  |  | 5.2722 | 1.0715 | 28.305 | 2.3 | 16.3419 | 3.5588
|  |  | 5.2722 | 1.0705 | 28.303 | 2.3 | 16.3407 | 3.5588
|  |  | 5.2722 | 1.0704 | 28.298 | 2.3 | 16.3379 | 3.5588
|  |  | 5.2722 | 1.0701 | 28.294 | 2.3 | 16.3355 | 3.5588
|  |  | 5.2722 | 1.07 | 28.293 | 2.3 | 16.335 | 3.5588
|  |  | 5.2722 | 1.0697 | 28.291 | 2.3 | 16.3338 | 3.5588
|  |  | 5.2722 | 1.0695 | 28.291 | 2.3 | 16.3338 | 3.5588
|  |  | 5.2722 | 1.0693 | 28.285 | 2.3 | 16.3304 | 3.5588
|  |  | 5.2722 | 1.0691 | 28.279 | 2.29 | 16.3269 | 3.5489
|  |  | 5.2722 | 1.0687 | 28.274 | 2.29 | 16.324 | 3.5489
|  |  | 5.2722 | 1.0685 | 28.271 | 2.29 | 16.3223 | 3.5489
|  |  | 5.2722 | 1.0682 | 28.269 | 2.29 | 16.3211 | 3.5489
|  |  | 5.2722 | 1.0679 | 28.269 | 2.29 | 16.3211 | 3.5489
|  |  | 5.2722 | 1.0677 | 28.269 | 2.29 | 16.3211 | 3.5489
|  |  | 5.2722 | 1.0674 | 28.265 | 2.29 | 16.3188 | 3.5489
|  |  | 5.2722 | 1.0672 | 28.257 | 2.29 | 16.3142 | 3.5489
|  |  | 5.2722 | 1.067 | 28.255 | 2.29 | 16.313 | 3.5489
|  |  | 5.2722 | 1.0667 | 28.252 | 2.29 | 16.3113 | 3.5489
|  |  | 5.2722 | 1.0664 | 28.25 | 2.29 | 16.3101 | 3.5489
|  |  | 5.2722 | 1.0662 | 28.244 | 2.29 | 16.3067 | 3.5489
|  |  | 5.2722 | 1.0657 | 28.237 | 2.29 | 16.3026 | 3.5489
|  |  | 5.2722 | 1.0656 | 28.237 | 2.29 | 16.3026 | 3.5489
|  |  | 5.2722 | 1.0653 | 28.231 | 2.29 | 16.2992 | 3.5489
|  |  | 5.2722 | 1.0651 | 28.223 | 2.29 | 16.2946 | 3.5489
|  |  | 5.2722 | 1.0649 | 28.221 | 2.29 | 16.2934 | 3.5489
|  |  | 5.2722 | 1.0645 | 28.218 | 2.29 | 16.2917 | 3.5489
|  |  | 5.2722 | 1.064 | 28.211 | 2.28 | 16.2876 | 3.539
|  |  | 5.2722 | 1.0637 | 28.203 | 2.28 | 16.283 | 3.539
|  |  | 5.2722 | 1.0632 | 28.201 | 2.28 | 16.2819 | 3.539
|  |  | 5.2722 | 1.0628 | 28.201 | 2.28 | 16.2819 | 3.539
|  |  | 5.2722 | 1.0626 | 28.199 | 2.28 | 16.2807 | 3.539
|  |  | 5.2722 | 1.0623 | 28.195 | 2.28 | 16.2784 | 3.539
|  |  | 5.2722 | 1.062 | 28.194 | 2.28 | 16.2778 | 3.539
|  |  | 5.2722 | 1.0618 | 28.194 | 2.28 | 16.2778 | 3.539
|  |  | 5.2722 | 1.0615 | 28.188 | 2.28 | 16.2743 | 3.539
|  |  | 5.2722 | 1.0613 | 28.186 | 2.28 | 16.2732 | 3.539
|  |  | 5.2722 | 1.061 | 28.185 | 2.28 | 16.2726 | 3.539
|  |  | 5.2722 | 1.0608 | 28.184 | 2.28 | 16.272 | 3.539
|  |  | 5.2722 | 1.0607 | 28.183 | 2.28 | 16.2715 | 3.539
|  |  | 5.2722 | 1.0604 | 28.177 | 2.28 | 16.268 | 3.539
|  |  | 5.2722 | 1.0602 | 28.17 | 2.28 | 16.264 | 3.539
|  |  | 5.2722 | 1.0599 | 28.143 | 2.28 | 16.2484 | 3.539
|  |  | 5.2722 | 1.0595 | 28.139 | 2.28 | 16.2461 | 3.539
|  |  | 5.2722 | 1.0593 | 28.138 | 2.27 | 16.2455 | 3.5291
|  |  | 5.2722 | 1.059 | 28.138 | 2.27 | 16.2455 | 3.5291
|  |  | 5.2722 | 1.0587 | 28.137 | 2.27 | 16.2449 | 3.5291
|  |  | 5.2722 | 1.0584 | 28.134 | 2.27 | 16.2432 | 3.5291
|  |  | 5.2722 | 1.0582 | 28.134 | 2.27 | 16.2432 | 3.5291
|  |  | 5.2722 | 1.0576 | 28.132 | 2.27 | 16.242 | 3.5291
|  |  | 5.2722 | 1.0575 | 28.131 | 2.27 | 16.2414 | 3.5291
|  |  | 5.2722 | 1.0573 | 28.131 | 2.27 | 16.2414 | 3.5291
|  |  | 5.2722 | 1.0571 | 28.126 | 2.27 | 16.2386 | 3.5291
|  |  | 5.2722 | 1.057 | 28.126 | 2.27 | 16.2386 | 3.5291
|  |  | 5.2722 | 1.0567 | 28.121 | 2.27 | 16.2357 | 3.5291
|  |  | 5.2722 | 1.0563 | 28.12 | 2.27 | 16.2351 | 3.5291
|  |  | 5.2722 | 1.0561 | 28.115 | 2.27 | 16.2322 | 3.5291
|  |  | 5.2722 | 1.0559 | 28.099 | 2.27 | 16.223 | 3.5291
|  |  | 5.2722 | 1.0557 | 28.092 | 2.27 | 16.2189 | 3.5291
|  |  | 5.2722 | 1.0554 | 28.086 | 2.27 | 16.2155 | 3.5291
|  |  | 5.2722 | 1.0551 | 28.084 | 2.26 | 16.2143 | 3.5193
|  |  | 5.2722 | 1.0549 | 28.08 | 2.26 | 16.212 | 3.5193
|  |  | 5.2722 | 1.0547 | 28.069 | 2.26 | 16.2056 | 3.5193
|  |  | 5.2722 | 1.0545 | 28.066 | 2.26 | 16.2039 | 3.5193
|  |  | 5.2722 | 1.0542 | 28.063 | 2.26 | 16.2022 | 3.5193
|  |  | 5.2722 | 1.054 | 28.054 | 2.26 | 16.197 | 3.5193
|  |  | 5.2722 | 1.0538 | 28.049 | 2.26 | 16.1941 | 3.5193
|  |  | 5.2722 | 1.0536 | 28.038 | 2.26 | 16.1877 | 3.5193
|  |  | 5.2722 | 1.0531 | 28.037 | 2.26 | 16.1872 | 3.5193
|  |  | 5.2722 | 1.0529 | 28.035 | 2.26 | 16.186 | 3.5193
|  |  | 5.2722 | 1.0526 | 28.023 | 2.26 | 16.1791 | 3.5193
|  |  | 5.2722 | 1.0524 | 28.018 | 2.26 | 16.1762 | 3.5193
|  |  | 5.2722 | 1.0522 | 28.018 | 2.26 | 16.1762 | 3.5193
|  |  | 5.2722 | 1.052 | 28.017 | 2.26 | 16.1756 | 3.5193
|  |  | 5.2722 | 1.051 | 28.015 | 2.26 | 16.1745 | 3.5193
|  |  | 5.2722 | 1.0508 | 28.014 | 2.26 | 16.1739 | 3.5193
|  |  | 5.2722 | 1.0505 | 28.013 | 2.26 | 16.1733 | 3.5193
|  |  | 5.2722 | 1.0504 | 28.01 | 2.26 | 16.1716 | 3.5193
|  |  | 5.2722 | 1.0502 | 28.01 | 2.26 | 16.1716 | 3.5193
|  |  | 5.2722 | 1.0499 | 28.006 | 2.26 | 16.1693 | 3.5193
|  |  | 5.2722 | 1.0496 | 27.999 | 2.25 | 16.1652 | 3.5094
|  |  | 5.2722 | 1.0494 | 27.997 | 2.25 | 16.1641 | 3.5094
|  |  | 5.2722 | 1.0489 | 27.994 | 2.25 | 16.1623 | 3.5094
|  |  | 5.2722 | 1.0486 | 27.993 | 2.25 | 16.1618 | 3.5094
|  |  | 5.2722 | 1.0481 | 27.992 | 2.25 | 16.1612 | 3.5094
|  |  | 5.2722 | 1.0479 | 27.992 | 2.25 | 16.1612 | 3.5094
|  |  | 5.2722 | 1.0474 | 27.991 | 2.25 | 16.1606 | 3.5094
|  |  | 5.2722 | 1.0472 | 27.988 | 2.25 | 16.1589 | 3.5094
|  |  | 5.2722 | 1.0467 | 27.976 | 2.25 | 16.152 | 3.5094
|  |  | 5.2722 | 1.0462 | 27.975 | 2.25 | 16.1514 | 3.5094
|  |  | 5.2722 | 1.0459 | 27.973 | 2.25 | 16.1502 | 3.5094
|  |  | 5.2722 | 1.0456 | 27.969 | 2.25 | 16.1479 | 3.5094
|  |  | 5.2722 | 1.0453 | 27.967 | 2.25 | 16.1468 | 3.5094
|  |  | 5.2722 | 1.0451 | 27.966 | 2.25 | 16.1462 | 3.5094
|  |  | 5.2722 | 1.0449 | 27.961 | 2.25 | 16.1433 | 3.5094
|  |  | 5.2722 | 1.0447 | 27.957 | 2.25 | 16.141 | 3.5094
|  |  | 5.2722 | 1.0445 | 27.952 | 2.25 | 16.1381 | 3.5094
|  |  | 5.2722 | 1.0442 | 27.949 | 2.25 | 16.1364 | 3.5094
|  |  | 5.2722 | 1.0439 | 27.944 | 2.25 | 16.1335 | 3.5094
|  |  | 5.2722 | 1.0437 | 27.94 | 2.25 | 16.1312 | 3.5094
|  |  | 5.2722 | 1.0435 | 27.937 | 2.24 | 16.1294 | 3.4995
|  |  | 5.2722 | 1.0433 | 27.935 | 2.24 | 16.1283 | 3.4995
|  |  | 5.2722 | 1.0427 | 27.934 | 2.24 | 16.1277 | 3.4995
|  |  | 5.2722 | 1.0422 | 27.932 | 2.24 | 16.1265 | 3.4995
|  |  | 5.2722 | 1.0419 | 27.918 | 2.24 | 16.1185 | 3.4995
|  |  | 5.2722 | 1.0417 | 27.907 | 2.24 | 16.1121 | 3.4995
|  |  | 5.2722 | 1.0416 | 27.897 | 2.24 | 16.1063 | 3.4995
|  |  | 5.2722 | 1.0413 | 27.895 | 2.24 | 16.1052 | 3.4995
|  |  | 5.2722 | 1.0411 | 27.894 | 2.24 | 16.1046 | 3.4995
|  |  | 5.2722 | 1.0408 | 27.886 | 2.24 | 16.1 | 3.4995
|  |  | 5.2722 | 1.0405 | 27.884 | 2.24 | 16.0988 | 3.4995
|  |  | 5.2722 | 1.0398 | 27.869 | 2.24 | 16.0902 | 3.4995
|  |  | 5.2722 | 1.0394 | 27.85 | 2.24 | 16.0792 | 3.4995
|  |  | 5.264 | 1.0389 | 27.847 | 2.24 | 16.0775 | 3.4995
|  |  | 5.2606 | 1.0382 | 27.843 | 2.24 | 16.0752 | 3.4995
|  |  | 5.2596 | 1.0379 | 27.842 | 2.24 | 16.0746 | 3.4995
|  |  | 5.255 | 1.0377 | 27.839 | 2.24 | 16.0729 | 3.4995
|  |  | 5.254 | 1.0373 | 27.838 | 2.23 | 16.0723 | 3.4897
|  |  | 5.2505 | 1.0371 | 27.832 | 2.23 | 16.0688 | 3.4897
|  |  | 5.2505 | 1.0367 | 27.829 | 2.23 | 16.0671 | 3.4897
|  |  | 5.246 | 1.0365 | 27.823 | 2.23 | 16.0636 | 3.4897
|  |  | 5.246 | 1.0362 | 27.822 | 2.23 | 16.063 | 3.4897
|  |  | 5.246 | 1.036 | 27.815 | 2.23 | 16.059 | 3.4897
|  |  | 5.246 | 1.0355 | 27.815 | 2.23 | 16.059 | 3.4897
|  |  | 5.242 | 1.0353 | 27.813 | 2.23 | 16.0578 | 3.4897
|  |  | 5.242 | 1.035 | 27.807 | 2.23 | 16.0544 | 3.4897
|  |  | 5.2419 | 1.0347 | 27.807 | 2.23 | 16.0544 | 3.4897
|  |  | 5.2419 | 1.0342 | 27.807 | 2.23 | 16.0544 | 3.4897
|  |  | 5.2405 | 1.034 | 27.801 | 2.23 | 16.0509 | 3.4897
|  |  | 5.2399 | 1.0337 | 27.8 | 2.23 | 16.0503 | 3.4897
|  |  | 5.2362 | 1.033 | 27.797 | 2.23 | 16.0486 | 3.4897
|  |  | 5.2362 | 1.0328 | 27.796 | 2.23 | 16.048 | 3.4897
|  |  | 5.2359 | 1.0324 | 27.795 | 2.23 | 16.0475 | 3.4897
|  |  | 5.2359 | 1.032 | 27.789 | 2.23 | 16.044 | 3.4897
|  |  | 5.2315 | 1.0318 | 27.787 | 2.23 | 16.0428 | 3.4897
|  |  | 5.2315 | 1.0316 | 27.784 | 2.23 | 16.0411 | 3.4897
|  |  | 5.2315 | 1.0314 | 27.784 | 2.23 | 16.0411 | 3.4897
|  |  | 5.2315 | 1.0312 | 27.776 | 2.23 | 16.0365 | 3.4897
|  |  | 5.2247 | 1.0307 | 27.766 | 2.22 | 16.0307 | 3.4798
|  |  | 5.2214 | 1.0305 | 27.758 | 2.22 | 16.0261 | 3.4798
|  |  | 5.2214 | 1.0302 | 27.758 | 2.22 | 16.0261 | 3.4798
|  |  | 5.2214 | 1.0299 | 27.752 | 2.22 | 16.0226 | 3.4798
|  |  | 5.2214 | 1.0295 | 27.749 | 2.22 | 16.0209 | 3.4798
|  |  | 5.2214 | 1.0294 | 27.748 | 2.22 | 16.0203 | 3.4798
|  |  | 5.2214 | 1.0292 | 27.744 | 2.22 | 16.018 | 3.4798
|  |  | 5.2192 | 1.029 | 27.741 | 2.22 | 16.0163 | 3.4798
|  |  | 5.2182 | 1.0285 | 27.729 | 2.22 | 16.0093 | 3.4798
|  |  | 5.2147 | 1.0283 | 27.719 | 2.22 | 16.0036 | 3.4798
|  |  | 5.2147 | 1.0279 | 27.716 | 2.22 | 16.0018 | 3.4798
|  |  | 5.2147 | 1.0277 | 27.715 | 2.22 | 16.0013 | 3.4798
|  |  | 5.2147 | 1.0275 | 27.714 | 2.22 | 16.0007 | 3.4798
|  |  | 5.2147 | 1.0273 | 27.704 | 2.22 | 15.9949 | 3.4798
|  |  | 5.2143 | 1.0268 | 27.702 | 2.22 | 15.9938 | 3.4798
|  |  | 5.2109 | 1.0264 | 27.697 | 2.22 | 15.9909 | 3.4798
|  |  | 5.2102 | 1.0258 | 27.696 | 2.22 | 15.9903 | 3.4798
|  |  | 5.2061 | 1.0255 | 27.694 | 2.22 | 15.9891 | 3.4798
|  |  | 5.2031 | 1.025 | 27.693 | 2.22 | 15.9886 | 3.4798
|  |  | 5.2015 | 1.0244 | 27.691 | 2.21 | 15.9874 | 3.4699
|  |  | 5.2005 | 1.0242 | 27.689 | 2.21 | 15.9863 | 3.4699
|  |  | 5.2005 | 1.0239 | 27.687 | 2.21 | 15.9851 | 3.4699
|  |  | 5.2005 | 1.0237 | 27.686 | 2.21 | 15.9845 | 3.4699
|  |  | 5.2005 | 1.0235 | 27.684 | 2.21 | 15.9834 | 3.4699
|  |  | 5.2005 | 1.0233 | 27.683 | 2.21 | 15.9828 | 3.4699
|  |  | 5.2005 | 1.0229 | 27.679 | 2.21 | 15.9805 | 3.4699
|  |  | 5.192 | 1.0226 | 27.676 | 2.21 | 15.9787 | 3.4699
|  |  | 5.192 | 1.0224 | 27.674 | 2.21 | 15.9776 | 3.4699
|  |  | 5.192 | 1.0222 | 27.671 | 2.21 | 15.9759 | 3.4699
|  |  | 5.1909 | 1.0216 | 27.668 | 2.21 | 15.9741 | 3.4699
|  |  | 5.19 | 1.0212 | 27.664 | 2.21 | 15.9718 | 3.4699
|  |  | 5.19 | 1.0209 | 27.642 | 2.21 | 15.9591 | 3.4699
|  |  | 5.19 | 1.0207 | 27.641 | 2.21 | 15.9585 | 3.4699
|  |  | 5.19 | 1.0204 | 27.638 | 2.21 | 15.9568 | 3.4699
|  |  | 5.1895 | 1.02 | 27.635 | 2.21 | 15.9551 | 3.4699
|  |  | 5.1895 | 1.0198 | 27.633 | 2.21 | 15.9539 | 3.4699
|  |  | 5.1871 | 1.0193 | 27.633 | 2.21 | 15.9539 | 3.4699
|  |  | 5.183 | 1.019 | 27.623 | 2.21 | 15.9481 | 3.4699
|  |  | 5.1747 | 1.0188 | 27.616 | 2.2 | 15.9441 | 3.46
|  |  | 5.171 | 1.0184 | 27.615 | 2.2 | 15.9435 | 3.46
|  |  | 5.171 | 1.0182 | 27.61 | 2.2 | 15.9406 | 3.46
|  |  | 5.1698 | 1.018 | 27.609 | 2.2 | 15.9401 | 3.46
|  |  | 5.1698 | 1.0178 | 27.605 | 2.2 | 15.9378 | 3.46
|  |  | 5.1698 | 1.0176 | 27.604 | 2.2 | 15.9372 | 3.46
|  |  | 5.1698 | 1.0173 | 27.6 | 2.2 | 15.9349 | 3.46
|  |  | 5.1698 | 1.017 | 27.587 | 2.2 | 15.9274 | 3.46
|  |  | 5.1698 | 1.0168 | 27.579 | 2.2 | 15.9227 | 3.46
|  |  | 5.1698 | 1.0167 | 27.575 | 2.2 | 15.9204 | 3.46
|  |  | 5.1698 | 1.0165 | 27.568 | 2.2 | 15.9164 | 3.46
|  |  | 5.1698 | 1.0163 | 27.564 | 2.2 | 15.9141 | 3.46
|  |  | 5.1683 | 1.0159 | 27.549 | 2.2 | 15.9054 | 3.46
|  |  | 5.1635 | 1.0157 | 27.542 | 2.2 | 15.9014 | 3.46
|  |  | 5.1632 | 1.0153 | 27.54 | 2.2 | 15.9002 | 3.46
|  |  | 5.1632 | 1.0151 | 27.535 | 2.2 | 15.8973 | 3.46
|  |  | 5.1597 | 1.0148 | 27.531 | 2.2 | 15.895 | 3.46
|  |  | 5.1586 | 1.0146 | 27.521 | 2.2 | 15.8893 | 3.46
|  |  | 5.1586 | 1.0144 | 27.52 | 2.2 | 15.8887 | 3.46
|  |  | 5.1466 | 1.0141 | 27.52 | 2.19 | 15.8887 | 3.4502
|  |  | 5.1466 | 1.0137 | 27.52 | 2.19 | 15.8887 | 3.4502
|  |  | 5.1466 | 1.0135 | 27.503 | 2.19 | 15.8789 | 3.4502
|  |  | 5.1466 | 1.0133 | 27.503 | 2.19 | 15.8789 | 3.4502
|  |  | 5.1429 | 1.0131 | 27.5 | 2.19 | 15.8771 | 3.4502
|  |  | 5.1429 | 1.0129 | 27.498 | 2.19 | 15.876 | 3.4502
|  |  | 5.1429 | 1.0127 | 27.496 | 2.19 | 15.8748 | 3.4502
|  |  | 5.1429 | 1.0124 | 27.486 | 2.19 | 15.869 | 3.4502
|  |  | 5.1422 | 1.0122 | 27.484 | 2.19 | 15.8679 | 3.4502
|  |  | 5.1422 | 1.0121 | 27.479 | 2.19 | 15.865 | 3.4502
|  |  | 5.1422 | 1.0114 | 27.476 | 2.19 | 15.8633 | 3.4502
|  |  | 5.1422 | 1.0112 | 27.475 | 2.19 | 15.8627 | 3.4502
|  |  | 5.1372 | 1.011 | 27.474 | 2.19 | 15.8621 | 3.4502
|  |  | 5.137 | 1.0107 | 27.47 | 2.19 | 15.8598 | 3.4502
|  |  | 5.1236 | 1.0105 | 27.467 | 2.19 | 15.8581 | 3.4502
|  |  | 5.1236 | 1.0103 | 27.467 | 2.19 | 15.8581 | 3.4502
|  |  | 5.1236 | 1.0102 | 27.465 | 2.19 | 15.8569 | 3.4502
|  |  | 5.1236 | 1.0101 | 27.46 | 2.19 | 15.854 | 3.4502
|  |  | 5.1236 | 1.01 | 27.459 | 2.19 | 15.8535 | 3.4502
|  |  | 5.1236 | 1.0098 | 27.454 | 2.19 | 15.8506 | 3.4502
|  |  | 5.1236 | 1.0095 | 27.452 | 2.18 | 15.8494 | 3.4403
|  |  | 5.1236 | 1.0093 | 27.441 | 2.18 | 15.8431 | 3.4403
|  |  | 5.1235 | 1.0085 | 27.434 | 2.18 | 15.839 | 3.4403
|  |  | 5.1225 | 1.0085 | 27.433 | 2.18 | 15.8384 | 3.4403
|  |  | 5.1225 | 1.0082 | 27.433 | 2.18 | 15.8384 | 3.4403
|  |  | 5.1225 | 1.0079 | 27.429 | 2.18 | 15.8361 | 3.4403
|  |  | 5.1225 | 1.0075 | 27.429 | 2.18 | 15.8361 | 3.4403
|  |  | 5.1219 | 1.007 | 27.423 | 2.18 | 15.8327 | 3.4403
|  |  | 5.1208 | 1.0067 | 27.421 | 2.18 | 15.8315 | 3.4403
|  |  | 5.1178 | 1.0064 | 27.42 | 2.18 | 15.8309 | 3.4403
|  |  | 5.1178 | 1.0062 | 27.407 | 2.18 | 15.8234 | 3.4403
|  |  | 5.1178 | 1.0059 | 27.406 | 2.18 | 15.8229 | 3.4403
|  |  | 5.1178 | 1.0057 | 27.401 | 2.18 | 15.82 | 3.4403
|  |  | 5.1178 | 1.0053 | 27.401 | 2.18 | 15.82 | 3.4403
|  |  | 5.1178 | 1.005 | 27.386 | 2.18 | 15.8113 | 3.4403
|  |  | 5.1178 | 1.0047 | 27.386 | 2.18 | 15.8113 | 3.4403
|  |  | 5.1178 | 1.0045 | 27.384 | 2.18 | 15.8102 | 3.4403
|  |  | 5.1178 | 1.0042 | 27.375 | 2.18 | 15.805 | 3.4403
|  |  | 5.1178 | 1.004 | 27.375 | 2.18 | 15.805 | 3.4403
|  |  | 5.1178 | 1.0038 | 27.37 | 2.17 | 15.8021 | 3.4304
|  |  | 5.1178 | 1.0037 | 27.365 | 2.17 | 15.7992 | 3.4304
|  |  | 5.1178 | 1.0035 | 27.355 | 2.17 | 15.7934 | 3.4304
|  |  | 5.1178 | 1.0031 | 27.353 | 2.17 | 15.7923 | 3.4304
|  |  | 5.1178 | 1.0029 | 27.339 | 2.17 | 15.7842 | 3.4304
|  |  | 5.1178 | 1.0025 | 27.338 | 2.17 | 15.7836 | 3.4304
|  |  | 5.1178 | 1.0022 | 27.338 | 2.17 | 15.7836 | 3.4304
|  |  | 5.1148 | 1.002 | 27.331 | 2.17 | 15.7796 | 3.4304
|  |  | 5.1148 | 1.0019 | 27.331 | 2.17 | 15.7796 | 3.4304
|  |  | 5.1148 | 1.0016 | 27.326 | 2.17 | 15.7767 | 3.4304
|  |  | 5.1148 | 1.0014 | 27.319 | 2.17 | 15.7726 | 3.4304
|  |  | 5.1148 | 1.001 | 27.313 | 2.17 | 15.7692 | 3.4304
|  |  | 5.1148 | 1.0009 | 27.312 | 2.17 | 15.7686 | 3.4304
|  |  | 5.1148 | 1.0006 | 27.311 | 2.17 | 15.768 | 3.4304
|  |  | 5.1148 | 1.0005 | 27.305 | 2.17 | 15.7645 | 3.4304
|  |  | 5.1148 | 1.0004 | 27.296 | 2.17 | 15.7594 | 3.4304
|  |  | 5.1148 | 0.99997 | 27.295 | 2.17 | 15.7588 | 3.4304
|  |  | 5.1148 | 0.99982 | 27.293 | 2.17 | 15.7576 | 3.4304
|  |  | 5.1148 | 0.99962 | 27.293 | 2.17 | 15.7576 | 3.4304
|  |  | 5.1148 | 0.99947 | 27.291 | 2.17 | 15.7565 | 3.4304
|  |  | 5.1148 | 0.9993 | 27.286 | 2.16 | 15.7536 | 3.4206
|  |  | 5.1148 | 0.99909 | 27.281 | 2.16 | 15.7507 | 3.4206
|  |  | 5.1148 | 0.99896 | 27.279 | 2.16 | 15.7495 | 3.4206
|  |  | 5.1148 | 0.99861 | 27.265 | 2.16 | 15.7415 | 3.4206
|  |  | 5.1086 | 0.99819 | 27.253 | 2.16 | 15.7345 | 3.4206
|  |  | 5.1086 | 0.998 | 27.244 | 2.16 | 15.7293 | 3.4206
|  |  | 5.1086 | 0.99778 | 27.233 | 2.16 | 15.723 | 3.4206
|  |  | 5.1086 | 0.99737 | 27.233 | 2.16 | 15.723 | 3.4206
|  |  | 5.1086 | 0.99717 | 27.228 | 2.16 | 15.7201 | 3.4206
|  |  | 5.1086 | 0.99666 | 27.216 | 2.16 | 15.7132 | 3.4206
|  |  | 5.1086 | 0.9964 | 27.214 | 2.16 | 15.712 | 3.4206
|  |  | 5.1086 | 0.99603 | 27.209 | 2.16 | 15.7091 | 3.4206
|  |  | 5.1086 | 0.99584 | 27.208 | 2.16 | 15.7085 | 3.4206
|  |  | 5.1086 | 0.99571 | 27.205 | 2.16 | 15.7068 | 3.4206
|  |  | 5.1086 | 0.99535 | 27.204 | 2.16 | 15.7062 | 3.4206
|  |  | 5.1086 | 0.99512 | 27.199 | 2.16 | 15.7033 | 3.4206
|  |  | 5.1086 | 0.99487 | 27.195 | 2.16 | 15.701 | 3.4206
|  |  | 5.1086 | 0.99473 | 27.192 | 2.16 | 15.6993 | 3.4206
|  |  | 5.1086 | 0.9946 | 27.187 | 2.16 | 15.6964 | 3.4206
|  |  | 5.1086 | 0.99441 | 27.181 | 2.15 | 15.693 | 3.4107
|  |  | 5.1086 | 0.99426 | 27.178 | 2.15 | 15.6912 | 3.4107
|  |  | 5.1086 | 0.99401 | 27.177 | 2.15 | 15.6906 | 3.4107
|  |  | 5.1086 | 0.99369 | 27.177 | 2.15 | 15.6906 | 3.4107
|  |  | 5.1086 | 0.9934 | 27.172 | 2.15 | 15.6878 | 3.4107
|  |  | 5.1086 | 0.99306 | 27.172 | 2.15 | 15.6878 | 3.4107
|  |  | 5.1086 | 0.99287 | 27.171 | 2.15 | 15.6872 | 3.4107
|  |  | 5.1086 | 0.99252 | 27.171 | 2.15 | 15.6872 | 3.4107
|  |  | 5.1086 | 0.99227 | 27.17 | 2.15 | 15.6866 | 3.4107
|  |  | 5.1086 | 0.99207 | 27.158 | 2.15 | 15.6797 | 3.4107
|  |  | 5.1086 | 0.99185 | 27.147 | 2.15 | 15.6733 | 3.4107
|  |  | 5.1086 | 0.99159 | 27.147 | 2.15 | 15.6733 | 3.4107
|  |  | 5.1086 | 0.99132 | 27.143 | 2.15 | 15.671 | 3.4107
|  |  | 5.1086 | 0.99112 | 27.141 | 2.15 | 15.6699 | 3.4107
|  |  | 5.1086 | 0.99083 | 27.141 | 2.15 | 15.6699 | 3.4107
|  |  | 5.1086 | 0.9906 | 27.14 | 2.15 | 15.6693 | 3.4107
|  |  | 5.1086 | 0.9903 | 27.139 | 2.15 | 15.6687 | 3.4107
|  |  | 5.1086 | 0.99016 | 27.137 | 2.15 | 15.6676 | 3.4107
|  |  | 5.1086 | 0.99 | 27.136 | 2.14 | 15.667 | 3.4008
|  |  | 5.1086 | 0.98981 | 27.136 | 2.14 | 15.667 | 3.4008
|  |  | 5.1086 | 0.98958 | 27.132 | 2.14 | 15.6647 | 3.4008
|  |  | 5.1086 | 0.98942 | 27.126 | 2.14 | 15.6612 | 3.4008
|  |  | 5.1086 | 0.98925 | 27.115 | 2.14 | 15.6549 | 3.4008
|  |  | 5.1086 | 0.98912 | 27.109 | 2.14 | 15.6514 | 3.4008
|  |  | 5.1086 | 0.98896 | 27.106 | 2.14 | 15.6497 | 3.4008
|  |  | 5.1086 | 0.98875 | 27.105 | 2.14 | 15.6491 | 3.4008
|  |  | 5.1086 | 0.98849 | 27.096 | 2.14 | 15.6439 | 3.4008
|  |  | 5.1086 | 0.9883 | 27.089 | 2.14 | 15.6398 | 3.4008
|  |  | 5.1086 | 0.98816 | 27.088 | 2.14 | 15.6393 | 3.4008
|  |  | 5.1086 | 0.98803 | 27.061 | 2.14 | 15.6237 | 3.4008
|  |  | 5.1086 | 0.98777 | 27.059 | 2.14 | 15.6225 | 3.4008
|  |  | 5.1086 | 0.98741 | 27.059 | 2.14 | 15.6225 | 3.4008
|  |  | 5.1086 | 0.98727 | 27.059 | 2.14 | 15.6225 | 3.4008
|  |  | 5.1086 | 0.98686 | 27.058 | 2.14 | 15.6219 | 3.4008
|  |  | 5.1083 | 0.9865 | 27.054 | 2.14 | 15.6196 | 3.4008
|  |  | 5.1073 | 0.98628 | 27.042 | 2.14 | 15.6127 | 3.4008
|  |  | 5.1073 | 0.9861 | 27.04 | 2.13 | 15.6116 | 3.3909
|  |  | 5.1073 | 0.98576 | 27.034 | 2.13 | 15.6081 | 3.3909
|  |  | 5.1049 | 0.98555 | 27.026 | 2.13 | 15.6035 | 3.3909
|  |  | 5.0964 | 0.98543 | 27.022 | 2.13 | 15.6012 | 3.3909
|  |  | 5.0964 | 0.98529 | 27.018 | 2.13 | 15.5988 | 3.3909
|  |  | 5.0964 | 0.98513 | 27.016 | 2.13 | 15.5977 | 3.3909
|  |  | 5.0964 | 0.98482 | 27.01 | 2.13 | 15.5942 | 3.3909
|  |  | 5.0964 | 0.98453 | 27.003 | 2.13 | 15.5902 | 3.3909
|  |  | 5.0964 | 0.98439 | 27.003 | 2.13 | 15.5902 | 3.3909
|  |  | 5.0964 | 0.98421 | 27.001 | 2.13 | 15.589 | 3.3909
|  |  | 5.0964 | 0.98401 | 26.999 | 2.13 | 15.5879 | 3.3909
|  |  | 5.0964 | 0.98384 | 26.992 | 2.13 | 15.5838 | 3.3909
|  |  | 5.0949 | 0.98368 | 26.976 | 2.13 | 15.5746 | 3.3909
|  |  | 5.0949 | 0.98337 | 26.972 | 2.13 | 15.5723 | 3.3909
|  |  | 5.0949 | 0.98317 | 26.969 | 2.13 | 15.5706 | 3.3909
|  |  | 5.0938 | 0.98272 | 26.967 | 2.13 | 15.5694 | 3.3909
|  |  | 5.0914 | 0.98243 | 26.955 | 2.13 | 15.5625 | 3.3909
|  |  | 5.0775 | 0.98226 | 26.955 | 2.13 | 15.5625 | 3.3909
|  |  | 5.0775 | 0.98212 | 26.951 | 2.13 | 15.5602 | 3.3909
|  |  | 5.0775 | 0.98189 | 26.951 | 2.13 | 15.5602 | 3.3909
|  |  | 5.0767 | 0.98176 | 26.95 | 2.13 | 15.5596 | 3.3909
|  |  | 5.0767 | 0.98146 | 26.946 | 2.12 | 15.5573 | 3.3811
|  |  | 5.0767 | 0.98114 | 26.941 | 2.12 | 15.5544 | 3.3811
|  |  | 5.0712 | 0.98086 | 26.94 | 2.12 | 15.5538 | 3.3811
|  |  | 5.071 | 0.98059 | 26.939 | 2.12 | 15.5532 | 3.3811
|  |  | 5.0693 | 0.98044 | 26.935 | 2.12 | 15.5509 | 3.3811
|  |  | 5.0693 | 0.98026 | 26.931 | 2.12 | 15.5486 | 3.3811
|  |  | 5.0693 | 0.97999 | 26.93 | 2.12 | 15.548 | 3.3811
|  |  | 5.0693 | 0.97972 | 26.92 | 2.12 | 15.5423 | 3.3811
|  |  | 5.0693 | 0.97935 | 26.917 | 2.12 | 15.5405 | 3.3811
|  |  | 5.0693 | 0.97922 | 26.914 | 2.12 | 15.5388 | 3.3811
|  |  | 5.0628 | 0.97891 | 26.91 | 2.12 | 15.5365 | 3.3811
|  |  | 5.0628 | 0.97871 | 26.907 | 2.12 | 15.5348 | 3.3811
|  |  | 5.0628 | 0.97832 | 26.901 | 2.12 | 15.5313 | 3.3811
|  |  | 5.0628 | 0.97815 | 26.897 | 2.12 | 15.529 | 3.3811
|  |  | 5.0628 | 0.97798 | 26.895 | 2.12 | 15.5278 | 3.3811
|  |  | 5.06 | 0.97763 | 26.892 | 2.12 | 15.5261 | 3.3811
|  |  | 5.0583 | 0.97729 | 26.89 | 2.12 | 15.5249 | 3.3811
|  |  | 5.0583 | 0.97717 | 26.887 | 2.12 | 15.5232 | 3.3811
|  |  | 5.0583 | 0.97704 | 26.881 | 2.12 | 15.5198 | 3.3811
|  |  | 5.0583 | 0.97679 | 26.879 | 2.11 | 15.5186 | 3.3712
|  |  | 5.0583 | 0.97648 | 26.875 | 2.11 | 15.5163 | 3.3712
|  |  | 5.0583 | 0.97629 | 26.864 | 2.11 | 15.5099 | 3.3712
|  |  | 5.0583 | 0.97616 | 26.852 | 2.11 | 15.503 | 3.3712
|  |  | 5.056 | 0.97594 | 26.847 | 2.11 | 15.5001 | 3.3712
|  |  | 5.056 | 0.97579 | 26.846 | 2.11 | 15.4995 | 3.3712
|  |  | 5.056 | 0.97553 | 26.845 | 2.11 | 15.499 | 3.3712
|  |  | 5.056 | 0.97531 | 26.845 | 2.11 | 15.499 | 3.3712
|  |  | 5.056 | 0.97516 | 26.811 | 2.11 | 15.4793 | 3.3712
|  |  | 5.0513 | 0.97454 | 26.811 | 2.11 | 15.4793 | 3.3712
|  |  | 5.0513 | 0.97418 | 26.811 | 2.11 | 15.4793 | 3.3712
|  |  | 5.0513 | 0.97396 | 26.802 | 2.11 | 15.4741 | 3.3712
|  |  | 5.0459 | 0.97376 | 26.799 | 2.11 | 15.4724 | 3.3712
|  |  | 5.0459 | 0.97351 | 26.795 | 2.11 | 15.4701 | 3.3712
|  |  | 5.0459 | 0.97315 | 26.774 | 2.11 | 15.458 | 3.3712
|  |  | 5.0423 | 0.97264 | 26.773 | 2.11 | 15.4574 | 3.3712
|  |  | 5.0393 | 0.97245 | 26.77 | 2.11 | 15.4557 | 3.3712
|  |  | 5.0393 | 0.97193 | 26.768 | 2.11 | 15.4545 | 3.3712
|  |  | 5.0393 | 0.97161 | 26.758 | 2.11 | 15.4487 | 3.3712
|  |  | 5.0382 | 0.97111 | 26.757 | 2.11 | 15.4482 | 3.3712
|  |  | 5.0355 | 0.97092 | 26.751 | 2.1 | 15.4447 | 3.3613
|  |  | 5.0355 | 0.97048 | 26.749 | 2.1 | 15.4435 | 3.3613
|  |  | 5.03 | 0.97022 | 26.744 | 2.1 | 15.4407 | 3.3613
|  |  | 5.0297 | 0.96988 | 26.737 | 2.1 | 15.4366 | 3.3613
|  |  | 5.0297 | 0.96949 | 26.736 | 2.1 | 15.436 | 3.3613
|  |  | 5.0178 | 0.96917 | 26.728 | 2.1 | 15.4314 | 3.3613
|  |  | 5.0135 | 0.96893 | 26.728 | 2.1 | 15.4314 | 3.3613
|  |  | 5.0135 | 0.96872 | 26.725 | 2.1 | 15.4297 | 3.3613
|  |  | 5.0135 | 0.96839 | 26.722 | 2.1 | 15.428 | 3.3613
|  |  | 5.0135 | 0.96823 | 26.71 | 2.1 | 15.421 | 3.3613
|  |  | 5.0135 | 0.96799 | 26.691 | 2.1 | 15.4101 | 3.3613
|  |  | 5.0093 | 0.96765 | 26.688 | 2.1 | 15.4083 | 3.3613
|  |  | 5.0052 | 0.96749 | 26.686 | 2.1 | 15.4072 | 3.3613
|  |  | 5.0016 | 0.96723 | 26.683 | 2.1 | 15.4054 | 3.3613
|  |  | 5.0016 | 0.96703 | 26.681 | 2.1 | 15.4043 | 3.3613
|  |  | 5.0016 | 0.9667 | 26.674 | 2.1 | 15.4002 | 3.3613
|  |  | 5.0016 | 0.96629 | 26.67 | 2.1 | 15.3979 | 3.3613
|  |  | 5.0016 | 0.96606 | 26.669 | 2.1 | 15.3974 | 3.3613
|  |  | 5.0016 | 0.96574 | 26.669 | 2.1 | 15.3974 | 3.3613
|  |  | 5.0016 | 0.96555 | 26.664 | 2.09 | 15.3945 | 3.3515
|  |  | 5.0016 | 0.96541 | 26.662 | 2.09 | 15.3933 | 3.3515
|  |  | 5.0016 | 0.96527 | 26.662 | 2.09 | 15.3933 | 3.3515
|  |  | 5.0016 | 0.96507 | 26.661 | 2.09 | 15.3927 | 3.3515
|  |  | 5.0016 | 0.9649 | 26.656 | 2.09 | 15.3898 | 3.3515
|  |  | 5.0016 | 0.96473 | 26.65 | 2.09 | 15.3864 | 3.3515
|  |  | 5.0016 | 0.96446 | 26.644 | 2.09 | 15.3829 | 3.3515
|  |  | 5.0016 | 0.96431 | 26.643 | 2.09 | 15.3823 | 3.3515
|  |  | 5.0016 | 0.96412 | 26.64 | 2.09 | 15.3806 | 3.3515
|  |  | 5.0016 | 0.9639 | 26.637 | 2.09 | 15.3789 | 3.3515
|  |  | 5.0016 | 0.9637 | 26.632 | 2.09 | 15.376 | 3.3515
|  |  | 5.0016 | 0.96336 | 26.626 | 2.09 | 15.3725 | 3.3515
|  |  | 5.0016 | 0.96324 | 26.624 | 2.09 | 15.3714 | 3.3515
|  |  | 5.0016 | 0.96303 | 26.615 | 2.09 | 15.3662 | 3.3515
|  |  | 5.0016 | 0.96286 | 26.611 | 2.09 | 15.3639 | 3.3515
|  |  | 5.0016 | 0.96274 | 26.601 | 2.09 | 15.3581 | 3.3515
|  |  | 5.0016 | 0.96265 | 26.6 | 2.09 | 15.3575 | 3.3515
|  |  | 5.0016 | 0.9624 | 26.595 | 2.09 | 15.3546 | 3.3515
|  |  | 5.0016 | 0.96227 | 26.594 | 2.09 | 15.3541 | 3.3515
|  |  | 5.0016 | 0.96214 | 26.587 | 2.09 | 15.35 | 3.3515
|  |  | 5.0016 | 0.96194 | 26.585 | 2.09 | 15.3489 | 3.3515
|  |  | 4.9975 | 0.96169 | 26.579 | 2.08 | 15.3454 | 3.3416
|  |  | 4.9975 | 0.96136 | 26.578 | 2.08 | 15.3448 | 3.3416
|  |  | 4.9975 | 0.96121 | 26.573 | 2.08 | 15.3419 | 3.3416
|  |  | 4.9975 | 0.96108 | 26.572 | 2.08 | 15.3414 | 3.3416
|  |  | 4.9975 | 0.96095 | 26.569 | 2.08 | 15.3396 | 3.3416
|  |  | 4.9975 | 0.96057 | 26.568 | 2.08 | 15.339 | 3.3416
|  |  | 4.9975 | 0.96043 | 26.564 | 2.08 | 15.3367 | 3.3416
|  |  | 4.9975 | 0.96017 | 26.563 | 2.08 | 15.3362 | 3.3416
|  |  | 4.9975 | 0.96004 | 26.551 | 2.08 | 15.3292 | 3.3416
|  |  | 4.9962 | 0.95956 | 26.547 | 2.08 | 15.3269 | 3.3416
|  |  | 4.989 | 0.9591 | 26.544 | 2.08 | 15.3252 | 3.3416
|  |  | 4.9871 | 0.95882 | 26.543 | 2.08 | 15.3246 | 3.3416
|  |  | 4.9871 | 0.95855 | 26.54 | 2.08 | 15.3229 | 3.3416
|  |  | 4.9837 | 0.95839 | 26.539 | 2.08 | 15.3223 | 3.3416
|  |  | 4.9837 | 0.95808 | 26.535 | 2.08 | 15.32 | 3.3416
|  |  | 4.981 | 0.95781 | 26.532 | 2.08 | 15.3183 | 3.3416
|  |  | 4.9729 | 0.95773 | 26.53 | 2.08 | 15.3171 | 3.3416
|  |  | 4.9729 | 0.95747 | 26.524 | 2.08 | 15.3136 | 3.3416
|  |  | 4.9729 | 0.95738 | 26.521 | 2.08 | 15.3119 | 3.3416
|  |  | 4.9729 | 0.95705 | 26.52 | 2.07 | 15.3113 | 3.3317
|  |  | 4.9729 | 0.95679 | 26.519 | 2.07 | 15.3108 | 3.3317
|  |  | 4.9729 | 0.95663 | 26.517 | 2.07 | 15.3096 | 3.3317
|  |  | 4.9707 | 0.95644 | 26.516 | 2.07 | 15.309 | 3.3317
|  |  | 4.9707 | 0.95622 | 26.514 | 2.07 | 15.3079 | 3.3317
|  |  | 4.9707 | 0.95609 | 26.503 | 2.07 | 15.3015 | 3.3317
|  |  | 4.9707 | 0.95579 | 26.497 | 2.07 | 15.2981 | 3.3317
|  |  | 4.9707 | 0.95568 | 26.495 | 2.07 | 15.2969 | 3.3317
|  |  | 4.9707 | 0.95542 | 26.493 | 2.07 | 15.2957 | 3.3317
|  |  | 4.9707 | 0.95526 | 26.492 | 2.07 | 15.2952 | 3.3317
|  |  | 4.9707 | 0.95501 | 26.491 | 2.07 | 15.2946 | 3.3317
|  |  | 4.9707 | 0.95456 | 26.488 | 2.07 | 15.2929 | 3.3317
|  |  | 4.9707 | 0.95417 | 26.482 | 2.07 | 15.2894 | 3.3317
|  |  | 4.9707 | 0.95399 | 26.475 | 2.07 | 15.2853 | 3.3317
|  |  | 4.9707 | 0.95363 | 26.467 | 2.07 | 15.2807 | 3.3317
|  |  | 4.9707 | 0.95346 | 26.452 | 2.07 | 15.2721 | 3.3317
|  |  | 4.9707 | 0.9532 | 26.441 | 2.07 | 15.2657 | 3.3317
|  |  | 4.9707 | 0.95294 | 26.437 | 2.07 | 15.2634 | 3.3317
|  |  | 4.9707 | 0.95275 | 26.433 | 2.07 | 15.2611 | 3.3317
|  |  | 4.9707 | 0.95254 | 26.433 | 2.07 | 15.2611 | 3.3317
|  |  | 4.9707 | 0.9524 | 26.429 | 2.07 | 15.2588 | 3.3317
|  |  | 4.9707 | 0.95225 | 26.427 | 2.06 | 15.2576 | 3.3218
|  |  | 4.9707 | 0.95199 | 26.425 | 2.06 | 15.2565 | 3.3218
|  |  | 4.9707 | 0.9517 | 26.421 | 2.06 | 15.2542 | 3.3218
|  |  | 4.9707 | 0.95139 | 26.418 | 2.06 | 15.2524 | 3.3218
|  |  | 4.9707 | 0.95121 | 26.417 | 2.06 | 15.2519 | 3.3218
|  |  | 4.9707 | 0.95102 | 26.417 | 2.06 | 15.2519 | 3.3218
|  |  | 4.9707 | 0.95092 | 26.407 | 2.06 | 15.2461 | 3.3218
|  |  | 4.9707 | 0.95059 | 26.404 | 2.06 | 15.2444 | 3.3218
|  |  | 4.9707 | 0.95043 | 26.391 | 2.06 | 15.2369 | 3.3218
|  |  | 4.9707 | 0.95027 | 26.389 | 2.06 | 15.2357 | 3.3218
|  |  | 4.9707 | 0.95009 | 26.385 | 2.06 | 15.2334 | 3.3218
|  |  | 4.9707 | 0.94992 | 26.382 | 2.06 | 15.2317 | 3.3218
|  |  | 4.9707 | 0.94973 | 26.377 | 2.06 | 15.2288 | 3.3218
|  |  | 4.9707 | 0.94958 | 26.375 | 2.06 | 15.2276 | 3.3218
|  |  | 4.9707 | 0.94943 | 26.368 | 2.06 | 15.2236 | 3.3218
|  |  | 4.9707 | 0.94913 | 26.361 | 2.06 | 15.2195 | 3.3218
|  |  | 4.9707 | 0.94884 | 26.361 | 2.06 | 15.2195 | 3.3218
|  |  | 4.9707 | 0.94868 | 26.36 | 2.06 | 15.219 | 3.3218
|  |  | 4.9707 | 0.94851 | 26.36 | 2.06 | 15.219 | 3.3218
|  |  | 4.9707 | 0.94833 | 26.356 | 2.06 | 15.2166 | 3.3218
|  |  | 4.9707 | 0.9481 | 26.352 | 2.06 | 15.2143 | 3.3218
|  |  | 4.9707 | 0.94789 | 26.35 | 2.05 | 15.2132 | 3.312
|  |  | 4.9707 | 0.94763 | 26.349 | 2.05 | 15.2126 | 3.312
|  |  | 4.9707 | 0.94751 | 26.341 | 2.05 | 15.208 | 3.312
|  |  | 4.9707 | 0.94718 | 26.339 | 2.05 | 15.2068 | 3.312
|  |  | 4.9707 | 0.94683 | 26.335 | 2.05 | 15.2045 | 3.312
|  |  | 4.9707 | 0.94665 | 26.332 | 2.05 | 15.2028 | 3.312
|  |  | 4.9707 | 0.94655 | 26.327 | 2.05 | 15.1999 | 3.312
|  |  | 4.9707 | 0.94617 | 26.322 | 2.05 | 15.197 | 3.312
|  |  | 4.9707 | 0.94601 | 26.32 | 2.05 | 15.1959 | 3.312
|  |  | 4.9707 | 0.94581 | 26.317 | 2.05 | 15.1941 | 3.312
|  |  | 4.9707 | 0.9457 | 26.316 | 2.05 | 15.1935 | 3.312
|  |  | 4.9707 | 0.94551 | 26.315 | 2.05 | 15.193 | 3.312
|  |  | 4.9707 | 0.94519 | 26.314 | 2.05 | 15.1924 | 3.312
|  |  | 4.9707 | 0.94499 | 26.305 | 2.05 | 15.1872 | 3.312
|  |  | 4.9707 | 0.94483 | 26.302 | 2.05 | 15.1855 | 3.312
|  |  | 4.9707 | 0.94465 | 26.296 | 2.05 | 15.182 | 3.312
|  |  | 4.9707 | 0.94431 | 26.287 | 2.05 | 15.1768 | 3.312
|  |  | 4.9707 | 0.94389 | 26.281 | 2.05 | 15.1733 | 3.312
|  |  | 4.9707 | 0.94369 | 26.279 | 2.05 | 15.1722 | 3.312
|  |  | 4.9707 | 0.94346 | 26.279 | 2.05 | 15.1722 | 3.312
|  |  | 4.9707 | 0.94323 | 26.278 | 2.04 | 15.1716 | 3.3021
|  |  | 4.9707 | 0.9426 | 26.277 | 2.04 | 15.171 | 3.3021
|  |  | 4.9707 | 0.94239 | 26.276 | 2.04 | 15.1705 | 3.3021
|  |  | 4.9707 | 0.94193 | 26.274 | 2.04 | 15.1693 | 3.3021
|  |  | 4.9707 | 0.94139 | 26.273 | 2.04 | 15.1687 | 3.3021
|  |  | 4.9707 | 0.94127 | 26.269 | 2.04 | 15.1664 | 3.3021
|  |  | 4.9707 | 0.94106 | 26.269 | 2.04 | 15.1664 | 3.3021
|  |  | 4.9707 | 0.94086 | 26.268 | 2.04 | 15.1658 | 3.3021
|  |  | 4.9707 | 0.94063 | 26.265 | 2.04 | 15.1641 | 3.3021
|  |  | 4.9707 | 0.94048 | 26.261 | 2.04 | 15.1618 | 3.3021
|  |  | 4.9707 | 0.9403 | 26.258 | 2.04 | 15.1601 | 3.3021
|  |  | 4.9707 | 0.9399 | 26.248 | 2.04 | 15.1543 | 3.3021
|  |  | 4.9707 | 0.93969 | 26.246 | 2.04 | 15.1531 | 3.3021
|  |  | 4.9707 | 0.93906 | 26.241 | 2.04 | 15.1502 | 3.3021
|  |  | 4.9707 | 0.9389 | 26.241 | 2.04 | 15.1502 | 3.3021
|  |  | 4.9707 | 0.93867 | 26.227 | 2.04 | 15.1422 | 3.3021
|  |  | 4.9707 | 0.93832 | 26.222 | 2.04 | 15.1393 | 3.3021
|  |  | 4.9707 | 0.93807 | 26.213 | 2.04 | 15.1341 | 3.3021
|  |  | 4.9707 | 0.93795 | 26.199 | 2.04 | 15.126 | 3.3021
|  |  | 4.9707 | 0.9378 | 26.198 | 2.04 | 15.1254 | 3.3021
|  |  | 4.9707 | 0.9377 | 26.196 | 2.04 | 15.1243 | 3.3021
|  |  | 4.9707 | 0.93754 | 26.196 | 2.04 | 15.1243 | 3.3021
|  |  | 4.9707 | 0.93727 | 26.194 | 2.04 | 15.1231 | 3.3021
|  |  | 4.9707 | 0.93705 | 26.187 | 2.03 | 15.1191 | 3.2922
|  |  | 4.9707 | 0.9369 | 26.184 | 2.03 | 15.1173 | 3.2922
|  |  | 4.9707 | 0.93665 | 26.184 | 2.03 | 15.1173 | 3.2922
|  |  | 4.9707 | 0.93642 | 26.184 | 2.03 | 15.1173 | 3.2922
|  |  | 4.9707 | 0.93626 | 26.183 | 2.03 | 15.1168 | 3.2922
|  |  | 4.9707 | 0.93611 | 26.182 | 2.03 | 15.1162 | 3.2922
|  |  | 4.9707 | 0.93593 | 26.182 | 2.03 | 15.1162 | 3.2922
|  |  | 4.9707 | 0.93575 | 26.175 | 2.03 | 15.1121 | 3.2922
|  |  | 4.9707 | 0.93562 | 26.173 | 2.03 | 15.111 | 3.2922
|  |  | 4.9707 | 0.9355 | 26.168 | 2.03 | 15.1081 | 3.2922
|  |  | 4.9707 | 0.93519 | 26.159 | 2.03 | 15.1029 | 3.2922
|  |  | 4.9707 | 0.9349 | 26.141 | 2.03 | 15.0925 | 3.2922
|  |  | 4.9707 | 0.93463 | 26.137 | 2.03 | 15.0902 | 3.2922
|  |  | 4.9707 | 0.93445 | 26.132 | 2.03 | 15.0873 | 3.2922
|  |  | 4.9707 | 0.93426 | 26.129 | 2.03 | 15.0856 | 3.2922
|  |  | 4.9707 | 0.93404 | 26.126 | 2.03 | 15.0839 | 3.2922
|  |  | 4.9707 | 0.93376 | 26.126 | 2.03 | 15.0839 | 3.2922
|  |  | 4.9707 | 0.93366 | 26.125 | 2.03 | 15.0833 | 3.2922
|  |  | 4.9707 | 0.93335 | 26.12 | 2.03 | 15.0804 | 3.2922
|  |  | 4.9707 | 0.93295 | 26.114 | 2.03 | 15.0769 | 3.2922
|  |  | 4.9707 | 0.93256 | 26.108 | 2.03 | 15.0735 | 3.2922
|  |  | 4.9707 | 0.93239 | 26.107 | 2.02 | 15.0729 | 3.2824
|  |  | 4.9707 | 0.93217 | 26.106 | 2.02 | 15.0723 | 3.2824
|  |  | 4.9707 | 0.9318 | 26.103 | 2.02 | 15.0706 | 3.2824
|  |  | 4.9707 | 0.93118 | 26.096 | 2.02 | 15.0665 | 3.2824
|  |  | 4.9707 | 0.93101 | 26.096 | 2.02 | 15.0665 | 3.2824
|  |  | 4.9707 | 0.93076 | 26.092 | 2.02 | 15.0642 | 3.2824
|  |  | 4.9707 | 0.9306 | 26.082 | 2.02 | 15.0584 | 3.2824
|  |  | 4.9707 | 0.93044 | 26.078 | 2.02 | 15.0561 | 3.2824
|  |  | 4.9707 | 0.93028 | 26.077 | 2.02 | 15.0556 | 3.2824
|  |  | 4.9707 | 0.93006 | 26.077 | 2.02 | 15.0556 | 3.2824
|  |  | 4.9707 | 0.9299 | 26.075 | 2.02 | 15.0544 | 3.2824
|  |  | 4.9707 | 0.92969 | 26.069 | 2.02 | 15.0509 | 3.2824
|  |  | 4.9707 | 0.92947 | 26.064 | 2.02 | 15.0481 | 3.2824
|  |  | 4.9707 | 0.92929 | 26.061 | 2.02 | 15.0463 | 3.2824
|  |  | 4.9707 | 0.92917 | 26.046 | 2.02 | 15.0377 | 3.2824
|  |  | 4.9707 | 0.92902 | 26.035 | 2.02 | 15.0313 | 3.2824
|  |  | 4.9707 | 0.92878 | 26.028 | 2.02 | 15.0273 | 3.2824
|  |  | 4.9707 | 0.92864 | 26.023 | 2.02 | 15.0244 | 3.2824
|  |  | 4.9707 | 0.92845 | 26.022 | 2.02 | 15.0238 | 3.2824
|  |  | 4.9707 | 0.92826 | 26.02 | 2.02 | 15.0227 | 3.2824
|  |  | 4.9707 | 0.92808 | 26.016 | 2.02 | 15.0203 | 3.2824
|  |  | 4.9707 | 0.92784 | 26.015 | 2.02 | 15.0198 | 3.2824
|  |  | 4.9707 | 0.92765 | 26.011 | 2.01 | 15.0175 | 3.2725
|  |  | 4.9707 | 0.92716 | 26.002 | 2.01 | 15.0123 | 3.2725
|  |  | 4.9707 | 0.92697 | 25.997 | 2.01 | 15.0094 | 3.2725
|  |  | 4.9707 | 0.92675 | 25.989 | 2.01 | 15.0048 | 3.2725
|  |  | 4.9707 | 0.9265 | 25.988 | 2.01 | 15.0042 | 3.2725
|  |  | 4.9707 | 0.92625 | 25.985 | 2.01 | 15.0024 | 3.2725
|  |  | 4.9707 | 0.92612 | 25.979 | 2.01 | 14.999 | 3.2725
|  |  | 4.9707 | 0.92581 | 25.979 | 2.01 | 14.999 | 3.2725
|  |  | 4.9707 | 0.92563 | 25.977 | 2.01 | 14.9978 | 3.2725
|  |  | 4.9707 | 0.92548 | 25.972 | 2.01 | 14.9949 | 3.2725
|  |  | 4.9707 | 0.92526 | 25.965 | 2.01 | 14.9909 | 3.2725
|  |  | 4.9707 | 0.92492 | 25.957 | 2.01 | 14.9863 | 3.2725
|  |  | 4.9707 | 0.92471 | 25.955 | 2.01 | 14.9851 | 3.2725
|  |  | 4.9707 | 0.92428 | 25.954 | 2.01 | 14.9845 | 3.2725
|  |  | 4.9707 | 0.92404 | 25.952 | 2.01 | 14.9834 | 3.2725
|  |  | 4.9707 | 0.92392 | 25.947 | 2.01 | 14.9805 | 3.2725
|  |  | 4.9707 | 0.92358 | 25.945 | 2.01 | 14.9794 | 3.2725
|  |  | 4.9707 | 0.92347 | 25.942 | 2.01 | 14.9776 | 3.2725
|  |  | 4.9707 | 0.92312 | 25.936 | 2.01 | 14.9742 | 3.2725
|  |  | 4.9707 | 0.92297 | 25.936 | 2.01 | 14.9742 | 3.2725
|  |  | 4.9707 | 0.9228 | 25.935 | 2.01 | 14.9736 | 3.2725
|  |  | 4.9707 | 0.92267 | 25.93 | 2.01 | 14.9707 | 3.2725
|  |  | 4.9707 | 0.92246 | 25.929 | 2 | 14.9701 | 3.2626
|  |  | 4.9707 | 0.92229 | 25.925 | 2 | 14.9678 | 3.2626
|  |  | 4.9707 | 0.92137 | 25.917 | 2 | 14.9632 | 3.2626
|  |  | 4.9707 | 0.92119 | 25.907 | 2 | 14.9574 | 3.2626
|  |  | 4.9707 | 0.92095 | 25.905 | 2 | 14.9563 | 3.2626
|  |  | 4.9707 | 0.92063 | 25.896 | 2 | 14.9511 | 3.2626
|  |  | 4.9707 | 0.92048 | 25.89 | 2 | 14.9476 | 3.2626
|  |  | 4.9707 | 0.92033 | 25.881 | 2 | 14.9424 | 3.2626
|  |  | 4.9707 | 0.92014 | 25.877 | 2 | 14.9401 | 3.2626
|  |  | 4.9707 | 0.91995 | 25.871 | 2 | 14.9366 | 3.2626
|  |  | 4.9707 | 0.91973 | 25.87 | 2 | 14.9361 | 3.2626
|  |  | 4.9707 | 0.9196 | 25.868 | 2 | 14.9349 | 3.2626
|  |  | 4.9707 | 0.91937 | 25.865 | 2 | 14.9332 | 3.2626
|  |  | 4.9707 | 0.91926 | 25.864 | 2 | 14.9326 | 3.2626
|  |  | 4.9657 | 0.91903 | 25.84 | 2 | 14.9187 | 3.2626
|  |  | 4.9621 | 0.91864 | 25.839 | 2 | 14.9182 | 3.2626
|  |  | 4.9621 | 0.91834 | 25.83 | 2 | 14.913 | 3.2626
|  |  | 4.9613 | 0.91808 | 25.828 | 2 | 14.9118 | 3.2626
|  |  | 4.9613 | 0.91789 | 25.816 | 2 | 14.9049 | 3.2626
|  |  | 4.9613 | 0.91745 | 25.814 | 2 | 14.9037 | 3.2626
|  |  | 4.9597 | 0.91709 | 25.814 | 2 | 14.9037 | 3.2626
|  |  | 4.956 | 0.9169 | 25.812 | 2 | 14.9026 | 3.2626
|  |  | 4.956 | 0.91654 | 25.8 | 1.99 | 14.8956 | 3.2527
|  |  | 4.956 | 0.91633 | 25.799 | 1.99 | 14.8951 | 3.2527
|  |  | 4.956 | 0.91603 | 25.798 | 1.99 | 14.8945 | 3.2527
|  |  | 4.956 | 0.91558 | 25.788 | 1.99 | 14.8887 | 3.2527
|  |  | 4.9503 | 0.91528 | 25.785 | 1.99 | 14.887 | 3.2527
|  |  | 4.9503 | 0.91514 | 25.785 | 1.99 | 14.887 | 3.2527
|  |  | 4.9503 | 0.91495 | 25.78 | 1.99 | 14.8841 | 3.2527
|  |  | 4.9501 | 0.91483 | 25.779 | 1.99 | 14.8835 | 3.2527
|  |  | 4.9501 | 0.9146 | 25.776 | 1.99 | 14.8818 | 3.2527
|  |  | 4.9486 | 0.91438 | 25.776 | 1.99 | 14.8818 | 3.2527
|  |  | 4.9486 | 0.91405 | 25.766 | 1.99 | 14.876 | 3.2527
|  |  | 4.9486 | 0.91379 | 25.751 | 1.99 | 14.8673 | 3.2527
|  |  | 4.9486 | 0.91349 | 25.746 | 1.99 | 14.8645 | 3.2527
|  |  | 4.9486 | 0.91335 | 25.743 | 1.99 | 14.8627 | 3.2527
|  |  | 4.9453 | 0.91286 | 25.742 | 1.99 | 14.8622 | 3.2527
|  |  | 4.9451 | 0.91259 | 25.742 | 1.99 | 14.8622 | 3.2527
|  |  | 4.9451 | 0.91236 | 25.739 | 1.99 | 14.8604 | 3.2527
|  |  | 4.9437 | 0.91216 | 25.736 | 1.99 | 14.8587 | 3.2527
|  |  | 4.9403 | 0.91198 | 25.726 | 1.99 | 14.8529 | 3.2527
|  |  | 4.9403 | 0.91176 | 25.72 | 1.99 | 14.8494 | 3.2527
|  |  | 4.9403 | 0.91156 | 25.72 | 1.99 | 14.8494 | 3.2527
|  |  | 4.9365 | 0.91133 | 25.719 | 1.98 | 14.8489 | 3.2429
|  |  | 4.9365 | 0.91111 | 25.714 | 1.98 | 14.846 | 3.2429
|  |  | 4.9335 | 0.91071 | 25.709 | 1.98 | 14.8431 | 3.2429
|  |  | 4.9335 | 0.9104 | 25.705 | 1.98 | 14.8408 | 3.2429
|  |  | 4.9308 | 0.91006 | 25.703 | 1.98 | 14.8396 | 3.2429
|  |  | 4.9207 | 0.90995 | 25.701 | 1.98 | 14.8385 | 3.2429
|  |  | 4.9207 | 0.90978 | 25.7 | 1.98 | 14.8379 | 3.2429
|  |  | 4.9207 | 0.90964 | 25.699 | 1.98 | 14.8373 | 3.2429
|  |  | 4.9207 | 0.90942 | 25.697 | 1.98 | 14.8362 | 3.2429
|  |  | 4.9207 | 0.90929 | 25.688 | 1.98 | 14.831 | 3.2429
|  |  | 4.9207 | 0.90917 | 25.687 | 1.98 | 14.8304 | 3.2429
|  |  | 4.9207 | 0.90902 | 25.678 | 1.98 | 14.8252 | 3.2429
|  |  | 4.9207 | 0.9086 | 25.677 | 1.98 | 14.8246 | 3.2429
|  |  | 4.9207 | 0.90848 | 25.676 | 1.98 | 14.824 | 3.2429
|  |  | 4.9207 | 0.90831 | 25.668 | 1.98 | 14.8194 | 3.2429
|  |  | 4.9207 | 0.9081 | 25.653 | 1.98 | 14.8108 | 3.2429
|  |  | 4.9207 | 0.90793 | 25.653 | 1.98 | 14.8108 | 3.2429
|  |  | 4.9207 | 0.9078 | 25.648 | 1.98 | 14.8079 | 3.2429
|  |  | 4.9207 | 0.90767 | 25.641 | 1.98 | 14.8038 | 3.2429
|  |  | 4.9197 | 0.90742 | 25.639 | 1.98 | 14.8027 | 3.2429
|  |  | 4.9115 | 0.90711 | 25.631 | 1.98 | 14.7981 | 3.2429
|  |  | 4.9115 | 0.90696 | 25.623 | 1.97 | 14.7934 | 3.233
|  |  | 4.9115 | 0.90677 | 25.617 | 1.97 | 14.79 | 3.233
|  |  | 4.9115 | 0.90637 | 25.614 | 1.97 | 14.7882 | 3.233
|  |  | 4.9115 | 0.90599 | 25.611 | 1.97 | 14.7865 | 3.233
|  |  | 4.9115 | 0.90581 | 25.608 | 1.97 | 14.7848 | 3.233
|  |  | 4.9115 | 0.90552 | 25.608 | 1.97 | 14.7848 | 3.233
|  |  | 4.9107 | 0.90509 | 25.606 | 1.97 | 14.7836 | 3.233
|  |  | 4.9098 | 0.90469 | 25.603 | 1.97 | 14.7819 | 3.233
|  |  | 4.9098 | 0.90444 | 25.6 | 1.97 | 14.7802 | 3.233
|  |  | 4.9089 | 0.90419 | 25.599 | 1.97 | 14.7796 | 3.233
|  |  | 4.907 | 0.90391 | 25.591 | 1.97 | 14.775 | 3.233
|  |  | 4.907 | 0.90316 | 25.59 | 1.97 | 14.7744 | 3.233
|  |  | 4.907 | 0.90293 | 25.581 | 1.97 | 14.7692 | 3.233
|  |  | 4.907 | 0.9027 | 25.576 | 1.97 | 14.7663 | 3.233
|  |  | 4.907 | 0.90244 | 25.575 | 1.97 | 14.7657 | 3.233
|  |  | 4.905 | 0.90174 | 25.572 | 1.97 | 14.764 | 3.233
|  |  | 4.9045 | 0.90141 | 25.564 | 1.97 | 14.7594 | 3.233
|  |  | 4.9045 | 0.90125 | 25.555 | 1.97 | 14.7542 | 3.233
|  |  | 4.9045 | 0.901 | 25.554 | 1.97 | 14.7536 | 3.233
|  |  | 4.9045 | 0.90081 | 25.552 | 1.97 | 14.7525 | 3.233
|  |  | 4.903 | 0.90056 | 25.552 | 1.97 | 14.7525 | 3.233
|  |  | 4.903 | 0.90035 | 25.545 | 1.97 | 14.7484 | 3.233
|  |  | 4.9017 | 0.9002 | 25.544 | 1.96 | 14.7478 | 3.2231
|  |  | 4.9017 | 0.89988 | 25.537 | 1.96 | 14.7438 | 3.2231
|  |  | 4.9017 | 0.89976 | 25.535 | 1.96 | 14.7426 | 3.2231
|  |  | 4.9017 | 0.89963 | 25.535 | 1.96 | 14.7426 | 3.2231
|  |  | 4.9017 | 0.89944 | 25.535 | 1.96 | 14.7426 | 3.2231
|  |  | 4.9017 | 0.89924 | 25.534 | 1.96 | 14.7421 | 3.2231
|  |  | 4.9017 | 0.89909 | 25.533 | 1.96 | 14.7415 | 3.2231
|  |  | 4.9017 | 0.89894 | 25.532 | 1.96 | 14.7409 | 3.2231
|  |  | 4.9017 | 0.89863 | 25.527 | 1.96 | 14.738 | 3.2231
|  |  | 4.9017 | 0.89833 | 25.526 | 1.96 | 14.7374 | 3.2231
|  |  | 4.9017 | 0.89806 | 25.516 | 1.96 | 14.7317 | 3.2231
|  |  | 4.9017 | 0.89783 | 25.516 | 1.96 | 14.7317 | 3.2231
|  |  | 4.9017 | 0.89768 | 25.515 | 1.96 | 14.7311 | 3.2231
|  |  | 4.9017 | 0.89748 | 25.513 | 1.96 | 14.7299 | 3.2231
|  |  | 4.9017 | 0.8972 | 25.507 | 1.96 | 14.7265 | 3.2231
|  |  | 4.8963 | 0.89697 | 25.497 | 1.96 | 14.7207 | 3.2231
|  |  | 4.8951 | 0.89681 | 25.496 | 1.96 | 14.7201 | 3.2231
|  |  | 4.8951 | 0.89657 | 25.494 | 1.96 | 14.719 | 3.2231
|  |  | 4.8951 | 0.89645 | 25.491 | 1.96 | 14.7172 | 3.2231
|  |  | 4.8951 | 0.89631 | 25.488 | 1.96 | 14.7155 | 3.2231
|  |  | 4.8951 | 0.89619 | 25.487 | 1.96 | 14.7149 | 3.2231
|  |  | 4.8951 | 0.89598 | 25.486 | 1.95 | 14.7143 | 3.2133
|  |  | 4.895 | 0.89574 | 25.485 | 1.95 | 14.7138 | 3.2133
|  |  | 4.8842 | 0.89524 | 25.483 | 1.95 | 14.7126 | 3.2133
|  |  | 4.8832 | 0.8949 | 25.482 | 1.95 | 14.712 | 3.2133
|  |  | 4.8815 | 0.89447 | 25.476 | 1.95 | 14.7086 | 3.2133
|  |  | 4.8815 | 0.89427 | 25.475 | 1.95 | 14.708 | 3.2133
|  |  | 4.877 | 0.89399 | 25.475 | 1.95 | 14.708 | 3.2133
|  |  | 4.8749 | 0.89362 | 25.474 | 1.95 | 14.7074 | 3.2133
|  |  | 4.8741 | 0.89346 | 25.472 | 1.95 | 14.7063 | 3.2133
|  |  | 4.8741 | 0.89309 | 25.472 | 1.95 | 14.7063 | 3.2133
|  |  | 4.8741 | 0.89282 | 25.472 | 1.95 | 14.7063 | 3.2133
|  |  | 4.8741 | 0.89265 | 25.47 | 1.95 | 14.7051 | 3.2133
|  |  | 4.8741 | 0.89249 | 25.468 | 1.95 | 14.704 | 3.2133
|  |  | 4.8741 | 0.8923 | 25.468 | 1.95 | 14.704 | 3.2133
|  |  | 4.8741 | 0.89202 | 25.461 | 1.95 | 14.6999 | 3.2133
|  |  | 4.8741 | 0.89172 | 25.46 | 1.95 | 14.6993 | 3.2133
|  |  | 4.8741 | 0.89156 | 25.459 | 1.95 | 14.6988 | 3.2133
|  |  | 4.8741 | 0.89108 | 25.458 | 1.95 | 14.6982 | 3.2133
|  |  | 4.8741 | 0.89097 | 25.458 | 1.95 | 14.6982 | 3.2133
|  |  | 4.8741 | 0.89081 | 25.453 | 1.95 | 14.6953 | 3.2133
|  |  | 4.8741 | 0.89068 | 25.453 | 1.95 | 14.6953 | 3.2133
|  |  | 4.8741 | 0.89046 | 25.439 | 1.94 | 14.6872 | 3.2034
|  |  | 4.8741 | 0.89027 | 25.427 | 1.94 | 14.6803 | 3.2034
|  |  | 4.8741 | 0.89006 | 25.425 | 1.94 | 14.6791 | 3.2034
|  |  | 4.8741 | 0.88984 | 25.423 | 1.94 | 14.678 | 3.2034
|  |  | 4.8741 | 0.8896 | 25.415 | 1.94 | 14.6734 | 3.2034
|  |  | 4.8741 | 0.88942 | 25.406 | 1.94 | 14.6682 | 3.2034
|  |  | 4.8648 | 0.88923 | 25.406 | 1.94 | 14.6682 | 3.2034
|  |  | 4.8607 | 0.88873 | 25.405 | 1.94 | 14.6676 | 3.2034
|  |  | 4.8607 | 0.88851 | 25.402 | 1.94 | 14.6659 | 3.2034
|  |  | 4.8552 | 0.88815 | 25.401 | 1.94 | 14.6653 | 3.2034
|  |  | 4.8552 | 0.888 | 25.396 | 1.94 | 14.6624 | 3.2034
|  |  | 4.8464 | 0.88758 | 25.393 | 1.94 | 14.6607 | 3.2034
|  |  | 4.8464 | 0.88744 | 25.392 | 1.94 | 14.6601 | 3.2034
|  |  | 4.8464 | 0.88714 | 25.391 | 1.94 | 14.6595 | 3.2034
|  |  | 4.8464 | 0.88689 | 25.387 | 1.94 | 14.6572 | 3.2034
|  |  | 4.8459 | 0.8866 | 25.384 | 1.94 | 14.6555 | 3.2034
|  |  | 4.8459 | 0.88637 | 25.383 | 1.94 | 14.6549 | 3.2034
|  |  | 4.8434 | 0.88592 | 25.383 | 1.94 | 14.6549 | 3.2034
|  |  | 4.8388 | 0.88562 | 25.381 | 1.94 | 14.6537 | 3.2034
|  |  | 4.8377 | 0.88539 | 25.379 | 1.94 | 14.6526 | 3.2034
|  |  | 4.8337 | 0.88525 | 25.377 | 1.94 | 14.6514 | 3.2034
|  |  | 4.8337 | 0.88492 | 25.372 | 1.93 | 14.6485 | 3.1935
|  |  | 4.8337 | 0.88468 | 25.371 | 1.93 | 14.648 | 3.1935
|  |  | 4.8337 | 0.88452 | 25.37 | 1.93 | 14.6474 | 3.1935
|  |  | 4.8279 | 0.88437 | 25.369 | 1.93 | 14.6468 | 3.1935
|  |  | 4.8279 | 0.88425 | 25.369 | 1.93 | 14.6468 | 3.1935
|  |  | 4.8279 | 0.88403 | 25.368 | 1.93 | 14.6462 | 3.1935
|  |  | 4.8252 | 0.88365 | 25.367 | 1.93 | 14.6456 | 3.1935
|  |  | 4.8252 | 0.88339 | 25.357 | 1.93 | 14.6399 | 3.1935
|  |  | 4.8252 | 0.8832 | 25.355 | 1.93 | 14.6387 | 3.1935
|  |  | 4.8252 | 0.88289 | 25.355 | 1.93 | 14.6387 | 3.1935
|  |  | 4.8252 | 0.88264 | 25.354 | 1.93 | 14.6381 | 3.1935
|  |  | 4.8252 | 0.88232 | 25.351 | 1.93 | 14.6364 | 3.1935
|  |  | 4.8252 | 0.88224 | 25.345 | 1.93 | 14.6329 | 3.1935
|  |  | 4.8252 | 0.88211 | 25.344 | 1.93 | 14.6324 | 3.1935
|  |  | 4.8252 | 0.88198 | 25.34 | 1.93 | 14.6301 | 3.1935
|  |  | 4.8252 | 0.88178 | 25.339 | 1.93 | 14.6295 | 3.1935
|  |  | 4.8252 | 0.88148 | 25.338 | 1.93 | 14.6289 | 3.1935
|  |  | 4.8252 | 0.8812 | 25.338 | 1.93 | 14.6289 | 3.1935
|  |  | 4.8252 | 0.88111 | 25.337 | 1.93 | 14.6283 | 3.1935
|  |  | 4.8252 | 0.88095 | 25.335 | 1.93 | 14.6272 | 3.1935
|  |  | 4.8252 | 0.88072 | 25.33 | 1.93 | 14.6243 | 3.1935
|  |  | 4.8223 | 0.88047 | 25.326 | 1.93 | 14.622 | 3.1935
|  |  | 4.8223 | 0.88009 | 25.325 | 1.93 | 14.6214 | 3.1935
|  |  | 4.8223 | 0.87986 | 25.324 | 1.92 | 14.6208 | 3.1836
|  |  | 4.8206 | 0.87943 | 25.32 | 1.92 | 14.6185 | 3.1836
|  |  | 4.8161 | 0.87921 | 25.319 | 1.92 | 14.6179 | 3.1836
|  |  | 4.8161 | 0.879 | 25.316 | 1.92 | 14.6162 | 3.1836
|  |  | 4.8089 | 0.87869 | 25.316 | 1.92 | 14.6162 | 3.1836
|  |  | 4.807 | 0.87827 | 25.315 | 1.92 | 14.6156 | 3.1836
|  |  | 4.803 | 0.87816 | 25.312 | 1.92 | 14.6139 | 3.1836
|  |  | 4.8009 | 0.87787 | 25.304 | 1.92 | 14.6093 | 3.1836
|  |  | 4.8009 | 0.87755 | 25.302 | 1.92 | 14.6081 | 3.1836
|  |  | 4.8009 | 0.87732 | 25.299 | 1.92 | 14.6064 | 3.1836
|  |  | 4.7973 | 0.87707 | 25.298 | 1.92 | 14.6058 | 3.1836
|  |  | 4.7955 | 0.8769 | 25.296 | 1.92 | 14.6047 | 3.1836
|  |  | 4.7955 | 0.87668 | 25.293 | 1.92 | 14.6029 | 3.1836
|  |  | 4.7955 | 0.87653 | 25.288 | 1.92 | 14.6 | 3.1836
|  |  | 4.7955 | 0.87624 | 25.283 | 1.92 | 14.5971 | 3.1836
|  |  | 4.7955 | 0.87608 | 25.281 | 1.92 | 14.596 | 3.1836
|  |  | 4.7955 | 0.87576 | 25.278 | 1.92 | 14.5943 | 3.1836
|  |  | 4.7955 | 0.8756 | 25.277 | 1.92 | 14.5937 | 3.1836
|  |  | 4.7942 | 0.87535 | 25.275 | 1.92 | 14.5925 | 3.1836
|  |  | 4.7921 | 0.87498 | 25.274 | 1.92 | 14.592 | 3.1836
|  |  | 4.7869 | 0.87462 | 25.273 | 1.92 | 14.5914 | 3.1836
|  |  | 4.7798 | 0.87428 | 25.271 | 1.91 | 14.5902 | 3.1738
|  |  | 4.7781 | 0.87393 | 25.269 | 1.91 | 14.5891 | 3.1738
|  |  | 4.7781 | 0.87363 | 25.265 | 1.91 | 14.5868 | 3.1738
|  |  | 4.7671 | 0.87348 | 25.265 | 1.91 | 14.5868 | 3.1738
|  |  | 4.7671 | 0.87332 | 25.265 | 1.91 | 14.5868 | 3.1738
|  |  | 4.7671 | 0.87303 | 25.263 | 1.91 | 14.5856 | 3.1738
|  |  | 4.7671 | 0.8728 | 25.256 | 1.91 | 14.5816 | 3.1738
|  |  | 4.7671 | 0.87263 | 25.255 | 1.91 | 14.581 | 3.1738
|  |  | 4.7671 | 0.87241 | 25.251 | 1.91 | 14.5787 | 3.1738
|  |  | 4.7671 | 0.87216 | 25.246 | 1.91 | 14.5758 | 3.1738
|  |  | 4.7671 | 0.87198 | 25.242 | 1.91 | 14.5735 | 3.1738
|  |  | 4.7671 | 0.87167 | 25.24 | 1.91 | 14.5723 | 3.1738
|  |  | 4.7654 | 0.8715 | 25.238 | 1.91 | 14.5712 | 3.1738
|  |  | 4.7654 | 0.87122 | 25.236 | 1.91 | 14.57 | 3.1738
|  |  | 4.7548 | 0.87105 | 25.229 | 1.91 | 14.566 | 3.1738
|  |  | 4.7502 | 0.87083 | 25.229 | 1.91 | 14.566 | 3.1738
|  |  | 4.7502 | 0.87071 | 25.222 | 1.91 | 14.5619 | 3.1738
|  |  | 4.7502 | 0.87059 | 25.221 | 1.91 | 14.5614 | 3.1738
|  |  | 4.745 | 0.87039 | 25.215 | 1.91 | 14.5579 | 3.1738
|  |  | 4.745 | 0.87004 | 25.197 | 1.91 | 14.5475 | 3.1738
|  |  | 4.745 | 0.86981 | 25.193 | 1.91 | 14.5452 | 3.1738
|  |  | 4.745 | 0.86955 | 25.191 | 1.91 | 14.544 | 3.1738
|  |  | 4.745 | 0.86908 | 25.187 | 1.9 | 14.5417 | 3.1639
|  |  | 4.745 | 0.86891 | 25.181 | 1.9 | 14.5383 | 3.1639
|  |  | 4.745 | 0.86865 | 25.176 | 1.9 | 14.5354 | 3.1639
|  |  | 4.7319 | 0.86835 | 25.175 | 1.9 | 14.5348 | 3.1639
|  |  | 4.7319 | 0.86819 | 25.167 | 1.9 | 14.5302 | 3.1639
|  |  | 4.7319 | 0.86791 | 25.164 | 1.9 | 14.5284 | 3.1639
|  |  | 4.7319 | 0.8678 | 25.161 | 1.9 | 14.5267 | 3.1639
|  |  | 4.7319 | 0.86767 | 25.15 | 1.9 | 14.5204 | 3.1639
|  |  | 4.7319 | 0.86757 | 25.148 | 1.9 | 14.5192 | 3.1639
|  |  | 4.7319 | 0.86745 | 25.146 | 1.9 | 14.518 | 3.1639
|  |  | 4.7319 | 0.8673 | 25.145 | 1.9 | 14.5175 | 3.1639
|  |  | 4.7319 | 0.867 | 25.144 | 1.9 | 14.5169 | 3.1639
|  |  | 4.7319 | 0.86693 | 25.139 | 1.9 | 14.514 | 3.1639
|  |  | 4.7319 | 0.86674 | 25.136 | 1.9 | 14.5123 | 3.1639
|  |  | 4.7319 | 0.86657 | 25.135 | 1.9 | 14.5117 | 3.1639
|  |  | 4.7319 | 0.86634 | 25.131 | 1.9 | 14.5094 | 3.1639
|  |  | 4.7308 | 0.86614 | 25.114 | 1.9 | 14.4996 | 3.1639
|  |  | 4.7305 | 0.86587 | 25.113 | 1.9 | 14.499 | 3.1639
|  |  | 4.7286 | 0.86552 | 25.112 | 1.9 | 14.4984 | 3.1639
|  |  | 4.7252 | 0.86533 | 25.112 | 1.9 | 14.4984 | 3.1639
|  |  | 4.7252 | 0.86522 | 25.109 | 1.9 | 14.4967 | 3.1639
|  |  | 4.7252 | 0.86505 | 25.106 | 1.9 | 14.495 | 3.1639
|  |  | 4.7239 | 0.86438 | 25.103 | 1.89 | 14.4932 | 3.154
|  |  | 4.7238 | 0.86409 | 25.093 | 1.89 | 14.4875 | 3.154
|  |  | 4.7238 | 0.86386 | 25.092 | 1.89 | 14.4869 | 3.154
|  |  | 4.7238 | 0.86371 | 25.092 | 1.89 | 14.4869 | 3.154
|  |  | 4.7238 | 0.86331 | 25.091 | 1.89 | 14.4863 | 3.154
|  |  | 4.7238 | 0.86319 | 25.085 | 1.89 | 14.4828 | 3.154
|  |  | 4.7238 | 0.86299 | 25.083 | 1.89 | 14.4817 | 3.154
|  |  | 4.7238 | 0.8628 | 25.079 | 1.89 | 14.4794 | 3.154
|  |  | 4.7238 | 0.86264 | 25.077 | 1.89 | 14.4782 | 3.154
|  |  | 4.7238 | 0.86244 | 25.077 | 1.89 | 14.4782 | 3.154
|  |  | 4.7238 | 0.86232 | 25.065 | 1.89 | 14.4713 | 3.154
|  |  | 4.7238 | 0.86197 | 25.065 | 1.89 | 14.4713 | 3.154
|  |  | 4.7238 | 0.86182 | 25.057 | 1.89 | 14.4667 | 3.154
|  |  | 4.7238 | 0.86163 | 25.055 | 1.89 | 14.4655 | 3.154
|  |  | 4.7238 | 0.86145 | 25.055 | 1.89 | 14.4655 | 3.154
|  |  | 4.7238 | 0.86133 | 25.053 | 1.89 | 14.4644 | 3.154
|  |  | 4.7238 | 0.86095 | 25.045 | 1.89 | 14.4597 | 3.154
|  |  | 4.7238 | 0.86079 | 25.045 | 1.89 | 14.4597 | 3.154
|  |  | 4.7238 | 0.86063 | 25.044 | 1.89 | 14.4592 | 3.154
|  |  | 4.7238 | 0.86043 | 25.044 | 1.89 | 14.4592 | 3.154
|  |  | 4.7238 | 0.86024 | 25.038 | 1.89 | 14.4557 | 3.154
|  |  | 4.7238 | 0.85996 | 25.035 | 1.89 | 14.454 | 3.154
|  |  | 4.7238 | 0.85966 | 25.032 | 1.89 | 14.4522 | 3.154
|  |  | 4.7238 | 0.85944 | 25.032 | 1.89 | 14.4522 | 3.154
|  |  | 4.7238 | 0.85928 | 25.032 | 1.88 | 14.4522 | 3.1442
|  |  | 4.7238 | 0.85911 | 25.031 | 1.88 | 14.4517 | 3.1442
|  |  | 4.7221 | 0.85868 | 25.031 | 1.88 | 14.4517 | 3.1442
|  |  | 4.7214 | 0.85837 | 25.026 | 1.88 | 14.4488 | 3.1442
|  |  | 4.7175 | 0.85803 | 25.013 | 1.88 | 14.4413 | 3.1442
|  |  | 4.7156 | 0.85774 | 25.012 | 1.88 | 14.4407 | 3.1442
|  |  | 4.7156 | 0.85763 | 25.007 | 1.88 | 14.4378 | 3.1442
|  |  | 4.7156 | 0.85727 | 25.007 | 1.88 | 14.4378 | 3.1442
|  |  | 4.7156 | 0.85711 | 24.999 | 1.88 | 14.4332 | 3.1442
|  |  | 4.7156 | 0.85694 | 24.992 | 1.88 | 14.4291 | 3.1442
|  |  | 4.7156 | 0.85675 | 24.977 | 1.88 | 14.4205 | 3.1442
|  |  | 4.7156 | 0.85665 | 24.976 | 1.88 | 14.4199 | 3.1442
|  |  | 4.7156 | 0.85652 | 24.976 | 1.88 | 14.4199 | 3.1442
|  |  | 4.7156 | 0.85622 | 24.972 | 1.88 | 14.4176 | 3.1442
|  |  | 4.7156 | 0.8558 | 24.968 | 1.88 | 14.4153 | 3.1442
|  |  | 4.7156 | 0.85561 | 24.961 | 1.88 | 14.4112 | 3.1442
|  |  | 4.7156 | 0.85548 | 24.956 | 1.88 | 14.4084 | 3.1442
|  |  | 4.7156 | 0.85524 | 24.956 | 1.88 | 14.4084 | 3.1442
|  |  | 4.7156 | 0.85509 | 24.95 | 1.88 | 14.4049 | 3.1442
|  |  | 4.7156 | 0.85491 | 24.934 | 1.88 | 14.3957 | 3.1442
|  |  | 4.7156 | 0.8547 | 24.931 | 1.88 | 14.3939 | 3.1442
|  |  | 4.7156 | 0.85456 | 24.93 | 1.88 | 14.3933 | 3.1442
|  |  | 4.7156 | 0.85418 | 24.923 | 1.87 | 14.3893 | 3.1343
|  |  | 4.7156 | 0.85401 | 24.919 | 1.87 | 14.387 | 3.1343
|  |  | 4.7156 | 0.85383 | 24.917 | 1.87 | 14.3858 | 3.1343
|  |  | 4.7156 | 0.85359 | 24.916 | 1.87 | 14.3853 | 3.1343
|  |  | 4.7156 | 0.85331 | 24.915 | 1.87 | 14.3847 | 3.1343
|  |  | 4.7156 | 0.85316 | 24.915 | 1.87 | 14.3847 | 3.1343
|  |  | 4.7156 | 0.85298 | 24.913 | 1.87 | 14.3835 | 3.1343
|  |  | 4.7156 | 0.85281 | 24.913 | 1.87 | 14.3835 | 3.1343
|  |  | 4.7156 | 0.8526 | 24.899 | 1.87 | 14.3754 | 3.1343
|  |  | 4.7156 | 0.85205 | 24.894 | 1.87 | 14.3726 | 3.1343
|  |  | 4.7156 | 0.85184 | 24.89 | 1.87 | 14.3702 | 3.1343
|  |  | 4.7156 | 0.85165 | 24.888 | 1.87 | 14.3691 | 3.1343
|  |  | 4.7156 | 0.85147 | 24.884 | 1.87 | 14.3668 | 3.1343
|  |  | 4.7156 | 0.85127 | 24.883 | 1.87 | 14.3662 | 3.1343
|  |  | 4.7156 | 0.85118 | 24.881 | 1.87 | 14.3651 | 3.1343
|  |  | 4.7156 | 0.85093 | 24.879 | 1.87 | 14.3639 | 3.1343
|  |  | 4.7156 | 0.85078 | 24.876 | 1.87 | 14.3622 | 3.1343
|  |  | 4.7156 | 0.85059 | 24.87 | 1.87 | 14.3587 | 3.1343
|  |  | 4.7156 | 0.85012 | 24.869 | 1.87 | 14.3581 | 3.1343
|  |  | 4.7156 | 0.85001 | 24.863 | 1.87 | 14.3547 | 3.1343
|  |  | 4.7156 | 0.84989 | 24.862 | 1.87 | 14.3541 | 3.1343
|  |  | 4.7156 | 0.8497 | 24.86 | 1.87 | 14.3529 | 3.1343
|  |  | 4.7156 | 0.84963 | 24.858 | 1.87 | 14.3518 | 3.1343
|  |  | 4.7156 | 0.84946 | 24.855 | 1.87 | 14.35 | 3.1343
|  |  | 4.7156 | 0.84911 | 24.838 | 1.86 | 14.3402 | 3.1244
|  |  | 4.7156 | 0.84895 | 24.83 | 1.86 | 14.3356 | 3.1244
|  |  | 4.7156 | 0.84877 | 24.829 | 1.86 | 14.335 | 3.1244
|  |  | 4.7156 | 0.84859 | 24.826 | 1.86 | 14.3333 | 3.1244
|  |  | 4.7156 | 0.84846 | 24.822 | 1.86 | 14.331 | 3.1244
|  |  | 4.7156 | 0.84836 | 24.819 | 1.86 | 14.3293 | 3.1244
|  |  | 4.7156 | 0.84812 | 24.812 | 1.86 | 14.3252 | 3.1244
|  |  | 4.7156 | 0.84795 | 24.811 | 1.86 | 14.3246 | 3.1244
|  |  | 4.7156 | 0.84778 | 24.811 | 1.86 | 14.3246 | 3.1244
|  |  | 4.7156 | 0.84753 | 24.809 | 1.86 | 14.3235 | 3.1244
|  |  | 4.7156 | 0.8473 | 24.808 | 1.86 | 14.3229 | 3.1244
|  |  | 4.7156 | 0.84717 | 24.805 | 1.86 | 14.3212 | 3.1244
|  |  | 4.7072 | 0.84703 | 24.804 | 1.86 | 14.3206 | 3.1244
|  |  | 4.7072 | 0.84678 | 24.801 | 1.86 | 14.3189 | 3.1244
|  |  | 4.7049 | 0.84622 | 24.793 | 1.86 | 14.3142 | 3.1244
|  |  | 4.7011 | 0.846 | 24.792 | 1.86 | 14.3137 | 3.1244
|  |  | 4.6987 | 0.84561 | 24.791 | 1.86 | 14.3131 | 3.1244
|  |  | 4.6987 | 0.84522 | 24.79 | 1.86 | 14.3125 | 3.1244
|  |  | 4.6987 | 0.84511 | 24.785 | 1.86 | 14.3096 | 3.1244
|  |  | 4.6955 | 0.84473 | 24.784 | 1.86 | 14.309 | 3.1244
|  |  | 4.6885 | 0.84437 | 24.784 | 1.86 | 14.309 | 3.1244
|  |  | 4.6885 | 0.84413 | 24.781 | 1.86 | 14.3073 | 3.1244
|  |  | 4.6885 | 0.8439 | 24.77 | 1.86 | 14.301 | 3.1244
|  |  | 4.6885 | 0.84372 | 24.769 | 1.85 | 14.3004 | 3.1145
|  |  | 4.6885 | 0.8436 | 24.768 | 1.85 | 14.2998 | 3.1145
|  |  | 4.6885 | 0.84344 | 24.767 | 1.85 | 14.2992 | 3.1145
|  |  | 4.6885 | 0.84336 | 24.766 | 1.85 | 14.2987 | 3.1145
|  |  | 4.6885 | 0.84308 | 24.766 | 1.85 | 14.2987 | 3.1145
|  |  | 4.6885 | 0.84296 | 24.764 | 1.85 | 14.2975 | 3.1145
|  |  | 4.6885 | 0.84282 | 24.761 | 1.85 | 14.2958 | 3.1145
|  |  | 4.6885 | 0.84242 | 24.756 | 1.85 | 14.2929 | 3.1145
|  |  | 4.6885 | 0.84231 | 24.756 | 1.85 | 14.2929 | 3.1145
|  |  | 4.6885 | 0.84209 | 24.756 | 1.85 | 14.2929 | 3.1145
|  |  | 4.6885 | 0.84198 | 24.755 | 1.85 | 14.2923 | 3.1145
|  |  | 4.6885 | 0.84177 | 24.75 | 1.85 | 14.2894 | 3.1145
|  |  | 4.6885 | 0.84157 | 24.744 | 1.85 | 14.286 | 3.1145
|  |  | 4.6885 | 0.84146 | 24.729 | 1.85 | 14.2773 | 3.1145
|  |  | 4.6865 | 0.8413 | 24.727 | 1.85 | 14.2761 | 3.1145
|  |  | 4.6865 | 0.84108 | 24.725 | 1.85 | 14.275 | 3.1145
|  |  | 4.6865 | 0.84083 | 24.724 | 1.85 | 14.2744 | 3.1145
|  |  | 4.6865 | 0.84053 | 24.721 | 1.85 | 14.2727 | 3.1145
|  |  | 4.6764 | 0.84026 | 24.718 | 1.85 | 14.2709 | 3.1145
|  |  | 4.6764 | 0.83994 | 24.716 | 1.85 | 14.2698 | 3.1145
|  |  | 4.6716 | 0.83972 | 24.715 | 1.85 | 14.2692 | 3.1145
|  |  | 4.6716 | 0.83957 | 24.714 | 1.85 | 14.2686 | 3.1145
|  |  | 4.6716 | 0.83942 | 24.712 | 1.85 | 14.2675 | 3.1145
|  |  | 4.6716 | 0.83893 | 24.712 | 1.84 | 14.2675 | 3.1047
|  |  | 4.6716 | 0.83877 | 24.71 | 1.84 | 14.2663 | 3.1047
|  |  | 4.6716 | 0.83845 | 24.697 | 1.84 | 14.2588 | 3.1047
|  |  | 4.6716 | 0.8383 | 24.694 | 1.84 | 14.2571 | 3.1047
|  |  | 4.6701 | 0.83812 | 24.692 | 1.84 | 14.2559 | 3.1047
|  |  | 4.6701 | 0.83789 | 24.687 | 1.84 | 14.253 | 3.1047
|  |  | 4.6658 | 0.83777 | 24.687 | 1.84 | 14.253 | 3.1047
|  |  | 4.6658 | 0.83761 | 24.686 | 1.84 | 14.2525 | 3.1047
|  |  | 4.6658 | 0.83734 | 24.681 | 1.84 | 14.2496 | 3.1047
|  |  | 4.6577 | 0.83721 | 24.67 | 1.84 | 14.2432 | 3.1047
|  |  | 4.6577 | 0.83699 | 24.669 | 1.84 | 14.2427 | 3.1047
|  |  | 4.6577 | 0.83673 | 24.663 | 1.84 | 14.2392 | 3.1047
|  |  | 4.6577 | 0.83657 | 24.661 | 1.84 | 14.238 | 3.1047
|  |  | 4.6565 | 0.83587 | 24.656 | 1.84 | 14.2351 | 3.1047
|  |  | 4.6545 | 0.83564 | 24.649 | 1.84 | 14.2311 | 3.1047
|  |  | 4.6545 | 0.83543 | 24.648 | 1.84 | 14.2305 | 3.1047
|  |  | 4.6528 | 0.83531 | 24.644 | 1.84 | 14.2282 | 3.1047
|  |  | 4.6528 | 0.8352 | 24.64 | 1.84 | 14.2259 | 3.1047
|  |  | 4.6528 | 0.83485 | 24.64 | 1.84 | 14.2259 | 3.1047
|  |  | 4.6528 | 0.83465 | 24.639 | 1.84 | 14.2253 | 3.1047
|  |  | 4.6528 | 0.83443 | 24.634 | 1.84 | 14.2224 | 3.1047
|  |  | 4.6528 | 0.8343 | 24.632 | 1.84 | 14.2213 | 3.1047
|  |  | 4.6528 | 0.83385 | 24.632 | 1.84 | 14.2213 | 3.1047
|  |  | 4.6528 | 0.83361 | 24.631 | 1.84 | 14.2207 | 3.1047
|  |  | 4.6528 | 0.83332 | 24.628 | 1.83 | 14.219 | 3.0948
|  |  | 4.6528 | 0.83314 | 24.627 | 1.83 | 14.2184 | 3.0948
|  |  | 4.6304 | 0.83299 | 24.625 | 1.83 | 14.2173 | 3.0948
|  |  | 4.6304 | 0.83269 | 24.623 | 1.83 | 14.2161 | 3.0948
|  |  | 4.6304 | 0.83253 | 24.62 | 1.83 | 14.2144 | 3.0948
|  |  | 4.6304 | 0.83235 | 24.613 | 1.83 | 14.2103 | 3.0948
|  |  | 4.6304 | 0.83205 | 24.611 | 1.83 | 14.2092 | 3.0948
|  |  | 4.6304 | 0.83189 | 24.608 | 1.83 | 14.2074 | 3.0948
|  |  | 4.6304 | 0.83176 | 24.605 | 1.83 | 14.2057 | 3.0948
|  |  | 4.6304 | 0.83148 | 24.602 | 1.83 | 14.204 | 3.0948
|  |  | 4.6304 | 0.83125 | 24.602 | 1.83 | 14.204 | 3.0948
|  |  | 4.6304 | 0.83117 | 24.598 | 1.83 | 14.2017 | 3.0948
|  |  | 4.6304 | 0.8309 | 24.594 | 1.83 | 14.1994 | 3.0948
|  |  | 4.6304 | 0.83081 | 24.589 | 1.83 | 14.1965 | 3.0948
|  |  | 4.6304 | 0.83053 | 24.588 | 1.83 | 14.1959 | 3.0948
|  |  | 4.6304 | 0.83026 | 24.586 | 1.83 | 14.1947 | 3.0948
|  |  | 4.6304 | 0.82997 | 24.584 | 1.83 | 14.1936 | 3.0948
|  |  | 4.6304 | 0.82985 | 24.581 | 1.83 | 14.1918 | 3.0948
|  |  | 4.6304 | 0.82966 | 24.581 | 1.83 | 14.1918 | 3.0948
|  |  | 4.6304 | 0.8295 | 24.58 | 1.83 | 14.1913 | 3.0948
|  |  | 4.6304 | 0.82925 | 24.579 | 1.83 | 14.1907 | 3.0948
|  |  | 4.6304 | 0.82902 | 24.575 | 1.83 | 14.1884 | 3.0948
|  |  | 4.6304 | 0.82882 | 24.573 | 1.83 | 14.1872 | 3.0948
|  |  | 4.6304 | 0.82864 | 24.569 | 1.82 | 14.1849 | 3.0849
|  |  | 4.6304 | 0.82841 | 24.569 | 1.82 | 14.1849 | 3.0849
|  |  | 4.6304 | 0.82824 | 24.562 | 1.82 | 14.1809 | 3.0849
|  |  | 4.6304 | 0.82805 | 24.557 | 1.82 | 14.178 | 3.0849
|  |  | 4.6304 | 0.82793 | 24.555 | 1.82 | 14.1768 | 3.0849
|  |  | 4.6304 | 0.82745 | 24.555 | 1.82 | 14.1768 | 3.0849
|  |  | 4.6304 | 0.82718 | 24.554 | 1.82 | 14.1763 | 3.0849
|  |  | 4.6304 | 0.8269 | 24.554 | 1.82 | 14.1763 | 3.0849
|  |  | 4.6304 | 0.82652 | 24.551 | 1.82 | 14.1745 | 3.0849
|  |  | 4.629 | 0.82626 | 24.549 | 1.82 | 14.1734 | 3.0849
|  |  | 4.624 | 0.82594 | 24.545 | 1.82 | 14.1711 | 3.0849
|  |  | 4.624 | 0.82574 | 24.543 | 1.82 | 14.1699 | 3.0849
|  |  | 4.6226 | 0.82541 | 24.542 | 1.82 | 14.1693 | 3.0849
|  |  | 4.6226 | 0.82524 | 24.541 | 1.82 | 14.1688 | 3.0849
|  |  | 4.6226 | 0.82507 | 24.54 | 1.82 | 14.1682 | 3.0849
|  |  | 4.6226 | 0.82495 | 24.536 | 1.82 | 14.1659 | 3.0849
|  |  | 4.6226 | 0.82469 | 24.536 | 1.82 | 14.1659 | 3.0849
|  |  | 4.6201 | 0.82433 | 24.533 | 1.82 | 14.1641 | 3.0849
|  |  | 4.6183 | 0.82402 | 24.528 | 1.82 | 14.1612 | 3.0849
|  |  | 4.6151 | 0.82361 | 24.527 | 1.82 | 14.1607 | 3.0849
|  |  | 4.6151 | 0.82347 | 24.522 | 1.82 | 14.1578 | 3.0849
|  |  | 4.6138 | 0.82311 | 24.515 | 1.82 | 14.1537 | 3.0849
|  |  | 4.6127 | 0.82291 | 24.513 | 1.82 | 14.1526 | 3.0849
|  |  | 4.6127 | 0.82257 | 24.511 | 1.82 | 14.1514 | 3.0849
|  |  | 4.6087 | 0.8224 | 24.505 | 1.81 | 14.148 | 3.0751
|  |  | 4.6028 | 0.82218 | 24.499 | 1.81 | 14.1445 | 3.0751
|  |  | 4.5979 | 0.82207 | 24.49 | 1.81 | 14.1393 | 3.0751
|  |  | 4.5979 | 0.82179 | 24.482 | 1.81 | 14.1347 | 3.0751
|  |  | 4.5979 | 0.82169 | 24.48 | 1.81 | 14.1335 | 3.0751
|  |  | 4.5979 | 0.8214 | 24.479 | 1.81 | 14.133 | 3.0751
|  |  | 4.5979 | 0.82126 | 24.478 | 1.81 | 14.1324 | 3.0751
|  |  | 4.5979 | 0.82095 | 24.477 | 1.81 | 14.1318 | 3.0751
|  |  | 4.5979 | 0.82071 | 24.472 | 1.81 | 14.1289 | 3.0751
|  |  | 4.5972 | 0.82019 | 24.471 | 1.81 | 14.1283 | 3.0751
|  |  | 4.5966 | 0.82005 | 24.469 | 1.81 | 14.1272 | 3.0751
|  |  | 4.5868 | 0.81983 | 24.464 | 1.81 | 14.1243 | 3.0751
|  |  | 4.5868 | 0.81946 | 24.458 | 1.81 | 14.1208 | 3.0751
|  |  | 4.5865 | 0.81936 | 24.455 | 1.81 | 14.1191 | 3.0751
|  |  | 4.5865 | 0.81914 | 24.443 | 1.81 | 14.1122 | 3.0751
|  |  | 4.5865 | 0.81896 | 24.44 | 1.81 | 14.1104 | 3.0751
|  |  | 4.5865 | 0.81881 | 24.439 | 1.81 | 14.1099 | 3.0751
|  |  | 4.5865 | 0.81858 | 24.437 | 1.81 | 14.1087 | 3.0751
|  |  | 4.5865 | 0.81833 | 24.436 | 1.81 | 14.1081 | 3.0751
|  |  | 4.5865 | 0.81811 | 24.435 | 1.81 | 14.1076 | 3.0751
|  |  | 4.5827 | 0.81777 | 24.433 | 1.81 | 14.1064 | 3.0751
|  |  | 4.5827 | 0.8176 | 24.425 | 1.81 | 14.1018 | 3.0751
|  |  | 4.5827 | 0.81734 | 24.423 | 1.81 | 14.1006 | 3.0751
|  |  | 4.5794 | 0.81709 | 24.422 | 1.81 | 14.1 | 3.0751
|  |  | 4.5775 | 0.81683 | 24.421 | 1.8 | 14.0995 | 3.0652
|  |  | 4.5775 | 0.81668 | 24.407 | 1.8 | 14.0914 | 3.0652
|  |  | 4.5775 | 0.81655 | 24.404 | 1.8 | 14.0897 | 3.0652
|  |  | 4.5775 | 0.81638 | 24.403 | 1.8 | 14.0891 | 3.0652
|  |  | 4.5748 | 0.8162 | 24.403 | 1.8 | 14.0891 | 3.0652
|  |  | 4.5748 | 0.81597 | 24.402 | 1.8 | 14.0885 | 3.0652
|  |  | 4.5748 | 0.81585 | 24.399 | 1.8 | 14.0868 | 3.0652
|  |  | 4.5692 | 0.81569 | 24.398 | 1.8 | 14.0862 | 3.0652
|  |  | 4.5692 | 0.81548 | 24.39 | 1.8 | 14.0816 | 3.0652
|  |  | 4.5692 | 0.81535 | 24.385 | 1.8 | 14.0787 | 3.0652
|  |  | 4.5692 | 0.81524 | 24.384 | 1.8 | 14.0781 | 3.0652
|  |  | 4.5692 | 0.81512 | 24.38 | 1.8 | 14.0758 | 3.0652
|  |  | 4.5692 | 0.81499 | 24.378 | 1.8 | 14.0746 | 3.0652
|  |  | 4.5692 | 0.81486 | 24.373 | 1.8 | 14.0718 | 3.0652
|  |  | 4.5692 | 0.81468 | 24.364 | 1.8 | 14.0666 | 3.0652
|  |  | 4.5692 | 0.81445 | 24.364 | 1.8 | 14.0666 | 3.0652
|  |  | 4.5688 | 0.8143 | 24.363 | 1.8 | 14.066 | 3.0652
|  |  | 4.5688 | 0.81414 | 24.362 | 1.8 | 14.0654 | 3.0652
|  |  | 4.5688 | 0.81369 | 24.36 | 1.8 | 14.0643 | 3.0652
|  |  | 4.5688 | 0.8135 | 24.359 | 1.8 | 14.0637 | 3.0652
|  |  | 4.5688 | 0.8134 | 24.358 | 1.8 | 14.0631 | 3.0652
|  |  | 4.5639 | 0.81307 | 24.354 | 1.8 | 14.0608 | 3.0652
|  |  | 4.5639 | 0.81288 | 24.354 | 1.8 | 14.0608 | 3.0652
|  |  | 4.5584 | 0.81263 | 24.343 | 1.8 | 14.0544 | 3.0652
|  |  | 4.5501 | 0.81243 | 24.34 | 1.79 | 14.0527 | 3.0553
|  |  | 4.5477 | 0.81197 | 24.34 | 1.79 | 14.0527 | 3.0553
|  |  | 4.5472 | 0.81156 | 24.339 | 1.79 | 14.0521 | 3.0553
|  |  | 4.5464 | 0.81145 | 24.337 | 1.79 | 14.051 | 3.0553
|  |  | 4.5449 | 0.81119 | 24.331 | 1.79 | 14.0475 | 3.0553
|  |  | 4.5444 | 0.8109 | 24.326 | 1.79 | 14.0446 | 3.0553
|  |  | 4.5414 | 0.81067 | 24.323 | 1.79 | 14.0429 | 3.0553
|  |  | 4.5346 | 0.8104 | 24.318 | 1.79 | 14.04 | 3.0553
|  |  | 4.5346 | 0.81016 | 24.315 | 1.79 | 14.0383 | 3.0553
|  |  | 4.5346 | 0.80996 | 24.312 | 1.79 | 14.0365 | 3.0553
|  |  | 4.5329 | 0.8096 | 24.309 | 1.79 | 14.0348 | 3.0553
|  |  | 4.5286 | 0.80951 | 24.307 | 1.79 | 14.0337 | 3.0553
|  |  | 4.5286 | 0.80937 | 24.306 | 1.79 | 14.0331 | 3.0553
|  |  | 4.5286 | 0.80913 | 24.303 | 1.79 | 14.0313 | 3.0553
|  |  | 4.5286 | 0.80886 | 24.301 | 1.79 | 14.0302 | 3.0553
|  |  | 4.5286 | 0.80867 | 24.289 | 1.79 | 14.0233 | 3.0553
|  |  | 4.5286 | 0.80856 | 24.284 | 1.79 | 14.0204 | 3.0553
|  |  | 4.5251 | 0.80827 | 24.274 | 1.79 | 14.0146 | 3.0553
|  |  | 4.5251 | 0.80806 | 24.274 | 1.79 | 14.0146 | 3.0553
|  |  | 4.5251 | 0.80788 | 24.274 | 1.79 | 14.0146 | 3.0553
|  |  | 4.5243 | 0.80764 | 24.271 | 1.79 | 14.0129 | 3.0553
|  |  | 4.5209 | 0.80747 | 24.269 | 1.79 | 14.0117 | 3.0553
|  |  | 4.5209 | 0.80734 | 24.268 | 1.78 | 14.0111 | 3.0455
|  |  | 4.5209 | 0.80716 | 24.266 | 1.78 | 14.01 | 3.0455
|  |  | 4.5209 | 0.80697 | 24.263 | 1.78 | 14.0082 | 3.0455
|  |  | 4.5209 | 0.80671 | 24.26 | 1.78 | 14.0065 | 3.0455
|  |  | 4.5209 | 0.8066 | 24.257 | 1.78 | 14.0048 | 3.0455
|  |  | 4.5209 | 0.8064 | 24.256 | 1.78 | 14.0042 | 3.0455
|  |  | 4.5209 | 0.8062 | 24.255 | 1.78 | 14.0036 | 3.0455
|  |  | 4.5087 | 0.80604 | 24.254 | 1.78 | 14.0031 | 3.0455
|  |  | 4.5075 | 0.80579 | 24.252 | 1.78 | 14.0019 | 3.0455
|  |  | 4.5002 | 0.8056 | 24.252 | 1.78 | 14.0019 | 3.0455
|  |  | 4.5002 | 0.80547 | 24.251 | 1.78 | 14.0013 | 3.0455
|  |  | 4.5002 | 0.8054 | 24.251 | 1.78 | 14.0013 | 3.0455
|  |  | 4.5002 | 0.80518 | 24.246 | 1.78 | 13.9984 | 3.0455
|  |  | 4.4998 | 0.80502 | 24.245 | 1.78 | 13.9979 | 3.0455
|  |  | 4.4998 | 0.80479 | 24.245 | 1.78 | 13.9979 | 3.0455
|  |  | 4.4998 | 0.80463 | 24.229 | 1.78 | 13.9886 | 3.0455
|  |  | 4.4998 | 0.80439 | 24.224 | 1.78 | 13.9857 | 3.0455
|  |  | 4.4998 | 0.80409 | 24.224 | 1.78 | 13.9857 | 3.0455
|  |  | 4.4998 | 0.80388 | 24.222 | 1.78 | 13.9846 | 3.0455
|  |  | 4.4944 | 0.8037 | 24.217 | 1.78 | 13.9817 | 3.0455
|  |  | 4.4944 | 0.80352 | 24.215 | 1.78 | 13.9805 | 3.0455
|  |  | 4.4944 | 0.80338 | 24.214 | 1.78 | 13.98 | 3.0455
|  |  | 4.4944 | 0.80324 | 24.214 | 1.78 | 13.98 | 3.0455
|  |  | 4.4944 | 0.80295 | 24.21 | 1.77 | 13.9777 | 3.0356
|  |  | 4.4922 | 0.80258 | 24.21 | 1.77 | 13.9777 | 3.0356
|  |  | 4.4898 | 0.80213 | 24.206 | 1.77 | 13.9753 | 3.0356
|  |  | 4.4882 | 0.80185 | 24.205 | 1.77 | 13.9748 | 3.0356
|  |  | 4.4805 | 0.80164 | 24.204 | 1.77 | 13.9742 | 3.0356
|  |  | 4.4805 | 0.80146 | 24.203 | 1.77 | 13.9736 | 3.0356
|  |  | 4.4805 | 0.80128 | 24.199 | 1.77 | 13.9713 | 3.0356
|  |  | 4.4805 | 0.80121 | 24.195 | 1.77 | 13.969 | 3.0356
|  |  | 4.4805 | 0.80102 | 24.188 | 1.77 | 13.9649 | 3.0356
|  |  | 4.4805 | 0.80078 | 24.187 | 1.77 | 13.9644 | 3.0356
|  |  | 4.4805 | 0.80065 | 24.182 | 1.77 | 13.9615 | 3.0356
|  |  | 4.4795 | 0.80032 | 24.182 | 1.77 | 13.9615 | 3.0356
|  |  | 4.4795 | 0.80012 | 24.182 | 1.77 | 13.9615 | 3.0356
|  |  | 4.4782 | 0.7999 | 24.177 | 1.77 | 13.9586 | 3.0356
|  |  | 4.4782 | 0.79977 | 24.176 | 1.77 | 13.958 | 3.0356
|  |  | 4.4782 | 0.79959 | 24.176 | 1.77 | 13.958 | 3.0356
|  |  | 4.4782 | 0.79937 | 24.172 | 1.77 | 13.9557 | 3.0356
|  |  | 4.4782 | 0.79925 | 24.158 | 1.77 | 13.9476 | 3.0356
|  |  | 4.4782 | 0.79912 | 24.156 | 1.77 | 13.9465 | 3.0356
|  |  | 4.4754 | 0.79886 | 24.153 | 1.77 | 13.9447 | 3.0356
|  |  | 4.4754 | 0.79868 | 24.152 | 1.77 | 13.9442 | 3.0356
|  |  | 4.4754 | 0.79849 | 24.145 | 1.77 | 13.9401 | 3.0356
|  |  | 4.4754 | 0.79824 | 24.14 | 1.76 | 13.9372 | 3.0257
|  |  | 4.4754 | 0.79812 | 24.139 | 1.76 | 13.9367 | 3.0257
|  |  | 4.4754 | 0.798 | 24.139 | 1.76 | 13.9367 | 3.0257
|  |  | 4.4754 | 0.79777 | 24.135 | 1.76 | 13.9343 | 3.0257
|  |  | 4.4754 | 0.79757 | 24.135 | 1.76 | 13.9343 | 3.0257
|  |  | 4.4754 | 0.79729 | 24.135 | 1.76 | 13.9343 | 3.0257
|  |  | 4.4754 | 0.79708 | 24.13 | 1.76 | 13.9315 | 3.0257
|  |  | 4.4754 | 0.79696 | 24.129 | 1.76 | 13.9309 | 3.0257
|  |  | 4.4754 | 0.79681 | 24.129 | 1.76 | 13.9309 | 3.0257
|  |  | 4.4754 | 0.79668 | 24.128 | 1.76 | 13.9303 | 3.0257
|  |  | 4.4754 | 0.79652 | 24.121 | 1.76 | 13.9263 | 3.0257
|  |  | 4.4754 | 0.79638 | 24.118 | 1.76 | 13.9245 | 3.0257
|  |  | 4.4754 | 0.79623 | 24.11 | 1.76 | 13.9199 | 3.0257
|  |  | 4.4754 | 0.79611 | 24.109 | 1.76 | 13.9193 | 3.0257
|  |  | 4.4754 | 0.79591 | 24.109 | 1.76 | 13.9193 | 3.0257
|  |  | 4.4754 | 0.79571 | 24.102 | 1.76 | 13.9153 | 3.0257
|  |  | 4.4754 | 0.79554 | 24.102 | 1.76 | 13.9153 | 3.0257
|  |  | 4.4754 | 0.79527 | 24.096 | 1.76 | 13.9118 | 3.0257
|  |  | 4.4754 | 0.79516 | 24.094 | 1.76 | 13.9107 | 3.0257
|  |  | 4.4754 | 0.79492 | 24.092 | 1.76 | 13.9095 | 3.0257
|  |  | 4.4754 | 0.79478 | 24.092 | 1.76 | 13.9095 | 3.0257
|  |  | 4.4754 | 0.79459 | 24.09 | 1.76 | 13.9084 | 3.0257
|  |  | 4.4736 | 0.79435 | 24.087 | 1.76 | 13.9066 | 3.0257
|  |  | 4.4736 | 0.79401 | 24.082 | 1.75 | 13.9037 | 3.0158
|  |  | 4.4736 | 0.79393 | 24.081 | 1.75 | 13.9032 | 3.0158
|  |  | 4.4736 | 0.79368 | 24.079 | 1.75 | 13.902 | 3.0158
|  |  | 4.4708 | 0.79347 | 24.076 | 1.75 | 13.9003 | 3.0158
|  |  | 4.4708 | 0.79318 | 24.073 | 1.75 | 13.8986 | 3.0158
|  |  | 4.4699 | 0.79273 | 24.069 | 1.75 | 13.8962 | 3.0158
|  |  | 4.4686 | 0.79242 | 24.056 | 1.75 | 13.8887 | 3.0158
|  |  | 4.4686 | 0.79221 | 24.056 | 1.75 | 13.8887 | 3.0158
|  |  | 4.4686 | 0.79202 | 24.043 | 1.75 | 13.8812 | 3.0158
|  |  | 4.4686 | 0.79186 | 24.042 | 1.75 | 13.8807 | 3.0158
|  |  | 4.4686 | 0.79148 | 24.039 | 1.75 | 13.8789 | 3.0158
|  |  | 4.4686 | 0.79121 | 24.038 | 1.75 | 13.8783 | 3.0158
|  |  | 4.4686 | 0.7909 | 24.036 | 1.75 | 13.8772 | 3.0158
|  |  | 4.4658 | 0.79061 | 24.036 | 1.75 | 13.8772 | 3.0158
|  |  | 4.4658 | 0.79042 | 24.035 | 1.75 | 13.8766 | 3.0158
|  |  | 4.4637 | 0.79004 | 24.031 | 1.75 | 13.8743 | 3.0158
|  |  | 4.4591 | 0.78983 | 24.029 | 1.75 | 13.8731 | 3.0158
|  |  | 4.4591 | 0.7894 | 24.027 | 1.75 | 13.872 | 3.0158
|  |  | 4.4576 | 0.78896 | 24.026 | 1.75 | 13.8714 | 3.0158
|  |  | 4.455 | 0.78864 | 24.02 | 1.75 | 13.868 | 3.0158
|  |  | 4.4513 | 0.78821 | 24.019 | 1.75 | 13.8674 | 3.0158
|  |  | 4.4479 | 0.78785 | 24.018 | 1.75 | 13.8668 | 3.0158
|  |  | 4.4459 | 0.78766 | 24.017 | 1.75 | 13.8662 | 3.0158
|  |  | 4.4459 | 0.78749 | 24.016 | 1.75 | 13.8656 | 3.0158
|  |  | 4.4459 | 0.78731 | 24.011 | 1.74 | 13.8628 | 3.006
|  |  | 4.4459 | 0.78712 | 24.003 | 1.74 | 13.8581 | 3.006
|  |  | 4.4459 | 0.78697 | 23.995 | 1.74 | 13.8535 | 3.006
|  |  | 4.4459 | 0.78679 | 23.991 | 1.74 | 13.8512 | 3.006
|  |  | 4.4459 | 0.78664 | 23.988 | 1.74 | 13.8495 | 3.006
|  |  | 4.4459 | 0.78642 | 23.988 | 1.74 | 13.8495 | 3.006
|  |  | 4.4459 | 0.78623 | 23.988 | 1.74 | 13.8495 | 3.006
|  |  | 4.4459 | 0.78604 | 23.987 | 1.74 | 13.8489 | 3.006
|  |  | 4.4459 | 0.7858 | 23.987 | 1.74 | 13.8489 | 3.006
|  |  | 4.4459 | 0.78565 | 23.981 | 1.74 | 13.8454 | 3.006
|  |  | 4.4459 | 0.78549 | 23.968 | 1.74 | 13.8379 | 3.006
|  |  | 4.4459 | 0.78521 | 23.963 | 1.74 | 13.835 | 3.006
|  |  | 4.4459 | 0.78509 | 23.962 | 1.74 | 13.8345 | 3.006
|  |  | 4.4459 | 0.78496 | 23.961 | 1.74 | 13.8339 | 3.006
|  |  | 4.4459 | 0.78475 | 23.954 | 1.74 | 13.8298 | 3.006
|  |  | 4.4459 | 0.78459 | 23.952 | 1.74 | 13.8287 | 3.006
|  |  | 4.4459 | 0.78445 | 23.951 | 1.74 | 13.8281 | 3.006
|  |  | 4.4459 | 0.78424 | 23.95 | 1.74 | 13.8275 | 3.006
|  |  | 4.4459 | 0.78413 | 23.95 | 1.74 | 13.8275 | 3.006
|  |  | 4.4459 | 0.78382 | 23.948 | 1.74 | 13.8264 | 3.006
|  |  | 4.4459 | 0.78372 | 23.94 | 1.74 | 13.8218 | 3.006
|  |  | 4.4459 | 0.78362 | 23.936 | 1.74 | 13.8195 | 3.006
|  |  | 4.4459 | 0.7835 | 23.935 | 1.74 | 13.8189 | 3.006
|  |  | 4.4459 | 0.78335 | 23.935 | 1.73 | 13.8189 | 2.9961
|  |  | 4.4459 | 0.78323 | 23.93 | 1.73 | 13.816 | 2.9961
|  |  | 4.4459 | 0.783 | 23.921 | 1.73 | 13.8108 | 2.9961
|  |  | 4.4459 | 0.7828 | 23.921 | 1.73 | 13.8108 | 2.9961
|  |  | 4.4459 | 0.78261 | 23.919 | 1.73 | 13.8096 | 2.9961
|  |  | 4.4223 | 0.78238 | 23.918 | 1.73 | 13.8091 | 2.9961
|  |  | 4.4153 | 0.78204 | 23.917 | 1.73 | 13.8085 | 2.9961
|  |  | 4.4056 | 0.78196 | 23.913 | 1.73 | 13.8062 | 2.9961
|  |  | 4.4056 | 0.78187 | 23.913 | 1.73 | 13.8062 | 2.9961
|  |  | 4.4056 | 0.78175 | 23.913 | 1.73 | 13.8062 | 2.9961
|  |  | 4.4056 | 0.78154 | 23.912 | 1.73 | 13.8056 | 2.9961
|  |  | 4.4056 | 0.7813 | 23.91 | 1.73 | 13.8044 | 2.9961
|  |  | 4.4056 | 0.78117 | 23.91 | 1.73 | 13.8044 | 2.9961
|  |  | 4.4056 | 0.78085 | 23.91 | 1.73 | 13.8044 | 2.9961
|  |  | 4.4056 | 0.78064 | 23.904 | 1.73 | 13.801 | 2.9961
|  |  | 4.4056 | 0.78049 | 23.901 | 1.73 | 13.7992 | 2.9961
|  |  | 4.4056 | 0.78033 | 23.901 | 1.73 | 13.7992 | 2.9961
|  |  | 4.4056 | 0.78012 | 23.9 | 1.73 | 13.7987 | 2.9961
|  |  | 4.4056 | 0.78005 | 23.898 | 1.73 | 13.7975 | 2.9961
|  |  | 4.3935 | 0.77955 | 23.897 | 1.73 | 13.7969 | 2.9961
|  |  | 4.3935 | 0.77909 | 23.897 | 1.73 | 13.7969 | 2.9961
|  |  | 4.3935 | 0.77893 | 23.894 | 1.73 | 13.7952 | 2.9961
|  |  | 4.3935 | 0.77879 | 23.888 | 1.73 | 13.7917 | 2.9961
|  |  | 4.3935 | 0.7786 | 23.887 | 1.72 | 13.7912 | 2.9862
|  |  | 4.3935 | 0.7784 | 23.885 | 1.72 | 13.79 | 2.9862
|  |  | 4.3935 | 0.7782 | 23.877 | 1.72 | 13.7854 | 2.9862
|  |  | 4.3935 | 0.77808 | 23.87 | 1.72 | 13.7814 | 2.9862
|  |  | 4.3935 | 0.77783 | 23.864 | 1.72 | 13.7779 | 2.9862
|  |  | 4.3935 | 0.77766 | 23.861 | 1.72 | 13.7762 | 2.9862
|  |  | 4.3935 | 0.77703 | 23.86 | 1.72 | 13.7756 | 2.9862
|  |  | 4.3935 | 0.77691 | 23.858 | 1.72 | 13.7744 | 2.9862
|  |  | 4.3935 | 0.77683 | 23.843 | 1.72 | 13.7658 | 2.9862
|  |  | 4.3935 | 0.77549 | 23.842 | 1.72 | 13.7652 | 2.9862
|  |  | 4.3935 | 0.77514 | 23.839 | 1.72 | 13.7635 | 2.9862
|  |  | 4.3935 | 0.77482 | 23.835 | 1.72 | 13.7611 | 2.9862
|  |  | 4.3935 | 0.77462 | 23.831 | 1.72 | 13.7588 | 2.9862
|  |  | 4.3935 | 0.77452 | 23.83 | 1.72 | 13.7583 | 2.9862
|  |  | 4.3935 | 0.77438 | 23.83 | 1.72 | 13.7583 | 2.9862
|  |  | 4.3935 | 0.7737 | 23.825 | 1.72 | 13.7554 | 2.9862
|  |  | 4.3935 | 0.77351 | 23.823 | 1.72 | 13.7542 | 2.9862
|  |  | 4.3935 | 0.77324 | 23.821 | 1.72 | 13.7531 | 2.9862
|  |  | 4.3935 | 0.77304 | 23.814 | 1.72 | 13.749 | 2.9862
|  |  | 4.3935 | 0.77276 | 23.812 | 1.72 | 13.7479 | 2.9862
|  |  | 4.3935 | 0.77268 | 23.811 | 1.72 | 13.7473 | 2.9862
|  |  | 4.3935 | 0.77241 | 23.809 | 1.72 | 13.7461 | 2.9862
|  |  | 4.3935 | 0.77217 | 23.806 | 1.72 | 13.7444 | 2.9862
|  |  | 4.3935 | 0.77201 | 23.802 | 1.72 | 13.7421 | 2.9862
|  |  | 4.3935 | 0.77166 | 23.801 | 1.72 | 13.7415 | 2.9862
|  |  | 4.3935 | 0.77108 | 23.798 | 1.71 | 13.7398 | 2.9764
|  |  | 4.3935 | 0.77097 | 23.797 | 1.71 | 13.7392 | 2.9764
|  |  | 4.3935 | 0.7704 | 23.797 | 1.71 | 13.7392 | 2.9764
|  |  | 4.3935 | 0.77015 | 23.796 | 1.71 | 13.7386 | 2.9764
|  |  | 4.3935 | 0.76973 | 23.793 | 1.71 | 13.7369 | 2.9764
|  |  | 4.3935 | 0.76951 | 23.792 | 1.71 | 13.7363 | 2.9764
|  |  | 4.3935 | 0.7692 | 23.792 | 1.71 | 13.7363 | 2.9764
|  |  | 4.3935 | 0.76874 | 23.787 | 1.71 | 13.7334 | 2.9764
|  |  | 4.3935 | 0.7685 | 23.78 | 1.71 | 13.7294 | 2.9764
|  |  | 4.3935 | 0.76815 | 23.774 | 1.71 | 13.7259 | 2.9764
|  |  | 4.3935 | 0.76791 | 23.767 | 1.71 | 13.7219 | 2.9764
|  |  | 4.3935 | 0.76775 | 23.764 | 1.71 | 13.7202 | 2.9764
|  |  | 4.3935 | 0.7676 | 23.763 | 1.71 | 13.7196 | 2.9764
|  |  | 4.3935 | 0.76735 | 23.763 | 1.71 | 13.7196 | 2.9764
|  |  | 4.3935 | 0.7672 | 23.761 | 1.71 | 13.7184 | 2.9764
|  |  | 4.3935 | 0.76705 | 23.76 | 1.71 | 13.7178 | 2.9764
|  |  | 4.3935 | 0.76678 | 23.76 | 1.71 | 13.7178 | 2.9764
|  |  | 4.3935 | 0.76644 | 23.756 | 1.71 | 13.7155 | 2.9764
|  |  | 4.3935 | 0.76633 | 23.756 | 1.71 | 13.7155 | 2.9764
|  |  | 4.3935 | 0.76617 | 23.752 | 1.71 | 13.7132 | 2.9764
|  |  | 4.3935 | 0.76575 | 23.749 | 1.71 | 13.7115 | 2.9764
|  |  | 4.3935 | 0.76546 | 23.742 | 1.71 | 13.7075 | 2.9764
|  |  | 4.3935 | 0.76529 | 23.74 | 1.71 | 13.7063 | 2.9764
|  |  | 4.3935 | 0.7651 | 23.739 | 1.71 | 13.7057 | 2.9764
|  |  | 4.3935 | 0.765 | 23.732 | 1.71 | 13.7017 | 2.9764
|  |  | 4.3935 | 0.76472 | 23.726 | 1.7 | 13.6982 | 2.9665
|  |  | 4.3935 | 0.76457 | 23.724 | 1.7 | 13.6971 | 2.9665
|  |  | 4.3935 | 0.76435 | 23.724 | 1.7 | 13.6971 | 2.9665
|  |  | 4.3935 | 0.76397 | 23.722 | 1.7 | 13.6959 | 2.9665
|  |  | 4.3935 | 0.76371 | 23.716 | 1.7 | 13.6924 | 2.9665
|  |  | 4.3935 | 0.7635 | 23.7 | 1.7 | 13.6832 | 2.9665
|  |  | 4.3935 | 0.76305 | 23.7 | 1.7 | 13.6832 | 2.9665
|  |  | 4.3935 | 0.76273 | 23.698 | 1.7 | 13.682 | 2.9665
|  |  | 4.3935 | 0.76253 | 23.696 | 1.7 | 13.6809 | 2.9665
|  |  | 4.3935 | 0.7624 | 23.693 | 1.7 | 13.6792 | 2.9665
|  |  | 4.3935 | 0.76215 | 23.691 | 1.7 | 13.678 | 2.9665
|  |  | 4.3935 | 0.76195 | 23.683 | 1.7 | 13.6734 | 2.9665
|  |  | 4.3935 | 0.76172 | 23.676 | 1.7 | 13.6693 | 2.9665
|  |  | 4.3935 | 0.76157 | 23.676 | 1.7 | 13.6693 | 2.9665
|  |  | 4.3935 | 0.76128 | 23.669 | 1.7 | 13.6653 | 2.9665
|  |  | 4.3935 | 0.76083 | 23.664 | 1.7 | 13.6624 | 2.9665
|  |  | 4.3935 | 0.76068 | 23.663 | 1.7 | 13.6618 | 2.9665
|  |  | 4.3935 | 0.76053 | 23.663 | 1.7 | 13.6618 | 2.9665
|  |  | 4.3935 | 0.76032 | 23.663 | 1.7 | 13.6618 | 2.9665
|  |  | 4.3935 | 0.76011 | 23.662 | 1.7 | 13.6613 | 2.9665
|  |  | 4.3935 | 0.76 | 23.66 | 1.7 | 13.6601 | 2.9665
|  |  | 4.3935 | 0.75989 | 23.66 | 1.7 | 13.6601 | 2.9665
|  |  | 4.3935 | 0.75975 | 23.658 | 1.7 | 13.659 | 2.9665
|  |  | 4.3935 | 0.75928 | 23.658 | 1.7 | 13.659 | 2.9665
|  |  | 4.3935 | 0.75907 | 23.657 | 1.69 | 13.6584 | 2.9566
|  |  | 4.3935 | 0.75897 | 23.652 | 1.69 | 13.6555 | 2.9566
|  |  | 4.3935 | 0.75884 | 23.647 | 1.69 | 13.6526 | 2.9566
|  |  | 4.3935 | 0.75849 | 23.643 | 1.69 | 13.6503 | 2.9566
|  |  | 4.3935 | 0.7583 | 23.642 | 1.69 | 13.6497 | 2.9566
|  |  | 4.3935 | 0.75818 | 23.642 | 1.69 | 13.6497 | 2.9566
|  |  | 4.3935 | 0.758 | 23.641 | 1.69 | 13.6491 | 2.9566
|  |  | 4.3935 | 0.75787 | 23.64 | 1.69 | 13.6486 | 2.9566
|  |  | 4.3935 | 0.75748 | 23.639 | 1.69 | 13.648 | 2.9566
|  |  | 4.3935 | 0.75731 | 23.637 | 1.69 | 13.6468 | 2.9566
|  |  | 4.3935 | 0.75706 | 23.633 | 1.69 | 13.6445 | 2.9566
|  |  | 4.3935 | 0.75681 | 23.632 | 1.69 | 13.6439 | 2.9566
|  |  | 4.3935 | 0.75659 | 23.631 | 1.69 | 13.6434 | 2.9566
|  |  | 4.3935 | 0.7563 | 23.624 | 1.69 | 13.6393 | 2.9566
|  |  | 4.3935 | 0.75609 | 23.62 | 1.69 | 13.637 | 2.9566
|  |  | 4.3935 | 0.75594 | 23.614 | 1.69 | 13.6335 | 2.9566
|  |  | 4.3935 | 0.7557 | 23.614 | 1.69 | 13.6335 | 2.9566
|  |  | 4.3935 | 0.75563 | 23.611 | 1.69 | 13.6318 | 2.9566
|  |  | 4.3935 | 0.75543 | 23.608 | 1.69 | 13.6301 | 2.9566
|  |  | 4.3935 | 0.75526 | 23.608 | 1.69 | 13.6301 | 2.9566
|  |  | 4.3935 | 0.75505 | 23.605 | 1.69 | 13.6284 | 2.9566
|  |  | 4.3935 | 0.75483 | 23.604 | 1.69 | 13.6278 | 2.9566
|  |  | 4.3935 | 0.75466 | 23.598 | 1.69 | 13.6243 | 2.9566
|  |  | 4.3935 | 0.75421 | 23.597 | 1.69 | 13.6237 | 2.9566
|  |  | 4.3935 | 0.75401 | 23.597 | 1.68 | 13.6237 | 2.9467
|  |  | 4.3935 | 0.75386 | 23.593 | 1.68 | 13.6214 | 2.9467
|  |  | 4.3935 | 0.75365 | 23.592 | 1.68 | 13.6208 | 2.9467
|  |  | 4.3935 | 0.75344 | 23.589 | 1.68 | 13.6191 | 2.9467
|  |  | 4.3935 | 0.75325 | 23.589 | 1.68 | 13.6191 | 2.9467
|  |  | 4.3935 | 0.753 | 23.587 | 1.68 | 13.618 | 2.9467
|  |  | 4.3935 | 0.7529 | 23.585 | 1.68 | 13.6168 | 2.9467
|  |  | 4.3935 | 0.75256 | 23.582 | 1.68 | 13.6151 | 2.9467
|  |  | 4.3935 | 0.7523 | 23.577 | 1.68 | 13.6122 | 2.9467
|  |  | 4.3935 | 0.75212 | 23.575 | 1.68 | 13.611 | 2.9467
|  |  | 4.3935 | 0.75178 | 23.57 | 1.68 | 13.6081 | 2.9467
|  |  | 4.3935 | 0.75165 | 23.57 | 1.68 | 13.6081 | 2.9467
|  |  | 4.3935 | 0.7514 | 23.569 | 1.68 | 13.6076 | 2.9467
|  |  | 4.3935 | 0.75122 | 23.567 | 1.68 | 13.6064 | 2.9467
|  |  | 4.3935 | 0.75102 | 23.564 | 1.68 | 13.6047 | 2.9467
|  |  | 4.3935 | 0.75085 | 23.562 | 1.68 | 13.6035 | 2.9467
|  |  | 4.3935 | 0.75062 | 23.558 | 1.68 | 13.6012 | 2.9467
|  |  | 4.3935 | 0.75039 | 23.548 | 1.68 | 13.5954 | 2.9467
|  |  | 4.3935 | 0.7503 | 23.545 | 1.68 | 13.5937 | 2.9467
|  |  | 4.3935 | 0.7498 | 23.545 | 1.68 | 13.5937 | 2.9467
|  |  | 4.3935 | 0.7494 | 23.545 | 1.68 | 13.5937 | 2.9467
|  |  | 4.3935 | 0.74923 | 23.543 | 1.68 | 13.5926 | 2.9467
|  |  | 4.3935 | 0.74908 | 23.54 | 1.68 | 13.5908 | 2.9467
|  |  | 4.3935 | 0.74875 | 23.538 | 1.68 | 13.5897 | 2.9467
|  |  | 4.3935 | 0.74852 | 23.536 | 1.68 | 13.5885 | 2.9467
|  |  | 4.3935 | 0.74842 | 23.536 | 1.68 | 13.5885 | 2.9467
|  |  | 4.3935 | 0.74823 | 23.534 | 1.67 | 13.5874 | 2.9369
|  |  | 4.3935 | 0.74814 | 23.533 | 1.67 | 13.5868 | 2.9369
|  |  | 4.3935 | 0.74781 | 23.531 | 1.67 | 13.5856 | 2.9369
|  |  | 4.3935 | 0.74761 | 23.531 | 1.67 | 13.5856 | 2.9369
|  |  | 4.3935 | 0.74729 | 23.529 | 1.67 | 13.5845 | 2.9369
|  |  | 4.3935 | 0.74717 | 23.529 | 1.67 | 13.5845 | 2.9369
|  |  | 4.3935 | 0.74697 | 23.528 | 1.67 | 13.5839 | 2.9369
|  |  | 4.3935 | 0.74689 | 23.527 | 1.67 | 13.5833 | 2.9369
|  |  | 4.3935 | 0.74668 | 23.527 | 1.67 | 13.5833 | 2.9369
|  |  | 4.3935 | 0.74651 | 23.526 | 1.67 | 13.5827 | 2.9369
|  |  | 4.3935 | 0.74636 | 23.524 | 1.67 | 13.5816 | 2.9369
|  |  | 4.3935 | 0.74603 | 23.522 | 1.67 | 13.5804 | 2.9369
|  |  | 4.3935 | 0.74582 | 23.521 | 1.67 | 13.5799 | 2.9369
|  |  | 4.3935 | 0.74556 | 23.518 | 1.67 | 13.5781 | 2.9369
|  |  | 4.3935 | 0.74527 | 23.517 | 1.67 | 13.5775 | 2.9369
|  |  | 4.3935 | 0.74497 | 23.515 | 1.67 | 13.5764 | 2.9369
|  |  | 4.3935 | 0.74481 | 23.514 | 1.67 | 13.5758 | 2.9369
|  |  | 4.3935 | 0.74454 | 23.507 | 1.67 | 13.5718 | 2.9369
|  |  | 4.3935 | 0.74433 | 23.506 | 1.67 | 13.5712 | 2.9369
|  |  | 4.3935 | 0.74416 | 23.505 | 1.67 | 13.5706 | 2.9369
|  |  | 4.3935 | 0.74397 | 23.502 | 1.67 | 13.5689 | 2.9369
|  |  | 4.3935 | 0.74385 | 23.498 | 1.67 | 13.5666 | 2.9369
|  |  | 4.3935 | 0.74375 | 23.494 | 1.67 | 13.5643 | 2.9369
|  |  | 4.3935 | 0.74363 | 23.491 | 1.67 | 13.5625 | 2.9369
|  |  | 4.3935 | 0.74349 | 23.488 | 1.67 | 13.5608 | 2.9369
|  |  | 4.3935 | 0.74336 | 23.481 | 1.66 | 13.5568 | 2.927
|  |  | 4.3935 | 0.74317 | 23.48 | 1.66 | 13.5562 | 2.927
|  |  | 4.3935 | 0.74292 | 23.472 | 1.66 | 13.5516 | 2.927
|  |  | 4.3935 | 0.74283 | 23.472 | 1.66 | 13.5516 | 2.927
|  |  | 4.3935 | 0.74271 | 23.469 | 1.66 | 13.5498 | 2.927
|  |  | 4.3935 | 0.74255 | 23.468 | 1.66 | 13.5493 | 2.927
|  |  | 4.3935 | 0.74206 | 23.464 | 1.66 | 13.5469 | 2.927
|  |  | 4.3935 | 0.74188 | 23.463 | 1.66 | 13.5464 | 2.927
|  |  | 4.3935 | 0.74103 | 23.457 | 1.66 | 13.5429 | 2.927
|  |  | 4.3935 | 0.74081 | 23.456 | 1.66 | 13.5423 | 2.927
|  |  | 4.3935 | 0.74066 | 23.453 | 1.66 | 13.5406 | 2.927
|  |  | 4.3935 | 0.7405 | 23.453 | 1.66 | 13.5406 | 2.927
|  |  | 4.3935 | 0.74042 | 23.451 | 1.66 | 13.5394 | 2.927
|  |  | 4.3935 | 0.74033 | 23.448 | 1.66 | 13.5377 | 2.927
|  |  | 4.3935 | 0.74005 | 23.442 | 1.66 | 13.5342 | 2.927
|  |  | 4.3935 | 0.73957 | 23.437 | 1.66 | 13.5314 | 2.927
|  |  | 4.3935 | 0.73942 | 23.425 | 1.66 | 13.5244 | 2.927
|  |  | 4.3935 | 0.73918 | 23.425 | 1.66 | 13.5244 | 2.927
|  |  | 4.3935 | 0.73908 | 23.417 | 1.66 | 13.5198 | 2.927
|  |  | 4.3935 | 0.73858 | 23.416 | 1.66 | 13.5192 | 2.927
|  |  | 4.3935 | 0.73848 | 23.415 | 1.66 | 13.5187 | 2.927
|  |  | 4.3935 | 0.73825 | 23.413 | 1.66 | 13.5175 | 2.927
|  |  | 4.3935 | 0.73808 | 23.411 | 1.66 | 13.5163 | 2.927
|  |  | 4.3935 | 0.7379 | 23.41 | 1.66 | 13.5158 | 2.927
|  |  | 4.3935 | 0.73766 | 23.401 | 1.66 | 13.5106 | 2.927
|  |  | 4.3935 | 0.73744 | 23.4 | 1.66 | 13.51 | 2.927
|  |  | 4.3935 | 0.73731 | 23.399 | 1.66 | 13.5094 | 2.927
|  |  | 4.3935 | 0.73701 | 23.392 | 1.66 | 13.5054 | 2.927
|  |  | 4.3935 | 0.73672 | 23.391 | 1.65 | 13.5048 | 2.9171
|  |  | 4.3935 | 0.73664 | 23.39 | 1.65 | 13.5042 | 2.9171
|  |  | 4.3935 | 0.73606 | 23.388 | 1.65 | 13.5031 | 2.9171
|  |  | 4.3935 | 0.73589 | 23.388 | 1.65 | 13.5031 | 2.9171
|  |  | 4.3935 | 0.7358 | 23.386 | 1.65 | 13.5019 | 2.9171
|  |  | 4.3935 | 0.73561 | 23.385 | 1.65 | 13.5013 | 2.9171
|  |  | 4.3935 | 0.73544 | 23.38 | 1.65 | 13.4984 | 2.9171
|  |  | 4.3935 | 0.73534 | 23.377 | 1.65 | 13.4967 | 2.9171
|  |  | 4.3935 | 0.73517 | 23.374 | 1.65 | 13.495 | 2.9171
|  |  | 4.3935 | 0.73503 | 23.373 | 1.65 | 13.4944 | 2.9171
|  |  | 4.3935 | 0.73481 | 23.372 | 1.65 | 13.4938 | 2.9171
|  |  | 4.3935 | 0.73459 | 23.369 | 1.65 | 13.4921 | 2.9171
|  |  | 4.3935 | 0.7344 | 23.368 | 1.65 | 13.4915 | 2.9171
|  |  | 4.3935 | 0.73427 | 23.368 | 1.65 | 13.4915 | 2.9171
|  |  | 4.3935 | 0.73381 | 23.364 | 1.65 | 13.4892 | 2.9171
|  |  | 4.3935 | 0.73372 | 23.355 | 1.65 | 13.484 | 2.9171
|  |  | 4.3935 | 0.73358 | 23.353 | 1.65 | 13.4829 | 2.9171
|  |  | 4.3935 | 0.7334 | 23.348 | 1.65 | 13.48 | 2.9171
|  |  | 4.3935 | 0.73321 | 23.342 | 1.65 | 13.4765 | 2.9171
|  |  | 4.3935 | 0.7331 | 23.337 | 1.65 | 13.4736 | 2.9171
|  |  | 4.3935 | 0.73285 | 23.335 | 1.65 | 13.4725 | 2.9171
|  |  | 4.3935 | 0.73265 | 23.334 | 1.65 | 13.4719 | 2.9171
|  |  | 4.3935 | 0.73254 | 23.332 | 1.65 | 13.4707 | 2.9171
|  |  | 4.3935 | 0.73244 | 23.331 | 1.65 | 13.4702 | 2.9171
|  |  | 4.3935 | 0.73228 | 23.327 | 1.65 | 13.4678 | 2.9171
|  |  | 4.3935 | 0.73212 | 23.326 | 1.64 | 13.4673 | 2.9073
|  |  | 4.3935 | 0.73198 | 23.325 | 1.64 | 13.4667 | 2.9073
|  |  | 4.3935 | 0.73188 | 23.319 | 1.64 | 13.4632 | 2.9073
|  |  | 4.3935 | 0.73177 | 23.318 | 1.64 | 13.4627 | 2.9073
|  |  | 4.3935 | 0.73165 | 23.315 | 1.64 | 13.4609 | 2.9073
|  |  | 4.3935 | 0.73147 | 23.313 | 1.64 | 13.4598 | 2.9073
|  |  | 4.3935 | 0.73132 | 23.31 | 1.64 | 13.458 | 2.9073
|  |  | 4.3935 | 0.7312 | 23.31 | 1.64 | 13.458 | 2.9073
|  |  | 4.3935 | 0.73099 | 23.305 | 1.64 | 13.4551 | 2.9073
|  |  | 4.3935 | 0.73083 | 23.304 | 1.64 | 13.4546 | 2.9073
|  |  | 4.3935 | 0.73069 | 23.303 | 1.64 | 13.454 | 2.9073
|  |  | 4.3935 | 0.7306 | 23.303 | 1.64 | 13.454 | 2.9073
|  |  | 4.3935 | 0.73046 | 23.296 | 1.64 | 13.45 | 2.9073
|  |  | 4.3935 | 0.73031 | 23.294 | 1.64 | 13.4488 | 2.9073
|  |  | 4.3935 | 0.7302 | 23.289 | 1.64 | 13.4459 | 2.9073
|  |  | 4.3935 | 0.73007 | 23.289 | 1.64 | 13.4459 | 2.9073
|  |  | 4.3935 | 0.72996 | 23.289 | 1.64 | 13.4459 | 2.9073
|  |  | 4.3935 | 0.72989 | 23.281 | 1.64 | 13.4413 | 2.9073
|  |  | 4.3935 | 0.72972 | 23.277 | 1.64 | 13.439 | 2.9073
|  |  | 4.3935 | 0.7296 | 23.268 | 1.64 | 13.4338 | 2.9073
|  |  | 4.3935 | 0.72943 | 23.263 | 1.64 | 13.4309 | 2.9073
|  |  | 4.3935 | 0.72914 | 23.262 | 1.64 | 13.4303 | 2.9073
|  |  | 4.3935 | 0.72897 | 23.256 | 1.64 | 13.4269 | 2.9073
|  |  | 4.3935 | 0.72874 | 23.246 | 1.64 | 13.4211 | 2.9073
|  |  | 4.3935 | 0.72853 | 23.244 | 1.64 | 13.4199 | 2.9073
|  |  | 4.3935 | 0.72829 | 23.241 | 1.63 | 13.4182 | 2.8974
|  |  | 4.3935 | 0.72819 | 23.239 | 1.63 | 13.417 | 2.8974
|  |  | 4.3935 | 0.72803 | 23.239 | 1.63 | 13.417 | 2.8974
|  |  | 4.3935 | 0.72786 | 23.238 | 1.63 | 13.4165 | 2.8974
|  |  | 4.3935 | 0.72763 | 23.236 | 1.63 | 13.4153 | 2.8974
|  |  | 4.3935 | 0.7274 | 23.236 | 1.63 | 13.4153 | 2.8974
|  |  | 4.3935 | 0.72715 | 23.234 | 1.63 | 13.4142 | 2.8974
|  |  | 4.3935 | 0.72698 | 23.234 | 1.63 | 13.4142 | 2.8974
|  |  | 4.3935 | 0.72687 | 23.233 | 1.63 | 13.4136 | 2.8974
|  |  | 4.3935 | 0.72668 | 23.23 | 1.63 | 13.4118 | 2.8974
|  |  | 4.3935 | 0.7265 | 23.226 | 1.63 | 13.4095 | 2.8974
|  |  | 4.3935 | 0.72637 | 23.223 | 1.63 | 13.4078 | 2.8974
|  |  | 4.3935 | 0.72622 | 23.222 | 1.63 | 13.4072 | 2.8974
|  |  | 4.3935 | 0.72609 | 23.221 | 1.63 | 13.4067 | 2.8974
|  |  | 4.3935 | 0.72594 | 23.216 | 1.63 | 13.4038 | 2.8974
|  |  | 4.3935 | 0.7258 | 23.216 | 1.63 | 13.4038 | 2.8974
|  |  | 4.3935 | 0.72569 | 23.214 | 1.63 | 13.4026 | 2.8974
|  |  | 4.3935 | 0.72556 | 23.213 | 1.63 | 13.402 | 2.8974
|  |  | 4.3935 | 0.72539 | 23.213 | 1.63 | 13.402 | 2.8974
|  |  | 4.3935 | 0.72521 | 23.213 | 1.63 | 13.402 | 2.8974
|  |  | 4.3935 | 0.725 | 23.207 | 1.63 | 13.3986 | 2.8974
|  |  | 4.3935 | 0.72485 | 23.207 | 1.63 | 13.3986 | 2.8974
|  |  | 4.3935 | 0.72469 | 23.206 | 1.63 | 13.398 | 2.8974
|  |  | 4.3935 | 0.72455 | 23.203 | 1.63 | 13.3963 | 2.8974
|  |  | 4.3935 | 0.72432 | 23.202 | 1.63 | 13.3957 | 2.8974
|  |  | 4.3935 | 0.72413 | 23.198 | 1.63 | 13.3934 | 2.8974
|  |  | 4.3935 | 0.72398 | 23.198 | 1.63 | 13.3934 | 2.8974
|  |  | 4.3935 | 0.72386 | 23.198 | 1.63 | 13.3934 | 2.8974
|  |  | 4.3935 | 0.72372 | 23.196 | 1.63 | 13.3922 | 2.8974
|  |  | 4.3935 | 0.72356 | 23.194 | 1.62 | 13.3911 | 2.8875
|  |  | 4.3935 | 0.72344 | 23.193 | 1.62 | 13.3905 | 2.8875
|  |  | 4.3935 | 0.72313 | 23.19 | 1.62 | 13.3888 | 2.8875
|  |  | 4.3935 | 0.72296 | 23.19 | 1.62 | 13.3888 | 2.8875
|  |  | 4.3935 | 0.72277 | 23.188 | 1.62 | 13.3876 | 2.8875
|  |  | 4.3935 | 0.7225 | 23.187 | 1.62 | 13.387 | 2.8875
|  |  | 4.3935 | 0.72206 | 23.185 | 1.62 | 13.3859 | 2.8875
|  |  | 4.3935 | 0.72194 | 23.182 | 1.62 | 13.3841 | 2.8875
|  |  | 4.3935 | 0.72184 | 23.177 | 1.62 | 13.3812 | 2.8875
|  |  | 4.3935 | 0.72169 | 23.176 | 1.62 | 13.3807 | 2.8875
|  |  | 4.3935 | 0.72153 | 23.175 | 1.62 | 13.3801 | 2.8875
|  |  | 4.3935 | 0.72131 | 23.175 | 1.62 | 13.3801 | 2.8875
|  |  | 4.3935 | 0.72112 | 23.174 | 1.62 | 13.3795 | 2.8875
|  |  | 4.3935 | 0.72098 | 23.173 | 1.62 | 13.3789 | 2.8875
|  |  | 4.3935 | 0.72075 | 23.172 | 1.62 | 13.3784 | 2.8875
|  |  | 4.3935 | 0.72065 | 23.171 | 1.62 | 13.3778 | 2.8875
|  |  | 4.3935 | 0.72049 | 23.169 | 1.62 | 13.3766 | 2.8875
|  |  | 4.3935 | 0.72038 | 23.167 | 1.62 | 13.3755 | 2.8875
|  |  | 4.3935 | 0.7202 | 23.167 | 1.62 | 13.3755 | 2.8875
|  |  | 4.3935 | 0.72007 | 23.166 | 1.62 | 13.3749 | 2.8875
|  |  | 4.3935 | 0.71996 | 23.164 | 1.62 | 13.3737 | 2.8875
|  |  | 4.3935 | 0.71985 | 23.163 | 1.62 | 13.3732 | 2.8875
|  |  | 4.3935 | 0.71974 | 23.159 | 1.62 | 13.3709 | 2.8875
|  |  | 4.3935 | 0.71957 | 23.158 | 1.62 | 13.3703 | 2.8875
|  |  | 4.3935 | 0.71939 | 23.155 | 1.62 | 13.3685 | 2.8875
|  |  | 4.3935 | 0.71926 | 23.153 | 1.62 | 13.3674 | 2.8875
|  |  | 4.3935 | 0.71909 | 23.146 | 1.62 | 13.3633 | 2.8875
|  |  | 4.3935 | 0.7188 | 23.145 | 1.62 | 13.3628 | 2.8875
|  |  | 4.3935 | 0.71851 | 23.144 | 1.61 | 13.3622 | 2.8776
|  |  | 4.3935 | 0.71828 | 23.142 | 1.61 | 13.361 | 2.8776
|  |  | 4.3935 | 0.71817 | 23.141 | 1.61 | 13.3605 | 2.8776
|  |  | 4.3935 | 0.71797 | 23.14 | 1.61 | 13.3599 | 2.8776
|  |  | 4.3935 | 0.7178 | 23.139 | 1.61 | 13.3593 | 2.8776
|  |  | 4.3935 | 0.71759 | 23.136 | 1.61 | 13.3576 | 2.8776
|  |  | 4.3935 | 0.71747 | 23.135 | 1.61 | 13.357 | 2.8776
|  |  | 4.3935 | 0.71724 | 23.13 | 1.61 | 13.3541 | 2.8776
|  |  | 4.3935 | 0.71709 | 23.126 | 1.61 | 13.3518 | 2.8776
|  |  | 4.3935 | 0.71696 | 23.121 | 1.61 | 13.3489 | 2.8776
|  |  | 4.3935 | 0.71683 | 23.118 | 1.61 | 13.3472 | 2.8776
|  |  | 4.3935 | 0.71669 | 23.117 | 1.61 | 13.3466 | 2.8776
|  |  | 4.3935 | 0.71654 | 23.115 | 1.61 | 13.3455 | 2.8776
|  |  | 4.3935 | 0.71634 | 23.115 | 1.61 | 13.3455 | 2.8776
|  |  | 4.3935 | 0.71619 | 23.114 | 1.61 | 13.3449 | 2.8776
|  |  | 4.3935 | 0.71606 | 23.114 | 1.61 | 13.3449 | 2.8776
|  |  | 4.3935 | 0.71575 | 23.11 | 1.61 | 13.3426 | 2.8776
|  |  | 4.3935 | 0.71552 | 23.103 | 1.61 | 13.3385 | 2.8776
|  |  | 4.3935 | 0.71539 | 23.102 | 1.61 | 13.3379 | 2.8776
|  |  | 4.3935 | 0.71524 | 23.099 | 1.61 | 13.3362 | 2.8776
|  |  | 4.3935 | 0.71494 | 23.096 | 1.61 | 13.3345 | 2.8776
|  |  | 4.3935 | 0.71472 | 23.091 | 1.61 | 13.3316 | 2.8776
|  |  | 4.3935 | 0.71449 | 23.091 | 1.61 | 13.3316 | 2.8776
|  |  | 4.3935 | 0.71436 | 23.091 | 1.61 | 13.3316 | 2.8776
|  |  | 4.3935 | 0.7142 | 23.087 | 1.61 | 13.3293 | 2.8776
|  |  | 4.3935 | 0.71404 | 23.082 | 1.61 | 13.3264 | 2.8776
|  |  | 4.3935 | 0.71381 | 23.08 | 1.6 | 13.3252 | 2.8678
|  |  | 4.3935 | 0.71362 | 23.079 | 1.6 | 13.3247 | 2.8678
|  |  | 4.3935 | 0.71348 | 23.076 | 1.6 | 13.3229 | 2.8678
|  |  | 4.3935 | 0.71339 | 23.073 | 1.6 | 13.3212 | 2.8678
|  |  | 4.3935 | 0.7132 | 23.072 | 1.6 | 13.3206 | 2.8678
|  |  | 4.3935 | 0.71299 | 23.069 | 1.6 | 13.3189 | 2.8678
|  |  | 4.3935 | 0.71279 | 23.063 | 1.6 | 13.3154 | 2.8678
|  |  | 4.3935 | 0.71258 | 23.06 | 1.6 | 13.3137 | 2.8678
|  |  | 4.3935 | 0.71234 | 23.059 | 1.6 | 13.3131 | 2.8678
|  |  | 4.3935 | 0.71222 | 23.059 | 1.6 | 13.3131 | 2.8678
|  |  | 4.3935 | 0.71183 | 23.057 | 1.6 | 13.312 | 2.8678
|  |  | 4.3935 | 0.71169 | 23.057 | 1.6 | 13.312 | 2.8678
|  |  | 4.3935 | 0.71156 | 23.055 | 1.6 | 13.3108 | 2.8678
|  |  | 4.3935 | 0.71146 | 23.052 | 1.6 | 13.3091 | 2.8678
|  |  | 4.3935 | 0.71121 | 23.05 | 1.6 | 13.3079 | 2.8678
|  |  | 4.3935 | 0.71099 | 23.048 | 1.6 | 13.3068 | 2.8678
|  |  | 4.3935 | 0.71062 | 23.046 | 1.6 | 13.3056 | 2.8678
|  |  | 4.3935 | 0.71042 | 23.045 | 1.6 | 13.305 | 2.8678
|  |  | 4.3935 | 0.71022 | 23.043 | 1.6 | 13.3039 | 2.8678
|  |  | 4.3935 | 0.71002 | 23.038 | 1.6 | 13.301 | 2.8678
|  |  | 4.3935 | 0.70959 | 23.037 | 1.6 | 13.3004 | 2.8678
|  |  | 4.3935 | 0.7095 | 23.034 | 1.6 | 13.2987 | 2.8678
|  |  | 4.3935 | 0.70937 | 23.033 | 1.6 | 13.2981 | 2.8678
|  |  | 4.3935 | 0.70924 | 23.033 | 1.6 | 13.2981 | 2.8678
|  |  | 4.3935 | 0.70914 | 23.027 | 1.6 | 13.2946 | 2.8678
|  |  | 4.3935 | 0.70876 | 23.023 | 1.6 | 13.2923 | 2.8678
|  |  | 4.3935 | 0.70849 | 23.022 | 1.6 | 13.2918 | 2.8678
|  |  | 4.3935 | 0.70835 | 23.022 | 1.6 | 13.2918 | 2.8678
|  |  | 4.3935 | 0.70819 | 23.022 | 1.59 | 13.2918 | 2.8579
|  |  | 4.3935 | 0.70795 | 23.02 | 1.59 | 13.2906 | 2.8579
|  |  | 4.3935 | 0.70781 | 23.019 | 1.59 | 13.29 | 2.8579
|  |  | 4.3935 | 0.70753 | 23.019 | 1.59 | 13.29 | 2.8579
|  |  | 4.3935 | 0.70727 | 23.017 | 1.59 | 13.2889 | 2.8579
|  |  | 4.3935 | 0.70713 | 23.015 | 1.59 | 13.2877 | 2.8579
|  |  | 4.3935 | 0.70694 | 23.013 | 1.59 | 13.2866 | 2.8579
|  |  | 4.3935 | 0.70678 | 23.01 | 1.59 | 13.2848 | 2.8579
|  |  | 4.3935 | 0.70664 | 23.009 | 1.59 | 13.2843 | 2.8579
|  |  | 4.3935 | 0.70646 | 23.008 | 1.59 | 13.2837 | 2.8579
|  |  | 4.3935 | 0.70637 | 23.004 | 1.59 | 13.2814 | 2.8579
|  |  | 4.3935 | 0.7062 | 23.001 | 1.59 | 13.2796 | 2.8579
|  |  | 4.3935 | 0.70596 | 23.001 | 1.59 | 13.2796 | 2.8579
|  |  | 4.3935 | 0.70583 | 22.999 | 1.59 | 13.2785 | 2.8579
|  |  | 4.3935 | 0.70568 | 22.995 | 1.59 | 13.2762 | 2.8579
|  |  | 4.3935 | 0.70555 | 22.993 | 1.59 | 13.275 | 2.8579
|  |  | 4.3935 | 0.70543 | 22.993 | 1.59 | 13.275 | 2.8579
|  |  | 4.3935 | 0.70533 | 22.992 | 1.59 | 13.2744 | 2.8579
|  |  | 4.3935 | 0.70504 | 22.989 | 1.59 | 13.2727 | 2.8579
|  |  | 4.3935 | 0.70494 | 22.989 | 1.59 | 13.2727 | 2.8579
|  |  | 4.3935 | 0.7048 | 22.987 | 1.59 | 13.2716 | 2.8579
|  |  | 4.3935 | 0.70469 | 22.985 | 1.59 | 13.2704 | 2.8579
|  |  | 4.3935 | 0.70446 | 22.982 | 1.59 | 13.2687 | 2.8579
|  |  | 4.3935 | 0.70431 | 22.98 | 1.59 | 13.2675 | 2.8579
|  |  | 4.3935 | 0.7042 | 22.978 | 1.59 | 13.2664 | 2.8579
|  |  | 4.3935 | 0.70404 | 22.977 | 1.59 | 13.2658 | 2.8579
|  |  | 4.3935 | 0.70382 | 22.97 | 1.59 | 13.2617 | 2.8579
|  |  | 4.3935 | 0.70371 | 22.962 | 1.59 | 13.2571 | 2.8579
|  |  | 4.3935 | 0.70346 | 22.961 | 1.58 | 13.2565 | 2.848
|  |  | 4.3935 | 0.7033 | 22.96 | 1.58 | 13.256 | 2.848
|  |  | 4.3935 | 0.70311 | 22.957 | 1.58 | 13.2542 | 2.848
|  |  | 4.3935 | 0.70302 | 22.946 | 1.58 | 13.2479 | 2.848
|  |  | 4.3935 | 0.7029 | 22.946 | 1.58 | 13.2479 | 2.848
|  |  | 4.3935 | 0.70276 | 22.944 | 1.58 | 13.2467 | 2.848
|  |  | 4.3935 | 0.70268 | 22.942 | 1.58 | 13.2456 | 2.848
|  |  | 4.3935 | 0.70257 | 22.94 | 1.58 | 13.2444 | 2.848
|  |  | 4.3935 | 0.70244 | 22.94 | 1.58 | 13.2444 | 2.848
|  |  | 4.3935 | 0.70231 | 22.94 | 1.58 | 13.2444 | 2.848
|  |  | 4.3935 | 0.70221 | 22.933 | 1.58 | 13.2404 | 2.848
|  |  | 4.3935 | 0.70207 | 22.928 | 1.58 | 13.2375 | 2.848
|  |  | 4.3935 | 0.70195 | 22.927 | 1.58 | 13.2369 | 2.848
|  |  | 4.3935 | 0.70174 | 22.923 | 1.58 | 13.2346 | 2.848
|  |  | 4.3935 | 0.7016 | 22.922 | 1.58 | 13.234 | 2.848
|  |  | 4.3935 | 0.70144 | 22.922 | 1.58 | 13.234 | 2.848
|  |  | 4.3935 | 0.70124 | 22.921 | 1.58 | 13.2334 | 2.848
|  |  | 4.3935 | 0.70111 | 22.92 | 1.58 | 13.2329 | 2.848
|  |  | 4.3935 | 0.70069 | 22.919 | 1.58 | 13.2323 | 2.848
|  |  | 4.3935 | 0.70049 | 22.918 | 1.58 | 13.2317 | 2.848
|  |  | 4.3935 | 0.70029 | 22.908 | 1.58 | 13.2259 | 2.848
|  |  | 4.3935 | 0.7001 | 22.908 | 1.58 | 13.2259 | 2.848
|  |  | 4.3935 | 0.70001 | 22.902 | 1.58 | 13.2225 | 2.848
|  |  | 4.3935 | 0.69991 | 22.902 | 1.58 | 13.2225 | 2.848
|  |  | 4.3935 | 0.69982 | 22.896 | 1.58 | 13.219 | 2.848
|  |  | 4.3935 | 0.69971 | 22.893 | 1.58 | 13.2173 | 2.848
|  |  | 4.3935 | 0.69937 | 22.887 | 1.58 | 13.2138 | 2.848
|  |  | 4.3935 | 0.69922 | 22.883 | 1.58 | 13.2115 | 2.848
|  |  | 4.3935 | 0.69889 | 22.883 | 1.57 | 13.2115 | 2.8382
|  |  | 4.3935 | 0.69863 | 22.881 | 1.57 | 13.2104 | 2.8382
|  |  | 4.3935 | 0.69853 | 22.881 | 1.57 | 13.2104 | 2.8382
|  |  | 4.3935 | 0.69836 | 22.881 | 1.57 | 13.2104 | 2.8382
|  |  | 4.3935 | 0.69817 | 22.877 | 1.57 | 13.208 | 2.8382
|  |  | 4.3935 | 0.69794 | 22.876 | 1.57 | 13.2075 | 2.8382
|  |  | 4.3935 | 0.69782 | 22.875 | 1.57 | 13.2069 | 2.8382
|  |  | 4.3935 | 0.69741 | 22.872 | 1.57 | 13.2052 | 2.8382
|  |  | 4.3935 | 0.69713 | 22.868 | 1.57 | 13.2028 | 2.8382
|  |  | 4.3935 | 0.69698 | 22.868 | 1.57 | 13.2028 | 2.8382
|  |  | 4.3935 | 0.69685 | 22.866 | 1.57 | 13.2017 | 2.8382
|  |  | 4.3935 | 0.69669 | 22.864 | 1.57 | 13.2005 | 2.8382
|  |  | 4.3935 | 0.69627 | 22.857 | 1.57 | 13.1965 | 2.8382
|  |  | 4.3935 | 0.69608 | 22.857 | 1.57 | 13.1965 | 2.8382
|  |  | 4.3935 | 0.69591 | 22.855 | 1.57 | 13.1953 | 2.8382
|  |  | 4.3935 | 0.69569 | 22.854 | 1.57 | 13.1948 | 2.8382
|  |  | 4.3935 | 0.69554 | 22.854 | 1.57 | 13.1948 | 2.8382
|  |  | 4.3935 | 0.69538 | 22.85 | 1.57 | 13.1925 | 2.8382
|  |  | 4.3935 | 0.69502 | 22.85 | 1.57 | 13.1925 | 2.8382
|  |  | 4.3935 | 0.69476 | 22.85 | 1.57 | 13.1925 | 2.8382
|  |  | 4.3935 | 0.69455 | 22.849 | 1.57 | 13.1919 | 2.8382
|  |  | 4.3935 | 0.69444 | 22.849 | 1.57 | 13.1919 | 2.8382
|  |  | 4.3935 | 0.6941 | 22.847 | 1.57 | 13.1907 | 2.8382
|  |  | 4.3935 | 0.69389 | 22.844 | 1.57 | 13.189 | 2.8382
|  |  | 4.3935 | 0.69378 | 22.841 | 1.57 | 13.1873 | 2.8382
|  |  | 4.3935 | 0.69365 | 22.84 | 1.57 | 13.1867 | 2.8382
|  |  | 4.3935 | 0.69354 | 22.834 | 1.57 | 13.1832 | 2.8382
|  |  | 4.3935 | 0.69337 | 22.833 | 1.56 | 13.1826 | 2.8283
|  |  | 4.3935 | 0.69308 | 22.83 | 1.56 | 13.1809 | 2.8283
|  |  | 4.3935 | 0.69296 | 22.824 | 1.56 | 13.1774 | 2.8283
|  |  | 4.3935 | 0.69266 | 22.823 | 1.56 | 13.1769 | 2.8283
|  |  | 4.3935 | 0.69159 | 22.819 | 1.56 | 13.1746 | 2.8283
|  |  | 4.3935 | 0.69139 | 22.818 | 1.56 | 13.174 | 2.8283
|  |  | 4.3935 | 0.69118 | 22.817 | 1.56 | 13.1734 | 2.8283
|  |  | 4.3935 | 0.69075 | 22.814 | 1.56 | 13.1717 | 2.8283
|  |  | 4.3935 | 0.69064 | 22.813 | 1.56 | 13.1711 | 2.8283
|  |  | 4.3935 | 0.69055 | 22.806 | 1.56 | 13.1671 | 2.8283
|  |  | 4.3935 | 0.69024 | 22.803 | 1.56 | 13.1653 | 2.8283
|  |  | 4.3935 | 0.69013 | 22.802 | 1.56 | 13.1647 | 2.8283
|  |  | 4.3935 | 0.68999 | 22.801 | 1.56 | 13.1642 | 2.8283
|  |  | 4.3935 | 0.68978 | 22.8 | 1.56 | 13.1636 | 2.8283
|  |  | 4.3935 | 0.68963 | 22.797 | 1.56 | 13.1619 | 2.8283
|  |  | 4.3935 | 0.68949 | 22.797 | 1.56 | 13.1619 | 2.8283
|  |  | 4.3935 | 0.68931 | 22.794 | 1.56 | 13.1601 | 2.8283
|  |  | 4.3935 | 0.68917 | 22.794 | 1.56 | 13.1601 | 2.8283
|  |  | 4.3935 | 0.68897 | 22.793 | 1.56 | 13.1595 | 2.8283
|  |  | 4.3935 | 0.68872 | 22.791 | 1.56 | 13.1584 | 2.8283
|  |  | 4.3935 | 0.68842 | 22.791 | 1.56 | 13.1584 | 2.8283
|  |  | 4.3935 | 0.68832 | 22.789 | 1.56 | 13.1572 | 2.8283
|  |  | 4.3935 | 0.68819 | 22.788 | 1.56 | 13.1567 | 2.8283
|  |  | 4.3935 | 0.68802 | 22.78 | 1.56 | 13.152 | 2.8283
|  |  | 4.3935 | 0.68776 | 22.78 | 1.56 | 13.152 | 2.8283
|  |  | 4.3935 | 0.68762 | 22.78 | 1.56 | 13.152 | 2.8283
|  |  | 4.3935 | 0.68752 | 22.779 | 1.56 | 13.1515 | 2.8283
|  |  | 4.3935 | 0.68736 | 22.779 | 1.55 | 13.1515 | 2.8184
|  |  | 4.3935 | 0.68727 | 22.775 | 1.55 | 13.1492 | 2.8184
|  |  | 4.3935 | 0.68706 | 22.773 | 1.55 | 13.148 | 2.8184
|  |  | 4.3935 | 0.68695 | 22.772 | 1.55 | 13.1474 | 2.8184
|  |  | 4.3935 | 0.6868 | 22.768 | 1.55 | 13.1451 | 2.8184
|  |  | 4.3935 | 0.68662 | 22.764 | 1.55 | 13.1428 | 2.8184
|  |  | 4.3935 | 0.68645 | 22.762 | 1.55 | 13.1416 | 2.8184
|  |  | 4.3935 | 0.68633 | 22.761 | 1.55 | 13.1411 | 2.8184
|  |  | 4.3935 | 0.68615 | 22.76 | 1.55 | 13.1405 | 2.8184
|  |  | 4.3935 | 0.68604 | 22.758 | 1.55 | 13.1393 | 2.8184
|  |  | 4.3935 | 0.68595 | 22.757 | 1.55 | 13.1388 | 2.8184
|  |  | 4.3935 | 0.68571 | 22.754 | 1.55 | 13.137 | 2.8184
|  |  | 4.3935 | 0.68546 | 22.747 | 1.55 | 13.133 | 2.8184
|  |  | 4.3935 | 0.68511 | 22.745 | 1.55 | 13.1318 | 2.8184
|  |  | 4.3935 | 0.68492 | 22.744 | 1.55 | 13.1313 | 2.8184
|  |  | 4.3935 | 0.68479 | 22.738 | 1.55 | 13.1278 | 2.8184
|  |  | 4.3935 | 0.6844 | 22.735 | 1.55 | 13.1261 | 2.8184
|  |  | 4.3935 | 0.68424 | 22.734 | 1.55 | 13.1255 | 2.8184
|  |  | 4.3935 | 0.68407 | 22.733 | 1.55 | 13.1249 | 2.8184
|  |  | 4.3935 | 0.68387 | 22.731 | 1.55 | 13.1237 | 2.8184
|  |  | 4.3935 | 0.68366 | 22.729 | 1.55 | 13.1226 | 2.8184
|  |  | 4.3935 | 0.68346 | 22.727 | 1.55 | 13.1214 | 2.8184
|  |  | 4.3935 | 0.68328 | 22.725 | 1.55 | 13.1203 | 2.8184
|  |  | 4.3935 | 0.68297 | 22.723 | 1.55 | 13.1191 | 2.8184
|  |  | 4.3935 | 0.68286 | 22.721 | 1.55 | 13.118 | 2.8184
|  |  | 4.3935 | 0.68264 | 22.718 | 1.55 | 13.1162 | 2.8184
|  |  | 4.3935 | 0.6825 | 22.717 | 1.55 | 13.1157 | 2.8184
|  |  | 4.3935 | 0.68241 | 22.715 | 1.55 | 13.1145 | 2.8184
|  |  | 4.3935 | 0.68225 | 22.713 | 1.55 | 13.1134 | 2.8184
|  |  | 4.3935 | 0.68206 | 22.713 | 1.54 | 13.1134 | 2.8085
|  |  | 4.3935 | 0.68183 | 22.712 | 1.54 | 13.1128 | 2.8085
|  |  | 4.3935 | 0.68152 | 22.711 | 1.54 | 13.1122 | 2.8085
|  |  | 4.3935 | 0.68122 | 22.706 | 1.54 | 13.1093 | 2.8085
|  |  | 4.3935 | 0.68111 | 22.706 | 1.54 | 13.1093 | 2.8085
|  |  | 4.3935 | 0.68088 | 22.701 | 1.54 | 13.1064 | 2.8085
|  |  | 4.3935 | 0.68075 | 22.698 | 1.54 | 13.1047 | 2.8085
|  |  | 4.3935 | 0.68063 | 22.696 | 1.54 | 13.1035 | 2.8085
|  |  | 4.3935 | 0.68047 | 22.695 | 1.54 | 13.103 | 2.8085
|  |  | 4.3935 | 0.68025 | 22.688 | 1.54 | 13.0989 | 2.8085
|  |  | 4.3935 | 0.68013 | 22.68 | 1.54 | 13.0943 | 2.8085
|  |  | 4.3935 | 0.68003 | 22.676 | 1.54 | 13.092 | 2.8085
|  |  | 4.3935 | 0.67987 | 22.673 | 1.54 | 13.0903 | 2.8085
|  |  | 4.3935 | 0.67968 | 22.663 | 1.54 | 13.0845 | 2.8085
|  |  | 4.3935 | 0.67959 | 22.662 | 1.54 | 13.0839 | 2.8085
|  |  | 4.3935 | 0.67947 | 22.655 | 1.54 | 13.0799 | 2.8085
|  |  | 4.3935 | 0.67935 | 22.653 | 1.54 | 13.0787 | 2.8085
|  |  | 4.3935 | 0.67924 | 22.653 | 1.54 | 13.0787 | 2.8085
|  |  | 4.3935 | 0.67908 | 22.65 | 1.54 | 13.077 | 2.8085
|  |  | 4.3935 | 0.6789 | 22.65 | 1.54 | 13.077 | 2.8085
|  |  | 4.3935 | 0.67873 | 22.647 | 1.54 | 13.0753 | 2.8085
|  |  | 4.3935 | 0.67853 | 22.644 | 1.54 | 13.0735 | 2.8085
|  |  | 4.3935 | 0.67845 | 22.644 | 1.54 | 13.0735 | 2.8085
|  |  | 4.3935 | 0.67834 | 22.64 | 1.54 | 13.0712 | 2.8085
|  |  | 4.3935 | 0.67819 | 22.636 | 1.54 | 13.0689 | 2.8085
|  |  | 4.393 | 0.67796 | 22.636 | 1.54 | 13.0689 | 2.8085
|  |  | 4.3928 | 0.67776 | 22.634 | 1.54 | 13.0677 | 2.8085
|  |  | 4.3923 | 0.67753 | 22.632 | 1.54 | 13.0666 | 2.8085
|  |  | 4.3913 | 0.6774 | 22.632 | 1.53 | 13.0666 | 2.7987
|  |  | 4.3913 | 0.67715 | 22.63 | 1.53 | 13.0654 | 2.7987
|  |  | 4.3913 | 0.67702 | 22.629 | 1.53 | 13.0649 | 2.7987
|  |  | 4.3913 | 0.67681 | 22.627 | 1.53 | 13.0637 | 2.7987
|  |  | 4.3913 | 0.67659 | 22.626 | 1.53 | 13.0631 | 2.7987
|  |  | 4.389 | 0.67616 | 22.625 | 1.53 | 13.0625 | 2.7987
|  |  | 4.3867 | 0.67601 | 22.624 | 1.53 | 13.062 | 2.7987
|  |  | 4.3867 | 0.67572 | 22.621 | 1.53 | 13.0602 | 2.7987
|  |  | 4.3867 | 0.67554 | 22.615 | 1.53 | 13.0568 | 2.7987
|  |  | 4.3867 | 0.67542 | 22.614 | 1.53 | 13.0562 | 2.7987
|  |  | 4.3867 | 0.67509 | 22.614 | 1.53 | 13.0562 | 2.7987
|  |  | 4.3867 | 0.67489 | 22.612 | 1.53 | 13.055 | 2.7987
|  |  | 4.3867 | 0.67475 | 22.606 | 1.53 | 13.0516 | 2.7987
|  |  | 4.3867 | 0.67459 | 22.604 | 1.53 | 13.0504 | 2.7987
|  |  | 4.3867 | 0.67447 | 22.604 | 1.53 | 13.0504 | 2.7987
|  |  | 4.3867 | 0.67433 | 22.599 | 1.53 | 13.0475 | 2.7987
|  |  | 4.3867 | 0.67423 | 22.595 | 1.53 | 13.0452 | 2.7987
|  |  | 4.3867 | 0.67403 | 22.595 | 1.53 | 13.0452 | 2.7987
|  |  | 4.3867 | 0.67381 | 22.594 | 1.53 | 13.0447 | 2.7987
|  |  | 4.3867 | 0.67365 | 22.592 | 1.53 | 13.0435 | 2.7987
|  |  | 4.3867 | 0.67349 | 22.589 | 1.53 | 13.0418 | 2.7987
|  |  | 4.3867 | 0.67332 | 22.589 | 1.53 | 13.0418 | 2.7987
|  |  | 4.3867 | 0.67304 | 22.588 | 1.53 | 13.0412 | 2.7987
|  |  | 4.3867 | 0.67293 | 22.579 | 1.53 | 13.036 | 2.7987
|  |  | 4.3867 | 0.67279 | 22.575 | 1.53 | 13.0337 | 2.7987
|  |  | 4.3867 | 0.6727 | 22.569 | 1.53 | 13.0302 | 2.7987
|  |  | 4.3867 | 0.67234 | 22.568 | 1.53 | 13.0296 | 2.7987
|  |  | 4.3867 | 0.6721 | 22.567 | 1.53 | 13.0291 | 2.7987
|  |  | 4.3867 | 0.67197 | 22.567 | 1.52 | 13.0291 | 2.7888
|  |  | 4.3867 | 0.67171 | 22.565 | 1.52 | 13.0279 | 2.7888
|  |  | 4.3844 | 0.6713 | 22.56 | 1.52 | 13.025 | 2.7888
|  |  | 4.3844 | 0.67109 | 22.56 | 1.52 | 13.025 | 2.7888
|  |  | 4.3842 | 0.67093 | 22.558 | 1.52 | 13.0239 | 2.7888
|  |  | 4.3842 | 0.67064 | 22.556 | 1.52 | 13.0227 | 2.7888
|  |  | 4.3842 | 0.67042 | 22.552 | 1.52 | 13.0204 | 2.7888
|  |  | 4.3842 | 0.67021 | 22.547 | 1.52 | 13.0175 | 2.7888
|  |  | 4.3805 | 0.67 | 22.546 | 1.52 | 13.0169 | 2.7888
|  |  | 4.3783 | 0.66971 | 22.542 | 1.52 | 13.0146 | 2.7888
|  |  | 4.3777 | 0.66951 | 22.541 | 1.52 | 13.0141 | 2.7888
|  |  | 4.3717 | 0.66922 | 22.54 | 1.52 | 13.0135 | 2.7888
|  |  | 4.3702 | 0.66897 | 22.54 | 1.52 | 13.0135 | 2.7888
|  |  | 4.3702 | 0.66886 | 22.536 | 1.52 | 13.0112 | 2.7888
|  |  | 4.3702 | 0.66868 | 22.536 | 1.52 | 13.0112 | 2.7888
|  |  | 4.3702 | 0.66853 | 22.53 | 1.52 | 13.0077 | 2.7888
|  |  | 4.3702 | 0.66812 | 22.529 | 1.52 | 13.0071 | 2.7888
|  |  | 4.3702 | 0.66796 | 22.528 | 1.52 | 13.0065 | 2.7888
|  |  | 4.3702 | 0.66768 | 22.525 | 1.52 | 13.0048 | 2.7888
|  |  | 4.3702 | 0.66737 | 22.525 | 1.52 | 13.0048 | 2.7888
|  |  | 4.3702 | 0.66718 | 22.524 | 1.52 | 13.0042 | 2.7888
|  |  | 4.3666 | 0.66698 | 22.522 | 1.52 | 13.0031 | 2.7888
|  |  | 4.3596 | 0.66673 | 22.519 | 1.52 | 13.0014 | 2.7888
|  |  | 4.3596 | 0.66654 | 22.516 | 1.52 | 12.9996 | 2.7888
|  |  | 4.3596 | 0.66641 | 22.513 | 1.52 | 12.9979 | 2.7888
|  |  | 4.3558 | 0.66598 | 22.508 | 1.52 | 12.995 | 2.7888
|  |  | 4.3542 | 0.66574 | 22.507 | 1.52 | 12.9944 | 2.7888
|  |  | 4.3542 | 0.66556 | 22.507 | 1.52 | 12.9944 | 2.7888
|  |  | 4.3527 | 0.66532 | 22.507 | 1.51 | 12.9944 | 2.7789
|  |  | 4.3493 | 0.66511 | 22.506 | 1.51 | 12.9938 | 2.7789
|  |  | 4.3493 | 0.66492 | 22.506 | 1.51 | 12.9938 | 2.7789
|  |  | 4.3493 | 0.66475 | 22.504 | 1.51 | 12.9927 | 2.7789
|  |  | 4.3493 | 0.66455 | 22.5 | 1.51 | 12.9904 | 2.7789
|  |  | 4.3493 | 0.66428 | 22.499 | 1.51 | 12.9898 | 2.7789
|  |  | 4.3493 | 0.66413 | 22.492 | 1.51 | 12.9858 | 2.7789
|  |  | 4.3493 | 0.66394 | 22.487 | 1.51 | 12.9829 | 2.7789
|  |  | 4.3493 | 0.66375 | 22.483 | 1.51 | 12.9806 | 2.7789
|  |  | 4.3493 | 0.66346 | 22.479 | 1.51 | 12.9783 | 2.7789
|  |  | 4.3493 | 0.66332 | 22.479 | 1.51 | 12.9783 | 2.7789
|  |  | 4.3493 | 0.66307 | 22.479 | 1.51 | 12.9783 | 2.7789
|  |  | 4.3493 | 0.6629 | 22.479 | 1.51 | 12.9783 | 2.7789
|  |  | 4.3493 | 0.66274 | 22.479 | 1.51 | 12.9783 | 2.7789
|  |  | 4.3493 | 0.66261 | 22.478 | 1.51 | 12.9777 | 2.7789
|  |  | 4.3493 | 0.66243 | 22.473 | 1.51 | 12.9748 | 2.7789
|  |  | 4.3493 | 0.66223 | 22.469 | 1.51 | 12.9725 | 2.7789
|  |  | 4.3493 | 0.66214 | 22.467 | 1.51 | 12.9713 | 2.7789
|  |  | 4.3493 | 0.66184 | 22.465 | 1.51 | 12.9702 | 2.7789
|  |  | 4.3493 | 0.6617 | 22.459 | 1.51 | 12.9667 | 2.7789
|  |  | 4.3493 | 0.66152 | 22.457 | 1.51 | 12.9656 | 2.7789
|  |  | 4.3493 | 0.66135 | 22.453 | 1.51 | 12.9632 | 2.7789
|  |  | 4.3493 | 0.66113 | 22.452 | 1.51 | 12.9627 | 2.7789
|  |  | 4.3493 | 0.66104 | 22.451 | 1.51 | 12.9621 | 2.7789
|  |  | 4.3493 | 0.66088 | 22.45 | 1.51 | 12.9615 | 2.7789
|  |  | 4.3493 | 0.6607 | 22.448 | 1.51 | 12.9604 | 2.7789
|  |  | 4.3493 | 0.66058 | 22.447 | 1.51 | 12.9598 | 2.7789
|  |  | 4.3493 | 0.66038 | 22.446 | 1.51 | 12.9592 | 2.7789
|  |  | 4.3493 | 0.66018 | 22.446 | 1.5 | 12.9592 | 2.7691
|  |  | 4.3493 | 0.65995 | 22.445 | 1.5 | 12.9586 | 2.7691
|  |  | 4.3493 | 0.65979 | 22.442 | 1.5 | 12.9569 | 2.7691
|  |  | 4.3493 | 0.65966 | 22.439 | 1.5 | 12.9552 | 2.7691
|  |  | 4.3493 | 0.65946 | 22.438 | 1.5 | 12.9546 | 2.7691
|  |  | 4.3493 | 0.65934 | 22.437 | 1.5 | 12.954 | 2.7691
|  |  | 4.3493 | 0.65912 | 22.436 | 1.5 | 12.9534 | 2.7691
|  |  | 4.3493 | 0.65897 | 22.436 | 1.5 | 12.9534 | 2.7691
|  |  | 4.3493 | 0.65886 | 22.436 | 1.5 | 12.9534 | 2.7691
|  |  | 4.3493 | 0.65875 | 22.433 | 1.5 | 12.9517 | 2.7691
|  |  | 4.3493 | 0.65857 | 22.43 | 1.5 | 12.95 | 2.7691
|  |  | 4.3493 | 0.65844 | 22.423 | 1.5 | 12.9459 | 2.7691
|  |  | 4.3493 | 0.65825 | 22.422 | 1.5 | 12.9453 | 2.7691
|  |  | 4.3493 | 0.65803 | 22.422 | 1.5 | 12.9453 | 2.7691
|  |  | 4.3493 | 0.65796 | 22.419 | 1.5 | 12.9436 | 2.7691
|  |  | 4.3493 | 0.65769 | 22.418 | 1.5 | 12.943 | 2.7691
|  |  | 4.3493 | 0.65749 | 22.418 | 1.5 | 12.943 | 2.7691
|  |  | 4.3493 | 0.65699 | 22.418 | 1.5 | 12.943 | 2.7691
|  |  | 4.3493 | 0.65689 | 22.41 | 1.5 | 12.9384 | 2.7691
|  |  | 4.3493 | 0.65664 | 22.405 | 1.5 | 12.9355 | 2.7691
|  |  | 4.3493 | 0.65639 | 22.404 | 1.5 | 12.935 | 2.7691
|  |  | 4.3493 | 0.65619 | 22.401 | 1.5 | 12.9332 | 2.7691
|  |  | 4.3493 | 0.65596 | 22.4 | 1.5 | 12.9326 | 2.7691
|  |  | 4.3493 | 0.65581 | 22.396 | 1.5 | 12.9303 | 2.7691
|  |  | 4.3493 | 0.65568 | 22.396 | 1.5 | 12.9303 | 2.7691
|  |  | 4.3493 | 0.65558 | 22.392 | 1.5 | 12.928 | 2.7691
|  |  | 4.3493 | 0.65529 | 22.391 | 1.5 | 12.9274 | 2.7691
|  |  | 4.3493 | 0.65499 | 22.39 | 1.5 | 12.9269 | 2.7691
|  |  | 4.3493 | 0.65484 | 22.389 | 1.5 | 12.9263 | 2.7691
|  |  | 4.3493 | 0.65471 | 22.384 | 1.49 | 12.9234 | 2.7592
|  |  | 4.3493 | 0.65445 | 22.384 | 1.49 | 12.9234 | 2.7592
|  |  | 4.3493 | 0.65429 | 22.383 | 1.49 | 12.9228 | 2.7592
|  |  | 4.3493 | 0.6541 | 22.379 | 1.49 | 12.9205 | 2.7592
|  |  | 4.3493 | 0.65393 | 22.378 | 1.49 | 12.9199 | 2.7592
|  |  | 4.3493 | 0.65369 | 22.376 | 1.49 | 12.9188 | 2.7592
|  |  | 4.3493 | 0.65356 | 22.375 | 1.49 | 12.9182 | 2.7592
|  |  | 4.3493 | 0.65335 | 22.371 | 1.49 | 12.9159 | 2.7592
|  |  | 4.3493 | 0.65322 | 22.371 | 1.49 | 12.9159 | 2.7592
|  |  | 4.3493 | 0.65307 | 22.368 | 1.49 | 12.9142 | 2.7592
|  |  | 4.3493 | 0.65295 | 22.366 | 1.49 | 12.913 | 2.7592
|  |  | 4.3493 | 0.65266 | 22.365 | 1.49 | 12.9124 | 2.7592
|  |  | 4.3493 | 0.65254 | 22.364 | 1.49 | 12.9119 | 2.7592
|  |  | 4.3493 | 0.65242 | 22.363 | 1.49 | 12.9113 | 2.7592
|  |  | 4.3493 | 0.65218 | 22.362 | 1.49 | 12.9107 | 2.7592
|  |  | 4.3493 | 0.65199 | 22.36 | 1.49 | 12.9096 | 2.7592
|  |  | 4.3493 | 0.65179 | 22.359 | 1.49 | 12.909 | 2.7592
|  |  | 4.3493 | 0.65167 | 22.354 | 1.49 | 12.9061 | 2.7592
|  |  | 4.3493 | 0.65148 | 22.354 | 1.49 | 12.9061 | 2.7592
|  |  | 4.3493 | 0.65135 | 22.351 | 1.49 | 12.9044 | 2.7592
|  |  | 4.3493 | 0.6512 | 22.35 | 1.49 | 12.9038 | 2.7592
|  |  | 4.3493 | 0.65107 | 22.348 | 1.49 | 12.9026 | 2.7592
|  |  | 4.3493 | 0.65091 | 22.347 | 1.49 | 12.902 | 2.7592
|  |  | 4.3493 | 0.65077 | 22.346 | 1.49 | 12.9015 | 2.7592
|  |  | 4.3493 | 0.65068 | 22.343 | 1.49 | 12.8997 | 2.7592
|  |  | 4.3493 | 0.65052 | 22.341 | 1.49 | 12.8986 | 2.7592
|  |  | 4.3493 | 0.65038 | 22.34 | 1.49 | 12.898 | 2.7592
|  |  | 4.3493 | 0.65029 | 22.339 | 1.49 | 12.8974 | 2.7592
|  |  | 4.3493 | 0.65002 | 22.337 | 1.49 | 12.8963 | 2.7592
|  |  | 4.3493 | 0.64979 | 22.336 | 1.48 | 12.8957 | 2.7493
|  |  | 4.3493 | 0.64968 | 22.334 | 1.48 | 12.8945 | 2.7493
|  |  | 4.3493 | 0.6494 | 22.334 | 1.48 | 12.8945 | 2.7493
|  |  | 4.3493 | 0.64923 | 22.333 | 1.48 | 12.894 | 2.7493
|  |  | 4.3493 | 0.6491 | 22.332 | 1.48 | 12.8934 | 2.7493
|  |  | 4.3493 | 0.64899 | 22.331 | 1.48 | 12.8928 | 2.7493
|  |  | 4.3493 | 0.64887 | 22.33 | 1.48 | 12.8922 | 2.7493
|  |  | 4.3493 | 0.64875 | 22.325 | 1.48 | 12.8893 | 2.7493
|  |  | 4.3493 | 0.64862 | 22.321 | 1.48 | 12.887 | 2.7493
|  |  | 4.3493 | 0.64849 | 22.319 | 1.48 | 12.8859 | 2.7493
|  |  | 4.3493 | 0.64829 | 22.318 | 1.48 | 12.8853 | 2.7493
|  |  | 4.3493 | 0.64812 | 22.318 | 1.48 | 12.8853 | 2.7493
|  |  | 4.3493 | 0.64793 | 22.313 | 1.48 | 12.8824 | 2.7493
|  |  | 4.3493 | 0.64785 | 22.313 | 1.48 | 12.8824 | 2.7493
|  |  | 4.3493 | 0.64766 | 22.309 | 1.48 | 12.8801 | 2.7493
|  |  | 4.3493 | 0.64738 | 22.302 | 1.48 | 12.8761 | 2.7493
|  |  | 4.3493 | 0.64717 | 22.302 | 1.48 | 12.8761 | 2.7493
|  |  | 4.3493 | 0.64709 | 22.302 | 1.48 | 12.8761 | 2.7493
|  |  | 4.3493 | 0.64697 | 22.301 | 1.48 | 12.8755 | 2.7493
|  |  | 4.3493 | 0.64681 | 22.301 | 1.48 | 12.8755 | 2.7493
|  |  | 4.3493 | 0.64655 | 22.297 | 1.48 | 12.8732 | 2.7493
|  |  | 4.3493 | 0.64642 | 22.295 | 1.48 | 12.872 | 2.7493
|  |  | 4.3493 | 0.64629 | 22.294 | 1.48 | 12.8714 | 2.7493
|  |  | 4.3493 | 0.64617 | 22.293 | 1.48 | 12.8709 | 2.7493
|  |  | 4.3493 | 0.64602 | 22.293 | 1.48 | 12.8709 | 2.7493
|  |  | 4.3493 | 0.64587 | 22.293 | 1.48 | 12.8709 | 2.7493
|  |  | 4.3493 | 0.64561 | 22.289 | 1.48 | 12.8686 | 2.7493
|  |  | 4.3493 | 0.64549 | 22.287 | 1.48 | 12.8674 | 2.7493
|  |  | 4.3493 | 0.64537 | 22.285 | 1.47 | 12.8663 | 2.7394
|  |  | 4.3493 | 0.64521 | 22.281 | 1.47 | 12.8639 | 2.7394
|  |  | 4.3493 | 0.64507 | 22.278 | 1.47 | 12.8622 | 2.7394
|  |  | 4.3493 | 0.64494 | 22.278 | 1.47 | 12.8622 | 2.7394
|  |  | 4.3493 | 0.64466 | 22.278 | 1.47 | 12.8622 | 2.7394
|  |  | 4.3493 | 0.64445 | 22.276 | 1.47 | 12.8611 | 2.7394
|  |  | 4.3493 | 0.64426 | 22.273 | 1.47 | 12.8593 | 2.7394
|  |  | 4.3493 | 0.64416 | 22.273 | 1.47 | 12.8593 | 2.7394
|  |  | 4.3493 | 0.64397 | 22.273 | 1.47 | 12.8593 | 2.7394
|  |  | 4.3493 | 0.64377 | 22.27 | 1.47 | 12.8576 | 2.7394
|  |  | 4.3493 | 0.64364 | 22.269 | 1.47 | 12.857 | 2.7394
|  |  | 4.3493 | 0.64344 | 22.268 | 1.47 | 12.8564 | 2.7394
|  |  | 4.3493 | 0.6433 | 22.267 | 1.47 | 12.8559 | 2.7394
|  |  | 4.3493 | 0.64318 | 22.267 | 1.47 | 12.8559 | 2.7394
|  |  | 4.3493 | 0.64299 | 22.263 | 1.47 | 12.8535 | 2.7394
|  |  | 4.3493 | 0.64287 | 22.263 | 1.47 | 12.8535 | 2.7394
|  |  | 4.3493 | 0.64276 | 22.262 | 1.47 | 12.853 | 2.7394
|  |  | 4.3493 | 0.64266 | 22.259 | 1.47 | 12.8512 | 2.7394
|  |  | 4.3493 | 0.64255 | 22.256 | 1.47 | 12.8495 | 2.7394
|  |  | 4.3493 | 0.6423 | 22.252 | 1.47 | 12.8472 | 2.7394
|  |  | 4.3493 | 0.64221 | 22.25 | 1.47 | 12.846 | 2.7394
|  |  | 4.3493 | 0.64206 | 22.248 | 1.47 | 12.8449 | 2.7394
|  |  | 4.3493 | 0.64193 | 22.248 | 1.47 | 12.8449 | 2.7394
|  |  | 4.3493 | 0.64186 | 22.246 | 1.47 | 12.8437 | 2.7394
|  |  | 4.3493 | 0.64174 | 22.243 | 1.47 | 12.842 | 2.7394
|  |  | 4.3493 | 0.6415 | 22.24 | 1.47 | 12.8403 | 2.7394
|  |  | 4.3493 | 0.64134 | 22.239 | 1.47 | 12.8397 | 2.7394
|  |  | 4.3493 | 0.64117 | 22.237 | 1.47 | 12.8385 | 2.7394
|  |  | 4.3493 | 0.64096 | 22.229 | 1.46 | 12.8339 | 2.7296
|  |  | 4.3493 | 0.64079 | 22.229 | 1.46 | 12.8339 | 2.7296
|  |  | 4.3493 | 0.64064 | 22.227 | 1.46 | 12.8328 | 2.7296
|  |  | 4.3493 | 0.64045 | 22.226 | 1.46 | 12.8322 | 2.7296
|  |  | 4.3493 | 0.64025 | 22.219 | 1.46 | 12.8281 | 2.7296
|  |  | 4.3493 | 0.64009 | 22.219 | 1.46 | 12.8281 | 2.7296
|  |  | 4.3493 | 0.63993 | 22.219 | 1.46 | 12.8281 | 2.7296
|  |  | 4.3493 | 0.63982 | 22.214 | 1.46 | 12.8253 | 2.7296
|  |  | 4.3493 | 0.63967 | 22.214 | 1.46 | 12.8253 | 2.7296
|  |  | 4.3493 | 0.63947 | 22.211 | 1.46 | 12.8235 | 2.7296
|  |  | 4.3493 | 0.63936 | 22.21 | 1.46 | 12.8229 | 2.7296
|  |  | 4.3493 | 0.63925 | 22.209 | 1.46 | 12.8224 | 2.7296
|  |  | 4.3493 | 0.63911 | 22.208 | 1.46 | 12.8218 | 2.7296
|  |  | 4.3493 | 0.63899 | 22.205 | 1.46 | 12.8201 | 2.7296
|  |  | 4.3493 | 0.63889 | 22.201 | 1.46 | 12.8178 | 2.7296
|  |  | 4.3493 | 0.63875 | 22.197 | 1.46 | 12.8154 | 2.7296
|  |  | 4.3493 | 0.63863 | 22.195 | 1.46 | 12.8143 | 2.7296
|  |  | 4.3493 | 0.63853 | 22.194 | 1.46 | 12.8137 | 2.7296
|  |  | 4.3493 | 0.63824 | 22.188 | 1.46 | 12.8102 | 2.7296
|  |  | 4.3493 | 0.63807 | 22.188 | 1.46 | 12.8102 | 2.7296
|  |  | 4.3493 | 0.63794 | 22.188 | 1.46 | 12.8102 | 2.7296
|  |  | 4.3493 | 0.63773 | 22.187 | 1.46 | 12.8097 | 2.7296
|  |  | 4.3493 | 0.63764 | 22.186 | 1.46 | 12.8091 | 2.7296
|  |  | 4.3493 | 0.63746 | 22.182 | 1.46 | 12.8068 | 2.7296
|  |  | 4.3493 | 0.63736 | 22.177 | 1.46 | 12.8039 | 2.7296
|  |  | 4.3493 | 0.63712 | 22.173 | 1.46 | 12.8016 | 2.7296
|  |  | 4.3493 | 0.63697 | 22.172 | 1.46 | 12.801 | 2.7296
|  |  | 4.3493 | 0.63688 | 22.171 | 1.46 | 12.8004 | 2.7296
|  |  | 4.3493 | 0.63674 | 22.171 | 1.45 | 12.8004 | 2.7197
|  |  | 4.3493 | 0.63655 | 22.169 | 1.45 | 12.7993 | 2.7197
|  |  | 4.3493 | 0.6362 | 22.169 | 1.45 | 12.7993 | 2.7197
|  |  | 4.3493 | 0.63613 | 22.167 | 1.45 | 12.7981 | 2.7197
|  |  | 4.3493 | 0.63595 | 22.166 | 1.45 | 12.7975 | 2.7197
|  |  | 4.3493 | 0.63581 | 22.165 | 1.45 | 12.797 | 2.7197
|  |  | 4.3493 | 0.63571 | 22.165 | 1.45 | 12.797 | 2.7197
|  |  | 4.3493 | 0.6356 | 22.158 | 1.45 | 12.7929 | 2.7197
|  |  | 4.3493 | 0.63549 | 22.156 | 1.45 | 12.7918 | 2.7197
|  |  | 4.3493 | 0.63539 | 22.156 | 1.45 | 12.7918 | 2.7197
|  |  | 4.3493 | 0.63518 | 22.153 | 1.45 | 12.79 | 2.7197
|  |  | 4.3451 | 0.635 | 22.144 | 1.45 | 12.7848 | 2.7197
|  |  | 4.3451 | 0.63477 | 22.14 | 1.45 | 12.7825 | 2.7197
|  |  | 4.3451 | 0.63467 | 22.137 | 1.45 | 12.7808 | 2.7197
|  |  | 4.3424 | 0.63443 | 22.137 | 1.45 | 12.7808 | 2.7197
|  |  | 4.3337 | 0.63401 | 22.132 | 1.45 | 12.7779 | 2.7197
|  |  | 4.3337 | 0.63378 | 22.13 | 1.45 | 12.7768 | 2.7197
|  |  | 4.3337 | 0.63359 | 22.128 | 1.45 | 12.7756 | 2.7197
|  |  | 4.3337 | 0.63337 | 22.127 | 1.45 | 12.775 | 2.7197
|  |  | 4.3337 | 0.63327 | 22.127 | 1.45 | 12.775 | 2.7197
|  |  | 4.3337 | 0.63312 | 22.124 | 1.45 | 12.7733 | 2.7197
|  |  | 4.3337 | 0.63299 | 22.124 | 1.45 | 12.7733 | 2.7197
|  |  | 4.3337 | 0.63278 | 22.123 | 1.45 | 12.7727 | 2.7197
|  |  | 4.327 | 0.63229 | 22.118 | 1.45 | 12.7698 | 2.7197
|  |  | 4.3226 | 0.63195 | 22.115 | 1.45 | 12.7681 | 2.7197
|  |  | 4.3226 | 0.63177 | 22.115 | 1.45 | 12.7681 | 2.7197
|  |  | 4.3226 | 0.63161 | 22.114 | 1.45 | 12.7675 | 2.7197
|  |  | 4.3226 | 0.63148 | 22.111 | 1.44 | 12.7658 | 2.7098
|  |  | 4.3226 | 0.63133 | 22.11 | 1.44 | 12.7652 | 2.7098
|  |  | 4.3226 | 0.63116 | 22.103 | 1.44 | 12.7612 | 2.7098
|  |  | 4.3226 | 0.631 | 22.102 | 1.44 | 12.7606 | 2.7098
|  |  | 4.3226 | 0.6308 | 22.1 | 1.44 | 12.7594 | 2.7098
|  |  | 4.3226 | 0.63062 | 22.099 | 1.44 | 12.7589 | 2.7098
|  |  | 4.3226 | 0.6304 | 22.094 | 1.44 | 12.756 | 2.7098
|  |  | 4.3226 | 0.63011 | 22.089 | 1.44 | 12.7531 | 2.7098
|  |  | 4.3226 | 0.62992 | 22.084 | 1.44 | 12.7502 | 2.7098
|  |  | 4.3226 | 0.62961 | 22.084 | 1.44 | 12.7502 | 2.7098
|  |  | 4.3226 | 0.62948 | 22.077 | 1.44 | 12.7462 | 2.7098
|  |  | 4.3226 | 0.62933 | 22.077 | 1.44 | 12.7462 | 2.7098
|  |  | 4.3226 | 0.62911 | 22.075 | 1.44 | 12.745 | 2.7098
|  |  | 4.3226 | 0.62893 | 22.069 | 1.44 | 12.7415 | 2.7098
|  |  | 4.3226 | 0.62866 | 22.068 | 1.44 | 12.741 | 2.7098
|  |  | 4.3226 | 0.62848 | 22.067 | 1.44 | 12.7404 | 2.7098
|  |  | 4.3226 | 0.62837 | 22.067 | 1.44 | 12.7404 | 2.7098
|  |  | 4.3226 | 0.62829 | 22.066 | 1.44 | 12.7398 | 2.7098
|  |  | 4.3226 | 0.62814 | 22.064 | 1.44 | 12.7387 | 2.7098
|  |  | 4.3226 | 0.62805 | 22.064 | 1.44 | 12.7387 | 2.7098
|  |  | 4.3226 | 0.62787 | 22.061 | 1.44 | 12.7369 | 2.7098
|  |  | 4.3226 | 0.62751 | 22.061 | 1.44 | 12.7369 | 2.7098
|  |  | 4.3226 | 0.62738 | 22.059 | 1.44 | 12.7358 | 2.7098
|  |  | 4.3226 | 0.62705 | 22.053 | 1.44 | 12.7323 | 2.7098
|  |  | 4.3226 | 0.62687 | 22.051 | 1.44 | 12.7312 | 2.7098
|  |  | 4.3226 | 0.6265 | 22.05 | 1.44 | 12.7306 | 2.7098
|  |  | 4.3226 | 0.62634 | 22.045 | 1.44 | 12.7277 | 2.7098
|  |  | 4.3226 | 0.62619 | 22.045 | 1.44 | 12.7277 | 2.7098
|  |  | 4.3226 | 0.62608 | 22.044 | 1.44 | 12.7271 | 2.7098
|  |  | 4.3226 | 0.62596 | 22.041 | 1.44 | 12.7254 | 2.7098
|  |  | 4.3226 | 0.62585 | 22.037 | 1.43 | 12.7231 | 2.7
|  |  | 4.3226 | 0.62572 | 22.033 | 1.43 | 12.7208 | 2.7
|  |  | 4.3226 | 0.62549 | 22.032 | 1.43 | 12.7202 | 2.7
|  |  | 4.3226 | 0.6254 | 22.031 | 1.43 | 12.7196 | 2.7
|  |  | 4.3226 | 0.62529 | 22.03 | 1.43 | 12.719 | 2.7
|  |  | 4.3226 | 0.62508 | 22.029 | 1.43 | 12.7184 | 2.7
|  |  | 4.3226 | 0.62495 | 22.029 | 1.43 | 12.7184 | 2.7
|  |  | 4.3226 | 0.62479 | 22.028 | 1.43 | 12.7179 | 2.7
|  |  | 4.3226 | 0.62466 | 22.027 | 1.43 | 12.7173 | 2.7
|  |  | 4.3226 | 0.6245 | 22.026 | 1.43 | 12.7167 | 2.7
|  |  | 4.3226 | 0.62423 | 22.023 | 1.43 | 12.715 | 2.7
|  |  | 4.3226 | 0.62405 | 22.017 | 1.43 | 12.7115 | 2.7
|  |  | 4.3226 | 0.62398 | 22.017 | 1.43 | 12.7115 | 2.7
|  |  | 4.3226 | 0.62382 | 22.013 | 1.43 | 12.7092 | 2.7
|  |  | 4.3226 | 0.62369 | 22.012 | 1.43 | 12.7086 | 2.7
|  |  | 4.3226 | 0.62345 | 22.01 | 1.43 | 12.7075 | 2.7
|  |  | 4.3226 | 0.62326 | 22.01 | 1.43 | 12.7075 | 2.7
|  |  | 4.3226 | 0.62303 | 22.01 | 1.43 | 12.7075 | 2.7
|  |  | 4.3226 | 0.62289 | 22.009 | 1.43 | 12.7069 | 2.7
|  |  | 4.3226 | 0.62282 | 22.008 | 1.43 | 12.7063 | 2.7
|  |  | 4.3226 | 0.62262 | 22.008 | 1.43 | 12.7063 | 2.7
|  |  | 4.3226 | 0.6224 | 22.005 | 1.43 | 12.7046 | 2.7
|  |  | 4.3226 | 0.62228 | 22.001 | 1.43 | 12.7023 | 2.7
|  |  | 4.3226 | 0.62216 | 22.001 | 1.43 | 12.7023 | 2.7
|  |  | 4.3226 | 0.62207 | 21.998 | 1.43 | 12.7006 | 2.7
|  |  | 4.3226 | 0.62192 | 21.993 | 1.43 | 12.6977 | 2.7
|  |  | 4.3226 | 0.62171 | 21.992 | 1.43 | 12.6971 | 2.7
|  |  | 4.3226 | 0.62158 | 21.991 | 1.43 | 12.6965 | 2.7
|  |  | 4.3226 | 0.62129 | 21.987 | 1.43 | 12.6942 | 2.7
|  |  | 4.3226 | 0.62113 | 21.984 | 1.43 | 12.6925 | 2.7
|  |  | 4.3226 | 0.62091 | 21.983 | 1.42 | 12.6919 | 2.6901
|  |  | 4.3226 | 0.62071 | 21.983 | 1.42 | 12.6919 | 2.6901
|  |  | 4.3226 | 0.62052 | 21.98 | 1.42 | 12.6902 | 2.6901
|  |  | 4.3226 | 0.62033 | 21.979 | 1.42 | 12.6896 | 2.6901
|  |  | 4.3226 | 0.6202 | 21.979 | 1.42 | 12.6896 | 2.6901
|  |  | 4.3226 | 0.62009 | 21.979 | 1.42 | 12.6896 | 2.6901
|  |  | 4.3226 | 0.61994 | 21.976 | 1.42 | 12.6878 | 2.6901
|  |  | 4.3226 | 0.61982 | 21.976 | 1.42 | 12.6878 | 2.6901
|  |  | 4.3226 | 0.6196 | 21.972 | 1.42 | 12.6855 | 2.6901
|  |  | 4.3226 | 0.61945 | 21.972 | 1.42 | 12.6855 | 2.6901
|  |  | 4.3226 | 0.61931 | 21.968 | 1.42 | 12.6832 | 2.6901
|  |  | 4.3226 | 0.61919 | 21.967 | 1.42 | 12.6827 | 2.6901
|  |  | 4.3226 | 0.61886 | 21.966 | 1.42 | 12.6821 | 2.6901
|  |  | 4.3226 | 0.6187 | 21.965 | 1.42 | 12.6815 | 2.6901
|  |  | 4.3226 | 0.61849 | 21.962 | 1.42 | 12.6798 | 2.6901
|  |  | 4.3226 | 0.6184 | 21.957 | 1.42 | 12.6769 | 2.6901
|  |  | 4.3226 | 0.61829 | 21.955 | 1.42 | 12.6757 | 2.6901
|  |  | 4.3226 | 0.61802 | 21.954 | 1.42 | 12.6751 | 2.6901
|  |  | 4.3226 | 0.61794 | 21.954 | 1.42 | 12.6751 | 2.6901
|  |  | 4.3226 | 0.6178 | 21.954 | 1.42 | 12.6751 | 2.6901
|  |  | 4.3226 | 0.61758 | 21.951 | 1.42 | 12.6734 | 2.6901
|  |  | 4.3226 | 0.61748 | 21.945 | 1.42 | 12.67 | 2.6901
|  |  | 4.321 | 0.61722 | 21.943 | 1.42 | 12.6688 | 2.6901
|  |  | 4.3194 | 0.61705 | 21.938 | 1.42 | 12.6659 | 2.6901
|  |  | 4.3194 | 0.61672 | 21.937 | 1.42 | 12.6653 | 2.6901
|  |  | 4.3194 | 0.61651 | 21.936 | 1.42 | 12.6648 | 2.6901
|  |  | 4.3082 | 0.61644 | 21.936 | 1.42 | 12.6648 | 2.6901
|  |  | 4.3082 | 0.61629 | 21.936 | 1.42 | 12.6648 | 2.6901
|  |  | 4.3082 | 0.61608 | 21.935 | 1.42 | 12.6642 | 2.6901
|  |  | 4.3082 | 0.61592 | 21.926 | 1.42 | 12.659 | 2.6901
|  |  | 4.3082 | 0.61576 | 21.923 | 1.42 | 12.6572 | 2.6901
|  |  | 4.3082 | 0.61562 | 21.922 | 1.42 | 12.6567 | 2.6901
|  |  | 4.3082 | 0.61542 | 21.922 | 1.41 | 12.6567 | 2.6802
|  |  | 4.3082 | 0.61524 | 21.92 | 1.41 | 12.6555 | 2.6802
|  |  | 4.3082 | 0.61506 | 21.918 | 1.41 | 12.6544 | 2.6802
|  |  | 4.3082 | 0.61493 | 21.917 | 1.41 | 12.6538 | 2.6802
|  |  | 4.3082 | 0.61482 | 21.917 | 1.41 | 12.6538 | 2.6802
|  |  | 4.3082 | 0.61468 | 21.916 | 1.41 | 12.6532 | 2.6802
|  |  | 4.3082 | 0.61439 | 21.915 | 1.41 | 12.6526 | 2.6802
|  |  | 4.3082 | 0.61427 | 21.914 | 1.41 | 12.6521 | 2.6802
|  |  | 4.3053 | 0.6141 | 21.913 | 1.41 | 12.6515 | 2.6802
|  |  | 4.3049 | 0.61342 | 21.913 | 1.41 | 12.6515 | 2.6802
|  |  | 4.2959 | 0.61306 | 21.909 | 1.41 | 12.6492 | 2.6802
|  |  | 4.2959 | 0.61282 | 21.908 | 1.41 | 12.6486 | 2.6802
|  |  | 4.2924 | 0.61245 | 21.907 | 1.41 | 12.648 | 2.6802
|  |  | 4.2906 | 0.61226 | 21.902 | 1.41 | 12.6451 | 2.6802
|  |  | 4.2902 | 0.61207 | 21.901 | 1.41 | 12.6445 | 2.6802
|  |  | 4.2902 | 0.61179 | 21.9 | 1.41 | 12.644 | 2.6802
|  |  | 4.2902 | 0.61165 | 21.899 | 1.41 | 12.6434 | 2.6802
|  |  | 4.2902 | 0.61157 | 21.895 | 1.41 | 12.6411 | 2.6802
|  |  | 4.2889 | 0.61139 | 21.893 | 1.41 | 12.6399 | 2.6802
|  |  | 4.2889 | 0.61115 | 21.892 | 1.41 | 12.6394 | 2.6802
|  |  | 4.2843 | 0.61077 | 21.891 | 1.41 | 12.6388 | 2.6802
|  |  | 4.2843 | 0.61064 | 21.891 | 1.41 | 12.6388 | 2.6802
|  |  | 4.2843 | 0.61043 | 21.89 | 1.41 | 12.6382 | 2.6802
|  |  | 4.2752 | 0.61022 | 21.885 | 1.41 | 12.6353 | 2.6802
|  |  | 4.2752 | 0.61007 | 21.885 | 1.41 | 12.6353 | 2.6802
|  |  | 4.2752 | 0.60995 | 21.88 | 1.41 | 12.6324 | 2.6802
|  |  | 4.2696 | 0.60972 | 21.879 | 1.41 | 12.6318 | 2.6802
|  |  | 4.2623 | 0.6096 | 21.874 | 1.41 | 12.629 | 2.6802
|  |  | 4.2623 | 0.60948 | 21.872 | 1.41 | 12.6278 | 2.6802
|  |  | 4.2623 | 0.60933 | 21.87 | 1.41 | 12.6267 | 2.6802
|  |  | 4.2623 | 0.60919 | 21.868 | 1.4 | 12.6255 | 2.6703
|  |  | 4.2623 | 0.6091 | 21.866 | 1.4 | 12.6243 | 2.6703
|  |  | 4.2623 | 0.6089 | 21.865 | 1.4 | 12.6238 | 2.6703
|  |  | 4.2623 | 0.60856 | 21.864 | 1.4 | 12.6232 | 2.6703
|  |  | 4.2623 | 0.60846 | 21.862 | 1.4 | 12.622 | 2.6703
|  |  | 4.2623 | 0.60832 | 21.858 | 1.4 | 12.6197 | 2.6703
|  |  | 4.2623 | 0.60819 | 21.858 | 1.4 | 12.6197 | 2.6703
|  |  | 4.2623 | 0.60795 | 21.857 | 1.4 | 12.6191 | 2.6703
|  |  | 4.2623 | 0.60782 | 21.855 | 1.4 | 12.618 | 2.6703
|  |  | 4.2623 | 0.60768 | 21.853 | 1.4 | 12.6168 | 2.6703
|  |  | 4.2623 | 0.60748 | 21.852 | 1.4 | 12.6163 | 2.6703
|  |  | 4.2623 | 0.60736 | 21.85 | 1.4 | 12.6151 | 2.6703
|  |  | 4.2623 | 0.6072 | 21.85 | 1.4 | 12.6151 | 2.6703
|  |  | 4.2623 | 0.60707 | 21.845 | 1.4 | 12.6122 | 2.6703
|  |  | 4.2623 | 0.60693 | 21.842 | 1.4 | 12.6105 | 2.6703
|  |  | 4.2623 | 0.60683 | 21.839 | 1.4 | 12.6088 | 2.6703
|  |  | 4.2623 | 0.60675 | 21.836 | 1.4 | 12.607 | 2.6703
|  |  | 4.2623 | 0.60657 | 21.835 | 1.4 | 12.6064 | 2.6703
|  |  | 4.2623 | 0.60647 | 21.834 | 1.4 | 12.6059 | 2.6703
|  |  | 4.2623 | 0.60638 | 21.834 | 1.4 | 12.6059 | 2.6703
|  |  | 4.2623 | 0.60617 | 21.834 | 1.4 | 12.6059 | 2.6703
|  |  | 4.2623 | 0.60604 | 21.832 | 1.4 | 12.6047 | 2.6703
|  |  | 4.2623 | 0.60591 | 21.832 | 1.4 | 12.6047 | 2.6703
|  |  | 4.2623 | 0.60578 | 21.827 | 1.4 | 12.6018 | 2.6703
|  |  | 4.2623 | 0.60567 | 21.819 | 1.4 | 12.5972 | 2.6703
|  |  | 4.2623 | 0.60549 | 21.816 | 1.4 | 12.5955 | 2.6703
|  |  | 4.2623 | 0.60537 | 21.816 | 1.4 | 12.5955 | 2.6703
|  |  | 4.2623 | 0.60528 | 21.815 | 1.4 | 12.5949 | 2.6703
|  |  | 4.2541 | 0.6051 | 21.815 | 1.4 | 12.5949 | 2.6703
|  |  | 4.2541 | 0.60501 | 21.814 | 1.4 | 12.5943 | 2.6703
|  |  | 4.2541 | 0.60487 | 21.813 | 1.4 | 12.5937 | 2.6703
|  |  | 4.2541 | 0.60474 | 21.813 | 1.39 | 12.5937 | 2.6605
|  |  | 4.2541 | 0.60462 | 21.813 | 1.39 | 12.5937 | 2.6605
|  |  | 4.2541 | 0.6044 | 21.813 | 1.39 | 12.5937 | 2.6605
|  |  | 4.2541 | 0.6043 | 21.809 | 1.39 | 12.5914 | 2.6605
|  |  | 4.2506 | 0.60409 | 21.809 | 1.39 | 12.5914 | 2.6605
|  |  | 4.2506 | 0.60395 | 21.808 | 1.39 | 12.5909 | 2.6605
|  |  | 4.2506 | 0.60355 | 21.807 | 1.39 | 12.5903 | 2.6605
|  |  | 4.2506 | 0.60343 | 21.807 | 1.39 | 12.5903 | 2.6605
|  |  | 4.2506 | 0.60326 | 21.802 | 1.39 | 12.5874 | 2.6605
|  |  | 4.2506 | 0.60309 | 21.801 | 1.39 | 12.5868 | 2.6605
|  |  | 4.2506 | 0.60282 | 21.797 | 1.39 | 12.5845 | 2.6605
|  |  | 4.2472 | 0.6026 | 21.797 | 1.39 | 12.5845 | 2.6605
|  |  | 4.2458 | 0.60236 | 21.797 | 1.39 | 12.5845 | 2.6605
|  |  | 4.2424 | 0.60207 | 21.796 | 1.39 | 12.5839 | 2.6605
|  |  | 4.2424 | 0.60157 | 21.792 | 1.39 | 12.5816 | 2.6605
|  |  | 4.2424 | 0.6015 | 21.791 | 1.39 | 12.581 | 2.6605
|  |  | 4.2424 | 0.60143 | 21.791 | 1.39 | 12.581 | 2.6605
|  |  | 4.2424 | 0.60134 | 21.79 | 1.39 | 12.5805 | 2.6605
|  |  | 4.2424 | 0.6012 | 21.787 | 1.39 | 12.5787 | 2.6605
|  |  | 4.2388 | 0.60099 | 21.784 | 1.39 | 12.577 | 2.6605
|  |  | 4.2251 | 0.60083 | 21.782 | 1.39 | 12.5758 | 2.6605
|  |  | 4.2251 | 0.60071 | 21.781 | 1.39 | 12.5753 | 2.6605
|  |  | 4.2251 | 0.60053 | 21.78 | 1.39 | 12.5747 | 2.6605
|  |  | 4.2251 | 0.60043 | 21.779 | 1.39 | 12.5741 | 2.6605
|  |  | 4.2251 | 0.60024 | 21.778 | 1.39 | 12.5735 | 2.6605
|  |  | 4.2251 | 0.60009 | 21.778 | 1.39 | 12.5735 | 2.6605
|  |  | 4.2251 | 0.59985 | 21.774 | 1.39 | 12.5712 | 2.6605
|  |  | 4.2244 | 0.5997 | 21.771 | 1.39 | 12.5695 | 2.6605
|  |  | 4.2244 | 0.5995 | 21.771 | 1.38 | 12.5695 | 2.6506
|  |  | 4.2244 | 0.59925 | 21.769 | 1.38 | 12.5683 | 2.6506
|  |  | 4.2195 | 0.59911 | 21.768 | 1.38 | 12.5678 | 2.6506
|  |  | 4.2195 | 0.59887 | 21.767 | 1.38 | 12.5672 | 2.6506
|  |  | 4.2195 | 0.59866 | 21.764 | 1.38 | 12.5655 | 2.6506
|  |  | 4.2195 | 0.59856 | 21.762 | 1.38 | 12.5643 | 2.6506
|  |  | 4.2195 | 0.5984 | 21.759 | 1.38 | 12.5626 | 2.6506
|  |  | 4.2195 | 0.59828 | 21.759 | 1.38 | 12.5626 | 2.6506
|  |  | 4.2195 | 0.59818 | 21.756 | 1.38 | 12.5608 | 2.6506
|  |  | 4.2195 | 0.59799 | 21.756 | 1.38 | 12.5608 | 2.6506
|  |  | 4.2195 | 0.59782 | 21.752 | 1.38 | 12.5585 | 2.6506
|  |  | 4.2177 | 0.59766 | 21.749 | 1.38 | 12.5568 | 2.6506
|  |  | 4.2177 | 0.59751 | 21.749 | 1.38 | 12.5568 | 2.6506
|  |  | 4.2177 | 0.59726 | 21.746 | 1.38 | 12.5551 | 2.6506
|  |  | 4.2177 | 0.59705 | 21.744 | 1.38 | 12.5539 | 2.6506
|  |  | 4.2177 | 0.59697 | 21.744 | 1.38 | 12.5539 | 2.6506
|  |  | 4.2177 | 0.59683 | 21.741 | 1.38 | 12.5522 | 2.6506
|  |  | 4.2177 | 0.59675 | 21.738 | 1.38 | 12.5504 | 2.6506
|  |  | 4.2177 | 0.5966 | 21.738 | 1.38 | 12.5504 | 2.6506
|  |  | 4.2177 | 0.59638 | 21.737 | 1.38 | 12.5499 | 2.6506
|  |  | 4.2177 | 0.59628 | 21.736 | 1.38 | 12.5493 | 2.6506
|  |  | 4.2177 | 0.59619 | 21.734 | 1.38 | 12.5481 | 2.6506
|  |  | 4.2177 | 0.59602 | 21.732 | 1.38 | 12.547 | 2.6506
|  |  | 4.2177 | 0.59587 | 21.729 | 1.38 | 12.5452 | 2.6506
|  |  | 4.2177 | 0.59576 | 21.729 | 1.38 | 12.5452 | 2.6506
|  |  | 4.2177 | 0.5956 | 21.716 | 1.38 | 12.5377 | 2.6506
|  |  | 4.2166 | 0.59535 | 21.715 | 1.38 | 12.5372 | 2.6506
|  |  | 4.2163 | 0.59509 | 21.707 | 1.38 | 12.5325 | 2.6506
|  |  | 4.2156 | 0.59465 | 21.706 | 1.38 | 12.532 | 2.6506
|  |  | 4.2084 | 0.59438 | 21.705 | 1.37 | 12.5314 | 2.6407
|  |  | 4.2071 | 0.59393 | 21.699 | 1.37 | 12.5279 | 2.6407
|  |  | 4.2027 | 0.59359 | 21.698 | 1.37 | 12.5273 | 2.6407
|  |  | 4.1968 | 0.59328 | 21.695 | 1.37 | 12.5256 | 2.6407
|  |  | 4.1945 | 0.59299 | 21.695 | 1.37 | 12.5256 | 2.6407
|  |  | 4.1936 | 0.59273 | 21.691 | 1.37 | 12.5233 | 2.6407
|  |  | 4.1936 | 0.59246 | 21.685 | 1.37 | 12.5198 | 2.6407
|  |  | 4.1936 | 0.5921 | 21.685 | 1.37 | 12.5198 | 2.6407
|  |  | 4.1936 | 0.59193 | 21.683 | 1.37 | 12.5187 | 2.6407
|  |  | 4.1933 | 0.5917 | 21.682 | 1.37 | 12.5181 | 2.6407
|  |  | 4.1893 | 0.59157 | 21.68 | 1.37 | 12.517 | 2.6407
|  |  | 4.1893 | 0.59136 | 21.678 | 1.37 | 12.5158 | 2.6407
|  |  | 4.1893 | 0.59117 | 21.676 | 1.37 | 12.5146 | 2.6407
|  |  | 4.1893 | 0.59106 | 21.675 | 1.37 | 12.5141 | 2.6407
|  |  | 4.1893 | 0.59096 | 21.672 | 1.37 | 12.5123 | 2.6407
|  |  | 4.1893 | 0.59077 | 21.671 | 1.37 | 12.5118 | 2.6407
|  |  | 4.1893 | 0.59069 | 21.671 | 1.37 | 12.5118 | 2.6407
|  |  | 4.1893 | 0.59059 | 21.67 | 1.37 | 12.5112 | 2.6407
|  |  | 4.1893 | 0.59044 | 21.669 | 1.37 | 12.5106 | 2.6407
|  |  | 4.1893 | 0.59028 | 21.668 | 1.37 | 12.51 | 2.6407
|  |  | 4.188 | 0.59015 | 21.666 | 1.37 | 12.5089 | 2.6407
|  |  | 4.18 | 0.58972 | 21.664 | 1.37 | 12.5077 | 2.6407
|  |  | 4.18 | 0.58951 | 21.662 | 1.37 | 12.5066 | 2.6407
|  |  | 4.1795 | 0.58916 | 21.657 | 1.37 | 12.5037 | 2.6407
|  |  | 4.1725 | 0.58903 | 21.654 | 1.37 | 12.5019 | 2.6407
|  |  | 4.168 | 0.58878 | 21.653 | 1.37 | 12.5014 | 2.6407
|  |  | 4.168 | 0.58849 | 21.651 | 1.37 | 12.5002 | 2.6407
|  |  | 4.168 | 0.58835 | 21.643 | 1.37 | 12.4956 | 2.6407
|  |  | 4.168 | 0.58812 | 21.643 | 1.37 | 12.4956 | 2.6407
|  |  | 4.168 | 0.58798 | 21.642 | 1.37 | 12.495 | 2.6407
|  |  | 4.168 | 0.58787 | 21.641 | 1.37 | 12.4944 | 2.6407
|  |  | 4.168 | 0.58762 | 21.64 | 1.37 | 12.4939 | 2.6407
|  |  | 4.168 | 0.58743 | 21.637 | 1.36 | 12.4921 | 2.6309
|  |  | 4.168 | 0.58721 | 21.636 | 1.36 | 12.4916 | 2.6309
|  |  | 4.168 | 0.58705 | 21.635 | 1.36 | 12.491 | 2.6309
|  |  | 4.168 | 0.58687 | 21.633 | 1.36 | 12.4898 | 2.6309
|  |  | 4.168 | 0.5868 | 21.629 | 1.36 | 12.4875 | 2.6309
|  |  | 4.168 | 0.5866 | 21.629 | 1.36 | 12.4875 | 2.6309
|  |  | 4.168 | 0.5865 | 21.628 | 1.36 | 12.4869 | 2.6309
|  |  | 4.168 | 0.58636 | 21.626 | 1.36 | 12.4858 | 2.6309
|  |  | 4.168 | 0.58612 | 21.625 | 1.36 | 12.4852 | 2.6309
|  |  | 4.168 | 0.58606 | 21.625 | 1.36 | 12.4852 | 2.6309
|  |  | 4.168 | 0.58585 | 21.619 | 1.36 | 12.4817 | 2.6309
|  |  | 4.168 | 0.58567 | 21.618 | 1.36 | 12.4812 | 2.6309
|  |  | 4.168 | 0.58558 | 21.616 | 1.36 | 12.48 | 2.6309
|  |  | 4.168 | 0.5854 | 21.614 | 1.36 | 12.4788 | 2.6309
|  |  | 4.168 | 0.58523 | 21.611 | 1.36 | 12.4771 | 2.6309
|  |  | 4.168 | 0.5851 | 21.606 | 1.36 | 12.4742 | 2.6309
|  |  | 4.168 | 0.58498 | 21.602 | 1.36 | 12.4719 | 2.6309
|  |  | 4.168 | 0.58482 | 21.602 | 1.36 | 12.4719 | 2.6309
|  |  | 4.168 | 0.58465 | 21.6 | 1.36 | 12.4708 | 2.6309
|  |  | 4.168 | 0.5844 | 21.595 | 1.36 | 12.4679 | 2.6309
|  |  | 4.168 | 0.58431 | 21.593 | 1.36 | 12.4667 | 2.6309
|  |  | 4.168 | 0.58411 | 21.591 | 1.36 | 12.4656 | 2.6309
|  |  | 4.168 | 0.58394 | 21.59 | 1.36 | 12.465 | 2.6309
|  |  | 4.168 | 0.58381 | 21.589 | 1.36 | 12.4644 | 2.6309
|  |  | 4.168 | 0.58369 | 21.588 | 1.36 | 12.4638 | 2.6309
|  |  | 4.168 | 0.58352 | 21.588 | 1.36 | 12.4638 | 2.6309
|  |  | 4.168 | 0.58331 | 21.584 | 1.36 | 12.4615 | 2.6309
|  |  | 4.168 | 0.58317 | 21.582 | 1.36 | 12.4604 | 2.6309
|  |  | 4.168 | 0.58298 | 21.579 | 1.36 | 12.4586 | 2.6309
|  |  | 4.168 | 0.58285 | 21.575 | 1.36 | 12.4563 | 2.6309
|  |  | 4.168 | 0.58276 | 21.573 | 1.35 | 12.4552 | 2.621
|  |  | 4.168 | 0.58267 | 21.572 | 1.35 | 12.4546 | 2.621
|  |  | 4.168 | 0.58249 | 21.571 | 1.35 | 12.454 | 2.621
|  |  | 4.168 | 0.58237 | 21.565 | 1.35 | 12.4506 | 2.621
|  |  | 4.168 | 0.58223 | 21.563 | 1.35 | 12.4494 | 2.621
|  |  | 4.168 | 0.58208 | 21.561 | 1.35 | 12.4482 | 2.621
|  |  | 4.168 | 0.58191 | 21.547 | 1.35 | 12.4402 | 2.621
|  |  | 4.1659 | 0.58167 | 21.545 | 1.35 | 12.439 | 2.621
|  |  | 4.1627 | 0.58157 | 21.544 | 1.35 | 12.4384 | 2.621
|  |  | 4.1627 | 0.58136 | 21.541 | 1.35 | 12.4367 | 2.621
|  |  | 4.1616 | 0.5811 | 21.536 | 1.35 | 12.4338 | 2.621
|  |  | 4.1594 | 0.58083 | 21.536 | 1.35 | 12.4338 | 2.621
|  |  | 4.1594 | 0.58052 | 21.533 | 1.35 | 12.4321 | 2.621
|  |  | 4.1536 | 0.58041 | 21.529 | 1.35 | 12.4298 | 2.621
|  |  | 4.1536 | 0.58019 | 21.527 | 1.35 | 12.4286 | 2.621
|  |  | 4.1451 | 0.58001 | 21.524 | 1.35 | 12.4269 | 2.621
|  |  | 4.1451 | 0.57984 | 21.52 | 1.35 | 12.4246 | 2.621
|  |  | 4.143 | 0.57951 | 21.519 | 1.35 | 12.424 | 2.621
|  |  | 4.143 | 0.57941 | 21.518 | 1.35 | 12.4234 | 2.621
|  |  | 4.143 | 0.57926 | 21.516 | 1.35 | 12.4223 | 2.621
|  |  | 4.143 | 0.57912 | 21.513 | 1.35 | 12.4205 | 2.621
|  |  | 4.143 | 0.57884 | 21.51 | 1.35 | 12.4188 | 2.621
|  |  | 4.143 | 0.57856 | 21.51 | 1.35 | 12.4188 | 2.621
|  |  | 4.143 | 0.57839 | 21.507 | 1.35 | 12.4171 | 2.621
|  |  | 4.143 | 0.57827 | 21.505 | 1.35 | 12.4159 | 2.621
|  |  | 4.143 | 0.57809 | 21.505 | 1.35 | 12.4159 | 2.621
|  |  | 4.143 | 0.57799 | 21.503 | 1.35 | 12.4148 | 2.621
|  |  | 4.143 | 0.57767 | 21.501 | 1.35 | 12.4136 | 2.621
|  |  | 4.143 | 0.5774 | 21.501 | 1.35 | 12.4136 | 2.621
|  |  | 4.143 | 0.5772 | 21.5 | 1.35 | 12.413 | 2.621
|  |  | 4.143 | 0.57709 | 21.498 | 1.35 | 12.4119 | 2.621
|  |  | 4.143 | 0.57693 | 21.497 | 1.34 | 12.4113 | 2.6111
|  |  | 4.143 | 0.57679 | 21.496 | 1.34 | 12.4107 | 2.6111
|  |  | 4.143 | 0.5765 | 21.495 | 1.34 | 12.4101 | 2.6111
|  |  | 4.143 | 0.57637 | 21.491 | 1.34 | 12.4078 | 2.6111
|  |  | 4.143 | 0.57624 | 21.489 | 1.34 | 12.4067 | 2.6111
|  |  | 4.143 | 0.57611 | 21.488 | 1.34 | 12.4061 | 2.6111
|  |  | 4.143 | 0.57597 | 21.484 | 1.34 | 12.4038 | 2.6111
|  |  | 4.143 | 0.57566 | 21.483 | 1.34 | 12.4032 | 2.6111
|  |  | 4.143 | 0.57553 | 21.482 | 1.34 | 12.4026 | 2.6111
|  |  | 4.143 | 0.5754 | 21.475 | 1.34 | 12.3986 | 2.6111
|  |  | 4.143 | 0.5753 | 21.47 | 1.34 | 12.3957 | 2.6111
|  |  | 4.143 | 0.57511 | 21.469 | 1.34 | 12.3951 | 2.6111
|  |  | 4.143 | 0.57483 | 21.468 | 1.34 | 12.3946 | 2.6111
|  |  | 4.143 | 0.57444 | 21.464 | 1.34 | 12.3922 | 2.6111
|  |  | 4.143 | 0.57433 | 21.461 | 1.34 | 12.3905 | 2.6111
|  |  | 4.143 | 0.57423 | 21.455 | 1.34 | 12.3871 | 2.6111
|  |  | 4.143 | 0.57406 | 21.449 | 1.34 | 12.3836 | 2.6111
|  |  | 4.143 | 0.57383 | 21.445 | 1.34 | 12.3813 | 2.6111
|  |  | 4.1423 | 0.57354 | 21.445 | 1.34 | 12.3813 | 2.6111
|  |  | 4.1416 | 0.57332 | 21.445 | 1.34 | 12.3813 | 2.6111
|  |  | 4.1416 | 0.57312 | 21.444 | 1.34 | 12.3807 | 2.6111
|  |  | 4.1416 | 0.57296 | 21.443 | 1.34 | 12.3801 | 2.6111
|  |  | 4.1375 | 0.57257 | 21.441 | 1.34 | 12.379 | 2.6111
|  |  | 4.1368 | 0.57239 | 21.441 | 1.34 | 12.379 | 2.6111
|  |  | 4.1368 | 0.57228 | 21.439 | 1.34 | 12.3778 | 2.6111
|  |  | 4.1358 | 0.57213 | 21.435 | 1.34 | 12.3755 | 2.6111
|  |  | 4.1358 | 0.57204 | 21.433 | 1.34 | 12.3743 | 2.6111
|  |  | 4.1358 | 0.57187 | 21.431 | 1.34 | 12.3732 | 2.6111
|  |  | 4.1358 | 0.57175 | 21.426 | 1.34 | 12.3703 | 2.6111
|  |  | 4.1358 | 0.57163 | 21.422 | 1.34 | 12.368 | 2.6111
|  |  | 4.1358 | 0.57139 | 21.422 | 1.33 | 12.368 | 2.6012
|  |  | 4.1358 | 0.57109 | 21.421 | 1.33 | 12.3674 | 2.6012
|  |  | 4.1358 | 0.57084 | 21.42 | 1.33 | 12.3668 | 2.6012
|  |  | 4.1358 | 0.5706 | 21.413 | 1.33 | 12.3628 | 2.6012
|  |  | 4.1358 | 0.5704 | 21.411 | 1.33 | 12.3616 | 2.6012
|  |  | 4.1358 | 0.57017 | 21.408 | 1.33 | 12.3599 | 2.6012
|  |  | 4.1358 | 0.56998 | 21.405 | 1.33 | 12.3582 | 2.6012
|  |  | 4.1358 | 0.56982 | 21.402 | 1.33 | 12.3565 | 2.6012
|  |  | 4.1358 | 0.56958 | 21.4 | 1.33 | 12.3553 | 2.6012
|  |  | 4.1358 | 0.56932 | 21.397 | 1.33 | 12.3536 | 2.6012
|  |  | 4.1346 | 0.56909 | 21.393 | 1.33 | 12.3513 | 2.6012
|  |  | 4.1346 | 0.56889 | 21.393 | 1.33 | 12.3513 | 2.6012
|  |  | 4.133 | 0.56873 | 21.391 | 1.33 | 12.3501 | 2.6012
|  |  | 4.133 | 0.5685 | 21.39 | 1.33 | 12.3495 | 2.6012
|  |  | 4.1319 | 0.56816 | 21.389 | 1.33 | 12.3489 | 2.6012
|  |  | 4.124 | 0.56797 | 21.389 | 1.33 | 12.3489 | 2.6012
|  |  | 4.1169 | 0.56777 | 21.388 | 1.33 | 12.3484 | 2.6012
|  |  | 4.1169 | 0.56753 | 21.386 | 1.33 | 12.3472 | 2.6012
|  |  | 4.1169 | 0.56743 | 21.385 | 1.33 | 12.3466 | 2.6012
|  |  | 4.1169 | 0.56728 | 21.384 | 1.33 | 12.3461 | 2.6012
|  |  | 4.1169 | 0.56713 | 21.383 | 1.33 | 12.3455 | 2.6012
|  |  | 4.1169 | 0.56695 | 21.38 | 1.33 | 12.3437 | 2.6012
|  |  | 4.1169 | 0.56684 | 21.379 | 1.33 | 12.3432 | 2.6012
|  |  | 4.1169 | 0.56668 | 21.373 | 1.33 | 12.3397 | 2.6012
|  |  | 4.1169 | 0.56652 | 21.373 | 1.33 | 12.3397 | 2.6012
|  |  | 4.1138 | 0.56629 | 21.369 | 1.33 | 12.3374 | 2.6012
|  |  | 4.1138 | 0.56603 | 21.365 | 1.33 | 12.3351 | 2.6012
|  |  | 4.1138 | 0.5658 | 21.365 | 1.33 | 12.3351 | 2.6012
|  |  | 4.1138 | 0.56564 | 21.358 | 1.32 | 12.331 | 2.5914
|  |  | 4.1119 | 0.56537 | 21.357 | 1.32 | 12.3305 | 2.5914
|  |  | 4.1094 | 0.56509 | 21.357 | 1.32 | 12.3305 | 2.5914
|  |  | 4.1094 | 0.56477 | 21.356 | 1.32 | 12.3299 | 2.5914
|  |  | 4.1037 | 0.5646 | 21.351 | 1.32 | 12.327 | 2.5914
|  |  | 4.1037 | 0.56439 | 21.345 | 1.32 | 12.3235 | 2.5914
|  |  | 4.1037 | 0.56421 | 21.345 | 1.32 | 12.3235 | 2.5914
|  |  | 4.1037 | 0.564 | 21.341 | 1.32 | 12.3212 | 2.5914
|  |  | 4.1037 | 0.56381 | 21.34 | 1.32 | 12.3207 | 2.5914
|  |  | 4.1037 | 0.56364 | 21.337 | 1.32 | 12.3189 | 2.5914
|  |  | 4.1032 | 0.5632 | 21.335 | 1.32 | 12.3178 | 2.5914
|  |  | 4.1008 | 0.56306 | 21.332 | 1.32 | 12.316 | 2.5914
|  |  | 4.1008 | 0.56287 | 21.331 | 1.32 | 12.3155 | 2.5914
|  |  | 4.1008 | 0.56277 | 21.33 | 1.32 | 12.3149 | 2.5914
|  |  | 4.1008 | 0.56264 | 21.326 | 1.32 | 12.3126 | 2.5914
|  |  | 4.1008 | 0.56254 | 21.322 | 1.32 | 12.3103 | 2.5914
|  |  | 4.1008 | 0.56234 | 21.321 | 1.32 | 12.3097 | 2.5914
|  |  | 4.1008 | 0.56212 | 21.32 | 1.32 | 12.3091 | 2.5914
|  |  | 4.1008 | 0.56195 | 21.32 | 1.32 | 12.3091 | 2.5914
|  |  | 4.1008 | 0.56178 | 21.317 | 1.32 | 12.3074 | 2.5914
|  |  | 4.1008 | 0.56165 | 21.315 | 1.32 | 12.3062 | 2.5914
|  |  | 4.1008 | 0.56153 | 21.313 | 1.32 | 12.3051 | 2.5914
|  |  | 4.1006 | 0.56124 | 21.312 | 1.32 | 12.3045 | 2.5914
|  |  | 4.0983 | 0.56109 | 21.309 | 1.32 | 12.3028 | 2.5914
|  |  | 4.0983 | 0.56088 | 21.308 | 1.32 | 12.3022 | 2.5914
|  |  | 4.0983 | 0.56065 | 21.304 | 1.32 | 12.2999 | 2.5914
|  |  | 4.0983 | 0.56049 | 21.302 | 1.32 | 12.2987 | 2.5914
|  |  | 4.0983 | 0.56025 | 21.302 | 1.32 | 12.2987 | 2.5914
|  |  | 4.0982 | 0.56004 | 21.295 | 1.32 | 12.2947 | 2.5914
|  |  | 4.0982 | 0.55984 | 21.291 | 1.32 | 12.2924 | 2.5914
|  |  | 4.0918 | 0.55953 | 21.29 | 1.31 | 12.2918 | 2.5815
|  |  | 4.0864 | 0.55926 | 21.289 | 1.31 | 12.2912 | 2.5815
|  |  | 4.0864 | 0.559 | 21.287 | 1.31 | 12.2901 | 2.5815
|  |  | 4.0859 | 0.55882 | 21.286 | 1.31 | 12.2895 | 2.5815
|  |  | 4.0859 | 0.55866 | 21.286 | 1.31 | 12.2895 | 2.5815
|  |  | 4.0859 | 0.55856 | 21.283 | 1.31 | 12.2877 | 2.5815
|  |  | 4.0845 | 0.55835 | 21.282 | 1.31 | 12.2872 | 2.5815
|  |  | 4.0793 | 0.55819 | 21.281 | 1.31 | 12.2866 | 2.5815
|  |  | 4.0793 | 0.558 | 21.279 | 1.31 | 12.2854 | 2.5815
|  |  | 4.0793 | 0.55764 | 21.277 | 1.31 | 12.2843 | 2.5815
|  |  | 4.0793 | 0.55752 | 21.276 | 1.31 | 12.2837 | 2.5815
|  |  | 4.0793 | 0.55739 | 21.273 | 1.31 | 12.282 | 2.5815
|  |  | 4.0793 | 0.5572 | 21.273 | 1.31 | 12.282 | 2.5815
|  |  | 4.0793 | 0.55709 | 21.272 | 1.31 | 12.2814 | 2.5815
|  |  | 4.0793 | 0.55699 | 21.269 | 1.31 | 12.2797 | 2.5815
|  |  | 4.0793 | 0.55676 | 21.266 | 1.31 | 12.2779 | 2.5815
|  |  | 4.0793 | 0.55666 | 21.266 | 1.31 | 12.2779 | 2.5815
|  |  | 4.0793 | 0.55634 | 21.264 | 1.31 | 12.2768 | 2.5815
|  |  | 4.0793 | 0.55619 | 21.259 | 1.31 | 12.2739 | 2.5815
|  |  | 4.0793 | 0.55611 | 21.258 | 1.31 | 12.2733 | 2.5815
|  |  | 4.0793 | 0.55584 | 21.257 | 1.31 | 12.2727 | 2.5815
|  |  | 4.0793 | 0.55567 | 21.256 | 1.31 | 12.2722 | 2.5815
|  |  | 4.0793 | 0.55545 | 21.256 | 1.31 | 12.2722 | 2.5815
|  |  | 4.0755 | 0.55528 | 21.255 | 1.31 | 12.2716 | 2.5815
|  |  | 4.0755 | 0.5551 | 21.246 | 1.31 | 12.2664 | 2.5815
|  |  | 4.07 | 0.55483 | 21.243 | 1.31 | 12.2647 | 2.5815
|  |  | 4.0688 | 0.55455 | 21.241 | 1.31 | 12.2635 | 2.5815
|  |  | 4.0688 | 0.5544 | 21.239 | 1.31 | 12.2623 | 2.5815
|  |  | 4.0688 | 0.55429 | 21.239 | 1.31 | 12.2623 | 2.5815
|  |  | 4.0688 | 0.55418 | 21.239 | 1.31 | 12.2623 | 2.5815
|  |  | 4.0688 | 0.55408 | 21.237 | 1.31 | 12.2612 | 2.5815
|  |  | 4.0688 | 0.55398 | 21.235 | 1.3 | 12.26 | 2.5716
|  |  | 4.0688 | 0.5538 | 21.234 | 1.3 | 12.2595 | 2.5716
|  |  | 4.0688 | 0.55363 | 21.23 | 1.3 | 12.2571 | 2.5716
|  |  | 4.0688 | 0.55345 | 21.228 | 1.3 | 12.256 | 2.5716
|  |  | 4.0572 | 0.55319 | 21.226 | 1.3 | 12.2548 | 2.5716
|  |  | 4.0572 | 0.553 | 21.224 | 1.3 | 12.2537 | 2.5716
|  |  | 4.0572 | 0.55268 | 21.209 | 1.3 | 12.245 | 2.5716
|  |  | 4.0555 | 0.55236 | 21.207 | 1.3 | 12.2439 | 2.5716
|  |  | 4.0504 | 0.55211 | 21.203 | 1.3 | 12.2416 | 2.5716
|  |  | 4.0502 | 0.55179 | 21.2 | 1.3 | 12.2398 | 2.5716
|  |  | 4.0502 | 0.55166 | 21.198 | 1.3 | 12.2387 | 2.5716
|  |  | 4.0502 | 0.55153 | 21.191 | 1.3 | 12.2346 | 2.5716
|  |  | 4.0492 | 0.55142 | 21.191 | 1.3 | 12.2346 | 2.5716
|  |  | 4.0492 | 0.55132 | 21.19 | 1.3 | 12.2341 | 2.5716
|  |  | 4.0492 | 0.55108 | 21.181 | 1.3 | 12.2289 | 2.5716
|  |  | 4.0492 | 0.55097 | 21.18 | 1.3 | 12.2283 | 2.5716
|  |  | 4.0492 | 0.55079 | 21.18 | 1.3 | 12.2283 | 2.5716
|  |  | 4.0492 | 0.55064 | 21.179 | 1.3 | 12.2277 | 2.5716
|  |  | 4.0492 | 0.55051 | 21.179 | 1.3 | 12.2277 | 2.5716
|  |  | 4.0492 | 0.55032 | 21.173 | 1.3 | 12.2242 | 2.5716
|  |  | 4.0492 | 0.55008 | 21.172 | 1.3 | 12.2237 | 2.5716
|  |  | 4.0492 | 0.54996 | 21.171 | 1.3 | 12.2231 | 2.5716
|  |  | 4.0492 | 0.54982 | 21.166 | 1.3 | 12.2202 | 2.5716
|  |  | 4.0492 | 0.54971 | 21.164 | 1.3 | 12.219 | 2.5716
|  |  | 4.0492 | 0.54958 | 21.163 | 1.3 | 12.2185 | 2.5716
|  |  | 4.0492 | 0.54944 | 21.162 | 1.3 | 12.2179 | 2.5716
|  |  | 4.0492 | 0.54929 | 21.16 | 1.3 | 12.2167 | 2.5716
|  |  | 4.0492 | 0.54909 | 21.155 | 1.3 | 12.2138 | 2.5716
|  |  | 4.0492 | 0.54893 | 21.15 | 1.29 | 12.211 | 2.5618
|  |  | 4.0492 | 0.54874 | 21.148 | 1.29 | 12.2098 | 2.5618
|  |  | 4.0492 | 0.54856 | 21.147 | 1.29 | 12.2092 | 2.5618
|  |  | 4.0492 | 0.54844 | 21.145 | 1.29 | 12.2081 | 2.5618
|  |  | 4.0492 | 0.54828 | 21.139 | 1.29 | 12.2046 | 2.5618
|  |  | 4.0492 | 0.54809 | 21.132 | 1.29 | 12.2006 | 2.5618
|  |  | 4.0469 | 0.54785 | 21.127 | 1.29 | 12.1977 | 2.5618
|  |  | 4.0451 | 0.54752 | 21.124 | 1.29 | 12.1959 | 2.5618
|  |  | 4.0448 | 0.54732 | 21.123 | 1.29 | 12.1954 | 2.5618
|  |  | 4.0448 | 0.5472 | 21.122 | 1.29 | 12.1948 | 2.5618
|  |  | 4.0448 | 0.54693 | 21.12 | 1.29 | 12.1936 | 2.5618
|  |  | 4.0448 | 0.54678 | 21.119 | 1.29 | 12.1931 | 2.5618
|  |  | 4.0448 | 0.54661 | 21.119 | 1.29 | 12.1931 | 2.5618
|  |  | 4.0448 | 0.54648 | 21.118 | 1.29 | 12.1925 | 2.5618
|  |  | 4.0448 | 0.54627 | 21.116 | 1.29 | 12.1913 | 2.5618
|  |  | 4.0448 | 0.54613 | 21.115 | 1.29 | 12.1908 | 2.5618
|  |  | 4.0448 | 0.54593 | 21.107 | 1.29 | 12.1861 | 2.5618
|  |  | 4.0436 | 0.54576 | 21.107 | 1.29 | 12.1861 | 2.5618
|  |  | 4.0436 | 0.54543 | 21.104 | 1.29 | 12.1844 | 2.5618
|  |  | 4.0436 | 0.5451 | 21.102 | 1.29 | 12.1832 | 2.5618
|  |  | 4.042 | 0.54481 | 21.102 | 1.29 | 12.1832 | 2.5618
|  |  | 4.042 | 0.54465 | 21.098 | 1.29 | 12.1809 | 2.5618
|  |  | 4.042 | 0.54455 | 21.096 | 1.29 | 12.1798 | 2.5618
|  |  | 4.042 | 0.54439 | 21.093 | 1.29 | 12.178 | 2.5618
|  |  | 4.042 | 0.54422 | 21.092 | 1.29 | 12.1775 | 2.5618
|  |  | 4.042 | 0.54409 | 21.09 | 1.29 | 12.1763 | 2.5618
|  |  | 4.042 | 0.54395 | 21.089 | 1.29 | 12.1757 | 2.5618
|  |  | 4.042 | 0.54383 | 21.088 | 1.29 | 12.1752 | 2.5618
|  |  | 4.042 | 0.54362 | 21.088 | 1.29 | 12.1752 | 2.5618
|  |  | 4.0399 | 0.54331 | 21.086 | 1.28 | 12.174 | 2.5519
|  |  | 4.0383 | 0.54314 | 21.085 | 1.28 | 12.1734 | 2.5519
|  |  | 4.0383 | 0.54299 | 21.084 | 1.28 | 12.1729 | 2.5519
|  |  | 4.0383 | 0.54283 | 21.08 | 1.28 | 12.1705 | 2.5519
|  |  | 4.0383 | 0.54267 | 21.079 | 1.28 | 12.17 | 2.5519
|  |  | 4.0383 | 0.54248 | 21.078 | 1.28 | 12.1694 | 2.5519
|  |  | 4.0326 | 0.54231 | 21.076 | 1.28 | 12.1682 | 2.5519
|  |  | 4.0326 | 0.54208 | 21.074 | 1.28 | 12.1671 | 2.5519
|  |  | 4.0326 | 0.54198 | 21.074 | 1.28 | 12.1671 | 2.5519
|  |  | 4.022 | 0.54179 | 21.067 | 1.28 | 12.163 | 2.5519
|  |  | 4.022 | 0.54158 | 21.067 | 1.28 | 12.163 | 2.5519
|  |  | 4.022 | 0.54138 | 21.066 | 1.28 | 12.1625 | 2.5519
|  |  | 4.0193 | 0.5412 | 21.064 | 1.28 | 12.1613 | 2.5519
|  |  | 4.0148 | 0.54107 | 21.064 | 1.28 | 12.1613 | 2.5519
|  |  | 4.0148 | 0.54097 | 21.064 | 1.28 | 12.1613 | 2.5519
|  |  | 4.0135 | 0.54072 | 21.055 | 1.28 | 12.1561 | 2.5519
|  |  | 4.0109 | 0.5406 | 21.052 | 1.28 | 12.1544 | 2.5519
|  |  | 4.0109 | 0.5404 | 21.052 | 1.28 | 12.1544 | 2.5519
|  |  | 4.0084 | 0.54023 | 21.05 | 1.28 | 12.1532 | 2.5519
|  |  | 4.0082 | 0.54008 | 21.049 | 1.28 | 12.1526 | 2.5519
|  |  | 4.0051 | 0.53995 | 21.041 | 1.28 | 12.148 | 2.5519
|  |  | 4.0029 | 0.53981 | 21.039 | 1.28 | 12.1469 | 2.5519
|  |  | 4.0029 | 0.53962 | 21.039 | 1.28 | 12.1469 | 2.5519
|  |  | 4.0029 | 0.5394 | 21.037 | 1.28 | 12.1457 | 2.5519
|  |  | 4.0029 | 0.53919 | 21.037 | 1.28 | 12.1457 | 2.5519
|  |  | 4.0013 | 0.53894 | 21.037 | 1.28 | 12.1457 | 2.5519
|  |  | 3.9997 | 0.53873 | 21.035 | 1.28 | 12.1446 | 2.5519
|  |  | 3.9973 | 0.53854 | 21.035 | 1.28 | 12.1446 | 2.5519
|  |  | 3.9873 | 0.53811 | 21.031 | 1.28 | 12.1423 | 2.5519
|  |  | 3.9837 | 0.53792 | 21.028 | 1.28 | 12.1405 | 2.5519
|  |  | 3.9837 | 0.53765 | 21.026 | 1.28 | 12.1394 | 2.5519
|  |  | 3.9837 | 0.53743 | 21.023 | 1.28 | 12.1376 | 2.5519
|  |  | 3.983 | 0.53729 | 21.016 | 1.27 | 12.1336 | 2.542
|  |  | 3.983 | 0.53706 | 21.014 | 1.27 | 12.1324 | 2.542
|  |  | 3.983 | 0.53696 | 21.014 | 1.27 | 12.1324 | 2.542
|  |  | 3.983 | 0.5368 | 21.009 | 1.27 | 12.1296 | 2.542
|  |  | 3.983 | 0.53662 | 21.007 | 1.27 | 12.1284 | 2.542
|  |  | 3.9797 | 0.53635 | 21.007 | 1.27 | 12.1284 | 2.542
|  |  | 3.9797 | 0.53614 | 21.007 | 1.27 | 12.1284 | 2.542
|  |  | 3.9797 | 0.53603 | 21.006 | 1.27 | 12.1278 | 2.542
|  |  | 3.9797 | 0.53592 | 21.005 | 1.27 | 12.1272 | 2.542
|  |  | 3.9797 | 0.53582 | 20.997 | 1.27 | 12.1226 | 2.542
|  |  | 3.9797 | 0.53572 | 20.997 | 1.27 | 12.1226 | 2.542
|  |  | 3.9785 | 0.53561 | 20.995 | 1.27 | 12.1215 | 2.542
|  |  | 3.9785 | 0.53532 | 20.993 | 1.27 | 12.1203 | 2.542
|  |  | 3.9785 | 0.53513 | 20.991 | 1.27 | 12.1192 | 2.542
|  |  | 3.9765 | 0.53494 | 20.99 | 1.27 | 12.1186 | 2.542
|  |  | 3.9765 | 0.53475 | 20.985 | 1.27 | 12.1157 | 2.542
|  |  | 3.9765 | 0.53464 | 20.984 | 1.27 | 12.1151 | 2.542
|  |  | 3.9765 | 0.53436 | 20.983 | 1.27 | 12.1145 | 2.542
|  |  | 3.9765 | 0.53416 | 20.976 | 1.27 | 12.1105 | 2.542
|  |  | 3.9677 | 0.53388 | 20.976 | 1.27 | 12.1105 | 2.542
|  |  | 3.9635 | 0.53375 | 20.968 | 1.27 | 12.1059 | 2.542
|  |  | 3.9635 | 0.5336 | 20.968 | 1.27 | 12.1059 | 2.542
|  |  | 3.9635 | 0.5333 | 20.965 | 1.27 | 12.1041 | 2.542
|  |  | 3.9635 | 0.53307 | 20.965 | 1.27 | 12.1041 | 2.542
|  |  | 3.9635 | 0.53292 | 20.96 | 1.27 | 12.1013 | 2.542
|  |  | 3.9635 | 0.53282 | 20.96 | 1.27 | 12.1013 | 2.542
|  |  | 3.9635 | 0.5327 | 20.955 | 1.27 | 12.0984 | 2.542
|  |  | 3.9635 | 0.53257 | 20.948 | 1.27 | 12.0943 | 2.542
|  |  | 3.9635 | 0.53245 | 20.948 | 1.27 | 12.0943 | 2.542
|  |  | 3.9635 | 0.53237 | 20.945 | 1.27 | 12.0926 | 2.542
|  |  | 3.9635 | 0.53221 | 20.944 | 1.27 | 12.092 | 2.542
|  |  | 3.9635 | 0.53212 | 20.936 | 1.27 | 12.0874 | 2.542
|  |  | 3.9635 | 0.53202 | 20.931 | 1.27 | 12.0845 | 2.542
|  |  | 3.9635 | 0.53187 | 20.931 | 1.26 | 12.0845 | 2.5322
|  |  | 3.9635 | 0.53174 | 20.927 | 1.26 | 12.0822 | 2.5322
|  |  | 3.9635 | 0.53158 | 20.924 | 1.26 | 12.0805 | 2.5322
|  |  | 3.9635 | 0.53148 | 20.924 | 1.26 | 12.0805 | 2.5322
|  |  | 3.9635 | 0.53134 | 20.923 | 1.26 | 12.0799 | 2.5322
|  |  | 3.9635 | 0.53111 | 20.923 | 1.26 | 12.0799 | 2.5322
|  |  | 3.9592 | 0.53098 | 20.92 | 1.26 | 12.0782 | 2.5322
|  |  | 3.9557 | 0.53082 | 20.92 | 1.26 | 12.0782 | 2.5322
|  |  | 3.9557 | 0.53067 | 20.918 | 1.26 | 12.077 | 2.5322
|  |  | 3.9557 | 0.53048 | 20.917 | 1.26 | 12.0764 | 2.5322
|  |  | 3.9408 | 0.53027 | 20.91 | 1.26 | 12.0724 | 2.5322
|  |  | 3.9405 | 0.53002 | 20.907 | 1.26 | 12.0707 | 2.5322
|  |  | 3.9405 | 0.52981 | 20.905 | 1.26 | 12.0695 | 2.5322
|  |  | 3.9377 | 0.52965 | 20.902 | 1.26 | 12.0678 | 2.5322
|  |  | 3.9345 | 0.52944 | 20.9 | 1.26 | 12.0666 | 2.5322
|  |  | 3.9345 | 0.52929 | 20.898 | 1.26 | 12.0655 | 2.5322
|  |  | 3.9345 | 0.52906 | 20.896 | 1.26 | 12.0643 | 2.5322
|  |  | 3.9304 | 0.5289 | 20.895 | 1.26 | 12.0637 | 2.5322
|  |  | 3.9304 | 0.52867 | 20.894 | 1.26 | 12.0632 | 2.5322
|  |  | 3.9297 | 0.52852 | 20.891 | 1.26 | 12.0614 | 2.5322
|  |  | 3.9297 | 0.52828 | 20.891 | 1.26 | 12.0614 | 2.5322
|  |  | 3.9297 | 0.52805 | 20.889 | 1.26 | 12.0603 | 2.5322
|  |  | 3.9297 | 0.5279 | 20.887 | 1.26 | 12.0591 | 2.5322
|  |  | 3.9297 | 0.52761 | 20.886 | 1.26 | 12.0585 | 2.5322
|  |  | 3.9297 | 0.52745 | 20.885 | 1.26 | 12.058 | 2.5322
|  |  | 3.9297 | 0.52728 | 20.885 | 1.26 | 12.058 | 2.5322
|  |  | 3.9297 | 0.52715 | 20.882 | 1.26 | 12.0562 | 2.5322
|  |  | 3.9297 | 0.52702 | 20.881 | 1.26 | 12.0557 | 2.5322
|  |  | 3.9297 | 0.52694 | 20.879 | 1.26 | 12.0545 | 2.5322
|  |  | 3.9297 | 0.52679 | 20.876 | 1.26 | 12.0528 | 2.5322
|  |  | 3.9297 | 0.52656 | 20.876 | 1.26 | 12.0528 | 2.5322
|  |  | 3.9297 | 0.52632 | 20.876 | 1.26 | 12.0528 | 2.5322
|  |  | 3.9297 | 0.52623 | 20.874 | 1.25 | 12.0516 | 2.5223
|  |  | 3.9297 | 0.52614 | 20.873 | 1.25 | 12.051 | 2.5223
|  |  | 3.9297 | 0.52605 | 20.871 | 1.25 | 12.0499 | 2.5223
|  |  | 3.9297 | 0.52595 | 20.871 | 1.25 | 12.0499 | 2.5223
|  |  | 3.9297 | 0.52587 | 20.87 | 1.25 | 12.0493 | 2.5223
|  |  | 3.9297 | 0.52578 | 20.869 | 1.25 | 12.0487 | 2.5223
|  |  | 3.9297 | 0.5256 | 20.866 | 1.25 | 12.047 | 2.5223
|  |  | 3.9297 | 0.52539 | 20.866 | 1.25 | 12.047 | 2.5223
|  |  | 3.9297 | 0.52526 | 20.86 | 1.25 | 12.0435 | 2.5223
|  |  | 3.9297 | 0.52505 | 20.854 | 1.25 | 12.0401 | 2.5223
|  |  | 3.9297 | 0.52488 | 20.84 | 1.25 | 12.032 | 2.5223
|  |  | 3.9297 | 0.52477 | 20.838 | 1.25 | 12.0308 | 2.5223
|  |  | 3.9297 | 0.52466 | 20.837 | 1.25 | 12.0302 | 2.5223
|  |  | 3.9297 | 0.52458 | 20.836 | 1.25 | 12.0297 | 2.5223
|  |  | 3.9297 | 0.52444 | 20.831 | 1.25 | 12.0268 | 2.5223
|  |  | 3.9297 | 0.52434 | 20.826 | 1.25 | 12.0239 | 2.5223
|  |  | 3.9297 | 0.52409 | 20.824 | 1.25 | 12.0227 | 2.5223
|  |  | 3.9297 | 0.52399 | 20.824 | 1.25 | 12.0227 | 2.5223
|  |  | 3.9297 | 0.52386 | 20.823 | 1.25 | 12.0222 | 2.5223
|  |  | 3.9297 | 0.52377 | 20.822 | 1.25 | 12.0216 | 2.5223
|  |  | 3.9297 | 0.52369 | 20.817 | 1.25 | 12.0187 | 2.5223
|  |  | 3.9297 | 0.52343 | 20.814 | 1.25 | 12.017 | 2.5223
|  |  | 3.9297 | 0.52328 | 20.811 | 1.25 | 12.0152 | 2.5223
|  |  | 3.9297 | 0.52299 | 20.803 | 1.25 | 12.0106 | 2.5223
|  |  | 3.9297 | 0.52291 | 20.802 | 1.25 | 12.01 | 2.5223
|  |  | 3.9297 | 0.52276 | 20.796 | 1.25 | 12.0066 | 2.5223
|  |  | 3.9297 | 0.52257 | 20.794 | 1.25 | 12.0054 | 2.5223
|  |  | 3.9297 | 0.52239 | 20.791 | 1.25 | 12.0037 | 2.5223
|  |  | 3.9297 | 0.52212 | 20.791 | 1.25 | 12.0037 | 2.5223
|  |  | 3.9297 | 0.52196 | 20.791 | 1.25 | 12.0037 | 2.5223
|  |  | 3.9297 | 0.52184 | 20.788 | 1.25 | 12.002 | 2.5223
|  |  | 3.9297 | 0.52173 | 20.788 | 1.25 | 12.002 | 2.5223
|  |  | 3.9297 | 0.5216 | 20.788 | 1.25 | 12.002 | 2.5223
|  |  | 3.9297 | 0.5215 | 20.781 | 1.25 | 11.9979 | 2.5223
|  |  | 3.9297 | 0.52139 | 20.78 | 1.24 | 11.9973 | 2.5124
|  |  | 3.9297 | 0.52131 | 20.777 | 1.24 | 11.9956 | 2.5124
|  |  | 3.9297 | 0.52117 | 20.777 | 1.24 | 11.9956 | 2.5124
|  |  | 3.9297 | 0.52105 | 20.774 | 1.24 | 11.9939 | 2.5124
|  |  | 3.9297 | 0.52083 | 20.769 | 1.24 | 11.991 | 2.5124
|  |  | 3.9297 | 0.52072 | 20.765 | 1.24 | 11.9887 | 2.5124
|  |  | 3.9297 | 0.52057 | 20.759 | 1.24 | 11.9852 | 2.5124
|  |  | 3.9297 | 0.52037 | 20.758 | 1.24 | 11.9846 | 2.5124
|  |  | 3.9297 | 0.52022 | 20.75 | 1.24 | 11.98 | 2.5124
|  |  | 3.9297 | 0.5201 | 20.75 | 1.24 | 11.98 | 2.5124
|  |  | 3.9297 | 0.52002 | 20.749 | 1.24 | 11.9794 | 2.5124
|  |  | 3.9297 | 0.51982 | 20.747 | 1.24 | 11.9783 | 2.5124
|  |  | 3.9297 | 0.51973 | 20.747 | 1.24 | 11.9783 | 2.5124
|  |  | 3.9297 | 0.51956 | 20.747 | 1.24 | 11.9783 | 2.5124
|  |  | 3.9297 | 0.51932 | 20.745 | 1.24 | 11.9771 | 2.5124
|  |  | 3.9297 | 0.51924 | 20.741 | 1.24 | 11.9748 | 2.5124
|  |  | 3.9297 | 0.51911 | 20.739 | 1.24 | 11.9737 | 2.5124
|  |  | 3.9297 | 0.51899 | 20.739 | 1.24 | 11.9737 | 2.5124
|  |  | 3.9297 | 0.51887 | 20.738 | 1.24 | 11.9731 | 2.5124
|  |  | 3.9297 | 0.51874 | 20.735 | 1.24 | 11.9714 | 2.5124
|  |  | 3.9297 | 0.5186 | 20.734 | 1.24 | 11.9708 | 2.5124
|  |  | 3.9297 | 0.5185 | 20.733 | 1.24 | 11.9702 | 2.5124
|  |  | 3.9297 | 0.51835 | 20.732 | 1.24 | 11.9696 | 2.5124
|  |  | 3.9297 | 0.51827 | 20.73 | 1.24 | 11.9685 | 2.5124
|  |  | 3.9297 | 0.51804 | 20.73 | 1.24 | 11.9685 | 2.5124
|  |  | 3.9297 | 0.51795 | 20.73 | 1.24 | 11.9685 | 2.5124
|  |  | 3.9297 | 0.51781 | 20.727 | 1.24 | 11.9667 | 2.5124
|  |  | 3.9297 | 0.51771 | 20.727 | 1.24 | 11.9667 | 2.5124
|  |  | 3.9297 | 0.5176 | 20.725 | 1.24 | 11.9656 | 2.5124
|  |  | 3.9297 | 0.51739 | 20.722 | 1.24 | 11.9639 | 2.5124
|  |  | 3.9297 | 0.5173 | 20.721 | 1.24 | 11.9633 | 2.5124
|  |  | 3.9297 | 0.51723 | 20.72 | 1.23 | 11.9627 | 2.5025
|  |  | 3.9297 | 0.51714 | 20.718 | 1.23 | 11.9615 | 2.5025
|  |  | 3.9297 | 0.51701 | 20.717 | 1.23 | 11.961 | 2.5025
|  |  | 3.9297 | 0.51688 | 20.715 | 1.23 | 11.9598 | 2.5025
|  |  | 3.9297 | 0.51669 | 20.713 | 1.23 | 11.9587 | 2.5025
|  |  | 3.9297 | 0.51661 | 20.709 | 1.23 | 11.9563 | 2.5025
|  |  | 3.9297 | 0.51647 | 20.706 | 1.23 | 11.9546 | 2.5025
|  |  | 3.9297 | 0.51636 | 20.704 | 1.23 | 11.9535 | 2.5025
|  |  | 3.9297 | 0.51624 | 20.703 | 1.23 | 11.9529 | 2.5025
|  |  | 3.9297 | 0.51612 | 20.7 | 1.23 | 11.9512 | 2.5025
|  |  | 3.9297 | 0.51591 | 20.698 | 1.23 | 11.95 | 2.5025
|  |  | 3.9297 | 0.51578 | 20.696 | 1.23 | 11.9488 | 2.5025
|  |  | 3.9297 | 0.51562 | 20.691 | 1.23 | 11.946 | 2.5025
|  |  | 3.9297 | 0.51551 | 20.687 | 1.23 | 11.9436 | 2.5025
|  |  | 3.9297 | 0.5154 | 20.685 | 1.23 | 11.9425 | 2.5025
|  |  | 3.9297 | 0.51529 | 20.684 | 1.23 | 11.9419 | 2.5025
|  |  | 3.9297 | 0.51508 | 20.681 | 1.23 | 11.9402 | 2.5025
|  |  | 3.9297 | 0.5149 | 20.679 | 1.23 | 11.939 | 2.5025
|  |  | 3.9297 | 0.51481 | 20.678 | 1.23 | 11.9384 | 2.5025
|  |  | 3.9297 | 0.51468 | 20.671 | 1.23 | 11.9344 | 2.5025
|  |  | 3.9297 | 0.51461 | 20.668 | 1.23 | 11.9327 | 2.5025
|  |  | 3.9297 | 0.51448 | 20.667 | 1.23 | 11.9321 | 2.5025
|  |  | 3.9297 | 0.51439 | 20.66 | 1.23 | 11.9281 | 2.5025
|  |  | 3.9297 | 0.51409 | 20.658 | 1.23 | 11.9269 | 2.5025
|  |  | 3.9236 | 0.51386 | 20.657 | 1.23 | 11.9263 | 2.5025
|  |  | 3.9236 | 0.51365 | 20.654 | 1.23 | 11.9246 | 2.5025
|  |  | 3.9236 | 0.51345 | 20.652 | 1.23 | 11.9234 | 2.5025
|  |  | 3.9236 | 0.51325 | 20.65 | 1.23 | 11.9223 | 2.5025
|  |  | 3.9229 | 0.51308 | 20.647 | 1.23 | 11.9206 | 2.5025
|  |  | 3.9229 | 0.513 | 20.643 | 1.22 | 11.9182 | 2.4927
|  |  | 3.9203 | 0.51271 | 20.642 | 1.22 | 11.9177 | 2.4927
|  |  | 3.9181 | 0.51259 | 20.639 | 1.22 | 11.9159 | 2.4927
|  |  | 3.9181 | 0.51252 | 20.633 | 1.22 | 11.9125 | 2.4927
|  |  | 3.9181 | 0.51244 | 20.632 | 1.22 | 11.9119 | 2.4927
|  |  | 3.9181 | 0.51228 | 20.63 | 1.22 | 11.9107 | 2.4927
|  |  | 3.9181 | 0.51219 | 20.624 | 1.22 | 11.9073 | 2.4927
|  |  | 3.9181 | 0.51206 | 20.614 | 1.22 | 11.9015 | 2.4927
|  |  | 3.9181 | 0.51193 | 20.614 | 1.22 | 11.9015 | 2.4927
|  |  | 3.9181 | 0.51183 | 20.611 | 1.22 | 11.8998 | 2.4927
|  |  | 3.9181 | 0.51171 | 20.61 | 1.22 | 11.8992 | 2.4927
|  |  | 3.9161 | 0.51159 | 20.61 | 1.22 | 11.8992 | 2.4927
|  |  | 3.9161 | 0.51148 | 20.608 | 1.22 | 11.898 | 2.4927
|  |  | 3.9161 | 0.51123 | 20.603 | 1.22 | 11.8951 | 2.4927
|  |  | 3.912 | 0.51101 | 20.599 | 1.22 | 11.8928 | 2.4927
|  |  | 3.912 | 0.51081 | 20.599 | 1.22 | 11.8928 | 2.4927
|  |  | 3.9114 | 0.51048 | 20.598 | 1.22 | 11.8923 | 2.4927
|  |  | 3.9081 | 0.51031 | 20.597 | 1.22 | 11.8917 | 2.4927
|  |  | 3.9076 | 0.51012 | 20.594 | 1.22 | 11.89 | 2.4927
|  |  | 3.9076 | 0.50998 | 20.591 | 1.22 | 11.8882 | 2.4927
|  |  | 3.9076 | 0.50981 | 20.584 | 1.22 | 11.8842 | 2.4927
|  |  | 3.9003 | 0.50974 | 20.578 | 1.22 | 11.8807 | 2.4927
|  |  | 3.9003 | 0.50961 | 20.578 | 1.22 | 11.8807 | 2.4927
|  |  | 3.9003 | 0.50931 | 20.578 | 1.22 | 11.8807 | 2.4927
|  |  | 3.9003 | 0.50914 | 20.576 | 1.22 | 11.8796 | 2.4927
|  |  | 3.9003 | 0.50905 | 20.575 | 1.22 | 11.879 | 2.4927
|  |  | 3.9003 | 0.50889 | 20.571 | 1.22 | 11.8767 | 2.4927
|  |  | 3.9003 | 0.5087 | 20.566 | 1.22 | 11.8738 | 2.4927
|  |  | 3.9003 | 0.50856 | 20.566 | 1.22 | 11.8738 | 2.4927
|  |  | 3.9003 | 0.50838 | 20.564 | 1.22 | 11.8726 | 2.4927
|  |  | 3.9003 | 0.50823 | 20.564 | 1.22 | 11.8726 | 2.4927
|  |  | 3.9003 | 0.50814 | 20.564 | 1.21 | 11.8726 | 2.4828
|  |  | 3.9003 | 0.50791 | 20.554 | 1.21 | 11.8669 | 2.4828
|  |  | 3.8993 | 0.50779 | 20.553 | 1.21 | 11.8663 | 2.4828
|  |  | 3.8993 | 0.50767 | 20.549 | 1.21 | 11.864 | 2.4828
|  |  | 3.8993 | 0.50759 | 20.546 | 1.21 | 11.8622 | 2.4828
|  |  | 3.8993 | 0.50746 | 20.545 | 1.21 | 11.8617 | 2.4828
|  |  | 3.8993 | 0.50735 | 20.536 | 1.21 | 11.8565 | 2.4828
|  |  | 3.8993 | 0.50713 | 20.536 | 1.21 | 11.8565 | 2.4828
|  |  | 3.8993 | 0.50702 | 20.534 | 1.21 | 11.8553 | 2.4828
|  |  | 3.8993 | 0.50686 | 20.528 | 1.21 | 11.8518 | 2.4828
|  |  | 3.8993 | 0.50676 | 20.525 | 1.21 | 11.8501 | 2.4828
|  |  | 3.8993 | 0.50668 | 20.523 | 1.21 | 11.849 | 2.4828
|  |  | 3.8993 | 0.50653 | 20.522 | 1.21 | 11.8484 | 2.4828
|  |  | 3.8993 | 0.50644 | 20.515 | 1.21 | 11.8443 | 2.4828
|  |  | 3.8993 | 0.50636 | 20.513 | 1.21 | 11.8432 | 2.4828
|  |  | 3.8993 | 0.50623 | 20.512 | 1.21 | 11.8426 | 2.4828
|  |  | 3.8993 | 0.50611 | 20.511 | 1.21 | 11.842 | 2.4828
|  |  | 3.8993 | 0.50603 | 20.509 | 1.21 | 11.8409 | 2.4828
|  |  | 3.8993 | 0.50591 | 20.509 | 1.21 | 11.8409 | 2.4828
|  |  | 3.8993 | 0.50578 | 20.507 | 1.21 | 11.8397 | 2.4828
|  |  | 3.8993 | 0.50562 | 20.503 | 1.21 | 11.8374 | 2.4828
|  |  | 3.8993 | 0.50553 | 20.501 | 1.21 | 11.8363 | 2.4828
|  |  | 3.8993 | 0.50541 | 20.499 | 1.21 | 11.8351 | 2.4828
|  |  | 3.8993 | 0.50522 | 20.498 | 1.21 | 11.8345 | 2.4828
|  |  | 3.8993 | 0.50503 | 20.496 | 1.21 | 11.8334 | 2.4828
|  |  | 3.8993 | 0.50494 | 20.495 | 1.21 | 11.8328 | 2.4828
|  |  | 3.8993 | 0.50482 | 20.495 | 1.21 | 11.8328 | 2.4828
|  |  | 3.8993 | 0.50474 | 20.494 | 1.21 | 11.8322 | 2.4828
|  |  | 3.8993 | 0.50461 | 20.492 | 1.21 | 11.8311 | 2.4828
|  |  | 3.8993 | 0.50448 | 20.492 | 1.21 | 11.8311 | 2.4828
|  |  | 3.8993 | 0.5044 | 20.491 | 1.2 | 11.8305 | 2.4729
|  |  | 3.8993 | 0.50428 | 20.489 | 1.2 | 11.8293 | 2.4729
|  |  | 3.8902 | 0.5041 | 20.488 | 1.2 | 11.8288 | 2.4729
|  |  | 3.8902 | 0.50396 | 20.487 | 1.2 | 11.8282 | 2.4729
|  |  | 3.8902 | 0.50371 | 20.484 | 1.2 | 11.8264 | 2.4729
|  |  | 3.8902 | 0.5036 | 20.482 | 1.2 | 11.8253 | 2.4729
|  |  | 3.8902 | 0.50344 | 20.482 | 1.2 | 11.8253 | 2.4729
|  |  | 3.8902 | 0.50323 | 20.479 | 1.2 | 11.8236 | 2.4729
|  |  | 3.8902 | 0.50316 | 20.476 | 1.2 | 11.8218 | 2.4729
|  |  | 3.8902 | 0.50299 | 20.476 | 1.2 | 11.8218 | 2.4729
|  |  | 3.8902 | 0.50284 | 20.474 | 1.2 | 11.8207 | 2.4729
|  |  | 3.8902 | 0.50273 | 20.472 | 1.2 | 11.8195 | 2.4729
|  |  | 3.8902 | 0.50264 | 20.469 | 1.2 | 11.8178 | 2.4729
|  |  | 3.8902 | 0.50253 | 20.468 | 1.2 | 11.8172 | 2.4729
|  |  | 3.8902 | 0.50227 | 20.466 | 1.2 | 11.8161 | 2.4729
|  |  | 3.8902 | 0.50214 | 20.463 | 1.2 | 11.8143 | 2.4729
|  |  | 3.8902 | 0.50202 | 20.459 | 1.2 | 11.812 | 2.4729
|  |  | 3.8902 | 0.50185 | 20.457 | 1.2 | 11.8109 | 2.4729
|  |  | 3.8902 | 0.50177 | 20.454 | 1.2 | 11.8091 | 2.4729
|  |  | 3.8902 | 0.50166 | 20.452 | 1.2 | 11.808 | 2.4729
|  |  | 3.8902 | 0.50159 | 20.447 | 1.2 | 11.8051 | 2.4729
|  |  | 3.8902 | 0.50143 | 20.447 | 1.2 | 11.8051 | 2.4729
|  |  | 3.8902 | 0.50129 | 20.445 | 1.2 | 11.8039 | 2.4729
|  |  | 3.8902 | 0.50117 | 20.444 | 1.2 | 11.8033 | 2.4729
|  |  | 3.8902 | 0.50096 | 20.441 | 1.2 | 11.8016 | 2.4729
|  |  | 3.8902 | 0.50075 | 20.44 | 1.2 | 11.801 | 2.4729
|  |  | 3.8902 | 0.50057 | 20.438 | 1.2 | 11.7999 | 2.4729
|  |  | 3.8902 | 0.5004 | 20.437 | 1.2 | 11.7993 | 2.4729
|  |  | 3.8902 | 0.50016 | 20.434 | 1.2 | 11.7976 | 2.4729
|  |  | 3.8902 | 0.50002 | 20.429 | 1.19 | 11.7947 | 2.4631
|  |  | 3.8902 | 0.49986 | 20.427 | 1.19 | 11.7935 | 2.4631
|  |  | 3.8902 | 0.49977 | 20.425 | 1.19 | 11.7924 | 2.4631
|  |  | 3.8902 | 0.49963 | 20.425 | 1.19 | 11.7924 | 2.4631
|  |  | 3.8902 | 0.49947 | 20.424 | 1.19 | 11.7918 | 2.4631
|  |  | 3.8902 | 0.49932 | 20.424 | 1.19 | 11.7918 | 2.4631
|  |  | 3.8902 | 0.49922 | 20.423 | 1.19 | 11.7912 | 2.4631
|  |  | 3.8902 | 0.49906 | 20.42 | 1.19 | 11.7895 | 2.4631
|  |  | 3.8902 | 0.49895 | 20.418 | 1.19 | 11.7883 | 2.4631
|  |  | 3.8902 | 0.49876 | 20.417 | 1.19 | 11.7878 | 2.4631
|  |  | 3.8902 | 0.49866 | 20.415 | 1.19 | 11.7866 | 2.4631
|  |  | 3.8902 | 0.49853 | 20.412 | 1.19 | 11.7849 | 2.4631
|  |  | 3.8902 | 0.4984 | 20.404 | 1.19 | 11.7803 | 2.4631
|  |  | 3.8902 | 0.49827 | 20.404 | 1.19 | 11.7803 | 2.4631
|  |  | 3.8902 | 0.49805 | 20.402 | 1.19 | 11.7791 | 2.4631
|  |  | 3.8902 | 0.49791 | 20.401 | 1.19 | 11.7785 | 2.4631
|  |  | 3.8902 | 0.49776 | 20.399 | 1.19 | 11.7774 | 2.4631
|  |  | 3.8902 | 0.49763 | 20.398 | 1.19 | 11.7768 | 2.4631
|  |  | 3.8902 | 0.49756 | 20.386 | 1.19 | 11.7699 | 2.4631
|  |  | 3.8902 | 0.49749 | 20.385 | 1.19 | 11.7693 | 2.4631
|  |  | 3.8816 | 0.49738 | 20.381 | 1.19 | 11.767 | 2.4631
|  |  | 3.8816 | 0.49724 | 20.38 | 1.19 | 11.7664 | 2.4631
|  |  | 3.8814 | 0.49709 | 20.375 | 1.19 | 11.7635 | 2.4631
|  |  | 3.8814 | 0.49693 | 20.375 | 1.19 | 11.7635 | 2.4631
|  |  | 3.8715 | 0.49676 | 20.371 | 1.19 | 11.7612 | 2.4631
|  |  | 3.8683 | 0.49655 | 20.37 | 1.19 | 11.7606 | 2.4631
|  |  | 3.8683 | 0.49626 | 20.37 | 1.19 | 11.7606 | 2.4631
|  |  | 3.8664 | 0.49598 | 20.369 | 1.19 | 11.76 | 2.4631
|  |  | 3.8663 | 0.49577 | 20.368 | 1.19 | 11.7595 | 2.4631
|  |  | 3.8663 | 0.49568 | 20.368 | 1.18 | 11.7595 | 2.4532
|  |  | 3.8663 | 0.4956 | 20.366 | 1.18 | 11.7583 | 2.4532
|  |  | 3.8663 | 0.49546 | 20.366 | 1.18 | 11.7583 | 2.4532
|  |  | 3.8663 | 0.49528 | 20.365 | 1.18 | 11.7577 | 2.4532
|  |  | 3.8663 | 0.49509 | 20.355 | 1.18 | 11.752 | 2.4532
|  |  | 3.8663 | 0.49501 | 20.355 | 1.18 | 11.752 | 2.4532
|  |  | 3.8663 | 0.49493 | 20.355 | 1.18 | 11.752 | 2.4532
|  |  | 3.8663 | 0.49476 | 20.355 | 1.18 | 11.752 | 2.4532
|  |  | 3.8663 | 0.49459 | 20.35 | 1.18 | 11.7491 | 2.4532
|  |  | 3.8623 | 0.4944 | 20.35 | 1.18 | 11.7491 | 2.4532
|  |  | 3.8623 | 0.49417 | 20.349 | 1.18 | 11.7485 | 2.4532
|  |  | 3.8623 | 0.49403 | 20.348 | 1.18 | 11.7479 | 2.4532
|  |  | 3.8623 | 0.4938 | 20.348 | 1.18 | 11.7479 | 2.4532
|  |  | 3.8523 | 0.49368 | 20.347 | 1.18 | 11.7473 | 2.4532
|  |  | 3.8523 | 0.49346 | 20.345 | 1.18 | 11.7462 | 2.4532
|  |  | 3.8523 | 0.49333 | 20.342 | 1.18 | 11.7445 | 2.4532
|  |  | 3.8523 | 0.49318 | 20.339 | 1.18 | 11.7427 | 2.4532
|  |  | 3.8523 | 0.493 | 20.339 | 1.18 | 11.7427 | 2.4532
|  |  | 3.8523 | 0.49284 | 20.338 | 1.18 | 11.7421 | 2.4532
|  |  | 3.8523 | 0.49265 | 20.336 | 1.18 | 11.741 | 2.4532
|  |  | 3.8523 | 0.49246 | 20.336 | 1.18 | 11.741 | 2.4532
|  |  | 3.8523 | 0.49236 | 20.332 | 1.18 | 11.7387 | 2.4532
|  |  | 3.8483 | 0.49213 | 20.332 | 1.18 | 11.7387 | 2.4532
|  |  | 3.8471 | 0.49196 | 20.331 | 1.18 | 11.7381 | 2.4532
|  |  | 3.8424 | 0.49183 | 20.329 | 1.18 | 11.737 | 2.4532
|  |  | 3.8424 | 0.49166 | 20.322 | 1.18 | 11.7329 | 2.4532
|  |  | 3.8414 | 0.49147 | 20.322 | 1.18 | 11.7329 | 2.4532
|  |  | 3.8406 | 0.4913 | 20.322 | 1.18 | 11.7329 | 2.4532
|  |  | 3.8364 | 0.49112 | 20.319 | 1.18 | 11.7312 | 2.4532
|  |  | 3.8361 | 0.49105 | 20.318 | 1.18 | 11.7306 | 2.4532
|  |  | 3.8361 | 0.49095 | 20.317 | 1.18 | 11.73 | 2.4532
|  |  | 3.8361 | 0.49085 | 20.314 | 1.18 | 11.7283 | 2.4532
|  |  | 3.8361 | 0.49078 | 20.311 | 1.17 | 11.7266 | 2.4433
|  |  | 3.8361 | 0.49049 | 20.31 | 1.17 | 11.726 | 2.4433
|  |  | 3.8361 | 0.49042 | 20.307 | 1.17 | 11.7243 | 2.4433
|  |  | 3.8361 | 0.49025 | 20.304 | 1.17 | 11.7225 | 2.4433
|  |  | 3.8361 | 0.49013 | 20.299 | 1.17 | 11.7196 | 2.4433
|  |  | 3.8361 | 0.4898 | 20.298 | 1.17 | 11.7191 | 2.4433
|  |  | 3.8361 | 0.48966 | 20.298 | 1.17 | 11.7191 | 2.4433
|  |  | 3.8361 | 0.48959 | 20.295 | 1.17 | 11.7173 | 2.4433
|  |  | 3.8361 | 0.48935 | 20.295 | 1.17 | 11.7173 | 2.4433
|  |  | 3.8361 | 0.48928 | 20.293 | 1.17 | 11.7162 | 2.4433
|  |  | 3.8361 | 0.48915 | 20.292 | 1.17 | 11.7156 | 2.4433
|  |  | 3.8361 | 0.48905 | 20.29 | 1.17 | 11.7144 | 2.4433
|  |  | 3.8361 | 0.48895 | 20.283 | 1.17 | 11.7104 | 2.4433
|  |  | 3.8361 | 0.48886 | 20.275 | 1.17 | 11.7058 | 2.4433
|  |  | 3.8361 | 0.4887 | 20.275 | 1.17 | 11.7058 | 2.4433
|  |  | 3.8361 | 0.48851 | 20.272 | 1.17 | 11.704 | 2.4433
|  |  | 3.8361 | 0.48833 | 20.268 | 1.17 | 11.7017 | 2.4433
|  |  | 3.8361 | 0.48821 | 20.267 | 1.17 | 11.7012 | 2.4433
|  |  | 3.8252 | 0.48811 | 20.265 | 1.17 | 11.7 | 2.4433
|  |  | 3.8252 | 0.48794 | 20.264 | 1.17 | 11.6994 | 2.4433
|  |  | 3.8252 | 0.4878 | 20.261 | 1.17 | 11.6977 | 2.4433
|  |  | 3.8146 | 0.48759 | 20.259 | 1.17 | 11.6965 | 2.4433
|  |  | 3.8146 | 0.48745 | 20.256 | 1.17 | 11.6948 | 2.4433
|  |  | 3.8146 | 0.48724 | 20.253 | 1.17 | 11.6931 | 2.4433
|  |  | 3.8146 | 0.48712 | 20.253 | 1.17 | 11.6931 | 2.4433
|  |  | 3.8146 | 0.48695 | 20.253 | 1.17 | 11.6931 | 2.4433
|  |  | 3.8123 | 0.48681 | 20.247 | 1.17 | 11.6896 | 2.4433
|  |  | 3.8123 | 0.48666 | 20.246 | 1.17 | 11.689 | 2.4433
|  |  | 3.8088 | 0.48636 | 20.245 | 1.17 | 11.6885 | 2.4433
|  |  | 3.8075 | 0.48618 | 20.245 | 1.17 | 11.6885 | 2.4433
|  |  | 3.8075 | 0.48595 | 20.245 | 1.17 | 11.6885 | 2.4433
|  |  | 3.805 | 0.48571 | 20.244 | 1.16 | 11.6879 | 2.4334
|  |  | 3.8024 | 0.48557 | 20.242 | 1.16 | 11.6867 | 2.4334
|  |  | 3.7912 | 0.48542 | 20.237 | 1.16 | 11.6838 | 2.4334
|  |  | 3.7912 | 0.48528 | 20.236 | 1.16 | 11.6833 | 2.4334
|  |  | 3.7912 | 0.48514 | 20.231 | 1.16 | 11.6804 | 2.4334
|  |  | 3.7912 | 0.48496 | 20.223 | 1.16 | 11.6758 | 2.4334
|  |  | 3.7912 | 0.4847 | 20.221 | 1.16 | 11.6746 | 2.4334
|  |  | 3.7912 | 0.48457 | 20.22 | 1.16 | 11.674 | 2.4334
|  |  | 3.7912 | 0.48444 | 20.212 | 1.16 | 11.6694 | 2.4334
|  |  | 3.7912 | 0.48432 | 20.207 | 1.16 | 11.6665 | 2.4334
|  |  | 3.7912 | 0.48416 | 20.199 | 1.16 | 11.6619 | 2.4334
|  |  | 3.7912 | 0.484 | 20.194 | 1.16 | 11.659 | 2.4334
|  |  | 3.7869 | 0.48377 | 20.194 | 1.16 | 11.659 | 2.4334
|  |  | 3.7844 | 0.48356 | 20.193 | 1.16 | 11.6584 | 2.4334
|  |  | 3.7844 | 0.48341 | 20.192 | 1.16 | 11.6579 | 2.4334
|  |  | 3.7844 | 0.48314 | 20.186 | 1.16 | 11.6544 | 2.4334
|  |  | 3.7844 | 0.48293 | 20.186 | 1.16 | 11.6544 | 2.4334
|  |  | 3.7844 | 0.48276 | 20.185 | 1.16 | 11.6538 | 2.4334
|  |  | 3.7844 | 0.48252 | 20.184 | 1.16 | 11.6532 | 2.4334
|  |  | 3.7829 | 0.48227 | 20.18 | 1.16 | 11.6509 | 2.4334
|  |  | 3.782 | 0.48199 | 20.179 | 1.16 | 11.6504 | 2.4334
|  |  | 3.7794 | 0.48178 | 20.177 | 1.16 | 11.6492 | 2.4334
|  |  | 3.7794 | 0.48144 | 20.174 | 1.16 | 11.6475 | 2.4334
|  |  | 3.7763 | 0.48126 | 20.172 | 1.16 | 11.6463 | 2.4334
|  |  | 3.774 | 0.48101 | 20.168 | 1.16 | 11.644 | 2.4334
|  |  | 3.7674 | 0.48092 | 20.167 | 1.16 | 11.6434 | 2.4334
|  |  | 3.7674 | 0.48082 | 20.164 | 1.16 | 11.6417 | 2.4334
|  |  | 3.7674 | 0.48072 | 20.159 | 1.16 | 11.6388 | 2.4334
|  |  | 3.7674 | 0.48062 | 20.158 | 1.16 | 11.6382 | 2.4334
|  |  | 3.7674 | 0.48054 | 20.155 | 1.16 | 11.6365 | 2.4334
|  |  | 3.7674 | 0.48046 | 20.153 | 1.15 | 11.6353 | 2.4236
|  |  | 3.7674 | 0.48027 | 20.149 | 1.15 | 11.633 | 2.4236
|  |  | 3.7674 | 0.48016 | 20.149 | 1.15 | 11.633 | 2.4236
|  |  | 3.7674 | 0.48005 | 20.147 | 1.15 | 11.6319 | 2.4236
|  |  | 3.7596 | 0.47983 | 20.136 | 1.15 | 11.6255 | 2.4236
|  |  | 3.7559 | 0.47972 | 20.135 | 1.15 | 11.6249 | 2.4236
|  |  | 3.7559 | 0.47959 | 20.133 | 1.15 | 11.6238 | 2.4236
|  |  | 3.7559 | 0.47939 | 20.13 | 1.15 | 11.6221 | 2.4236
|  |  | 3.7559 | 0.47923 | 20.129 | 1.15 | 11.6215 | 2.4236
|  |  | 3.7559 | 0.47912 | 20.127 | 1.15 | 11.6203 | 2.4236
|  |  | 3.7559 | 0.47885 | 20.125 | 1.15 | 11.6192 | 2.4236
|  |  | 3.7559 | 0.47874 | 20.122 | 1.15 | 11.6174 | 2.4236
|  |  | 3.7559 | 0.47857 | 20.121 | 1.15 | 11.6169 | 2.4236
|  |  | 3.7559 | 0.47845 | 20.115 | 1.15 | 11.6134 | 2.4236
|  |  | 3.7559 | 0.47829 | 20.114 | 1.15 | 11.6128 | 2.4236
|  |  | 3.7559 | 0.47818 | 20.114 | 1.15 | 11.6128 | 2.4236
|  |  | 3.7559 | 0.478 | 20.109 | 1.15 | 11.6099 | 2.4236
|  |  | 3.7559 | 0.47789 | 20.108 | 1.15 | 11.6094 | 2.4236
|  |  | 3.7529 | 0.47782 | 20.107 | 1.15 | 11.6088 | 2.4236
|  |  | 3.7529 | 0.47765 | 20.107 | 1.15 | 11.6088 | 2.4236
|  |  | 3.7529 | 0.47757 | 20.106 | 1.15 | 11.6082 | 2.4236
|  |  | 3.7529 | 0.47746 | 20.104 | 1.15 | 11.607 | 2.4236
|  |  | 3.7529 | 0.47737 | 20.103 | 1.15 | 11.6065 | 2.4236
|  |  | 3.7529 | 0.47722 | 20.101 | 1.15 | 11.6053 | 2.4236
|  |  | 3.7493 | 0.477 | 20.098 | 1.15 | 11.6036 | 2.4236
|  |  | 3.747 | 0.47679 | 20.098 | 1.15 | 11.6036 | 2.4236
|  |  | 3.7436 | 0.47662 | 20.097 | 1.15 | 11.603 | 2.4236
|  |  | 3.7436 | 0.47648 | 20.092 | 1.15 | 11.6001 | 2.4236
|  |  | 3.7433 | 0.47635 | 20.091 | 1.15 | 11.5995 | 2.4236
|  |  | 3.7417 | 0.47615 | 20.089 | 1.15 | 11.5984 | 2.4236
|  |  | 3.7417 | 0.47606 | 20.088 | 1.15 | 11.5978 | 2.4236
|  |  | 3.7417 | 0.47587 | 20.088 | 1.14 | 11.5978 | 2.4137
|  |  | 3.728 | 0.47573 | 20.088 | 1.14 | 11.5978 | 2.4137
|  |  | 3.728 | 0.47552 | 20.087 | 1.14 | 11.5972 | 2.4137
|  |  | 3.728 | 0.47517 | 20.085 | 1.14 | 11.5961 | 2.4137
|  |  | 3.728 | 0.47499 | 20.085 | 1.14 | 11.5961 | 2.4137
|  |  | 3.728 | 0.47481 | 20.084 | 1.14 | 11.5955 | 2.4137
|  |  | 3.728 | 0.47457 | 20.083 | 1.14 | 11.5949 | 2.4137
|  |  | 3.728 | 0.47447 | 20.083 | 1.14 | 11.5949 | 2.4137
|  |  | 3.728 | 0.47436 | 20.081 | 1.14 | 11.5938 | 2.4137
|  |  | 3.728 | 0.47415 | 20.079 | 1.14 | 11.5926 | 2.4137
|  |  | 3.728 | 0.47393 | 20.078 | 1.14 | 11.592 | 2.4137
|  |  | 3.728 | 0.47377 | 20.067 | 1.14 | 11.5857 | 2.4137
|  |  | 3.728 | 0.47357 | 20.064 | 1.14 | 11.584 | 2.4137
|  |  | 3.728 | 0.47341 | 20.06 | 1.14 | 11.5816 | 2.4137
|  |  | 3.728 | 0.47311 | 20.057 | 1.14 | 11.5799 | 2.4137
|  |  | 3.728 | 0.47302 | 20.051 | 1.14 | 11.5765 | 2.4137
|  |  | 3.728 | 0.47279 | 20.048 | 1.14 | 11.5747 | 2.4137
|  |  | 3.728 | 0.47269 | 20.047 | 1.14 | 11.5741 | 2.4137
|  |  | 3.728 | 0.47256 | 20.047 | 1.14 | 11.5741 | 2.4137
|  |  | 3.728 | 0.47242 | 20.039 | 1.14 | 11.5695 | 2.4137
|  |  | 3.728 | 0.47234 | 20.038 | 1.14 | 11.5689 | 2.4137
|  |  | 3.728 | 0.47226 | 20.035 | 1.14 | 11.5672 | 2.4137
|  |  | 3.728 | 0.47217 | 20.034 | 1.14 | 11.5666 | 2.4137
|  |  | 3.728 | 0.4721 | 20.032 | 1.14 | 11.5655 | 2.4137
|  |  | 3.728 | 0.4719 | 20.031 | 1.14 | 11.5649 | 2.4137
|  |  | 3.728 | 0.47181 | 20.029 | 1.14 | 11.5637 | 2.4137
|  |  | 3.728 | 0.47173 | 20.027 | 1.14 | 11.5626 | 2.4137
|  |  | 3.728 | 0.47145 | 20.021 | 1.13 | 11.5591 | 2.4038
|  |  | 3.728 | 0.47137 | 20.017 | 1.13 | 11.5568 | 2.4038
|  |  | 3.728 | 0.47128 | 20.016 | 1.13 | 11.5562 | 2.4038
|  |  | 3.728 | 0.47114 | 20.015 | 1.13 | 11.5557 | 2.4038
|  |  | 3.728 | 0.47099 | 20.013 | 1.13 | 11.5545 | 2.4038
|  |  | 3.728 | 0.47067 | 20.012 | 1.13 | 11.5539 | 2.4038
|  |  | 3.728 | 0.47027 | 20.01 | 1.13 | 11.5528 | 2.4038
|  |  | 3.728 | 0.47014 | 20.009 | 1.13 | 11.5522 | 2.4038
|  |  | 3.728 | 0.47001 | 20.003 | 1.13 | 11.5487 | 2.4038
|  |  | 3.728 | 0.46991 | 20.001 | 1.13 | 11.5476 | 2.4038
|  |  | 3.728 | 0.46967 | 19.997 | 1.13 | 11.5453 | 2.4038
|  |  | 3.728 | 0.46954 | 19.997 | 1.13 | 11.5453 | 2.4038
|  |  | 3.728 | 0.46944 | 19.992 | 1.13 | 11.5424 | 2.4038
|  |  | 3.728 | 0.46933 | 19.991 | 1.13 | 11.5418 | 2.4038
|  |  | 3.728 | 0.46906 | 19.99 | 1.13 | 11.5412 | 2.4038
|  |  | 3.728 | 0.46897 | 19.99 | 1.13 | 11.5412 | 2.4038
|  |  | 3.728 | 0.46889 | 19.984 | 1.13 | 11.5378 | 2.4038
|  |  | 3.728 | 0.4688 | 19.98 | 1.13 | 11.5355 | 2.4038
|  |  | 3.728 | 0.46868 | 19.976 | 1.13 | 11.5331 | 2.4038
|  |  | 3.728 | 0.46859 | 19.972 | 1.13 | 11.5308 | 2.4038
|  |  | 3.728 | 0.46848 | 19.97 | 1.13 | 11.5297 | 2.4038
|  |  | 3.728 | 0.46814 | 19.967 | 1.13 | 11.528 | 2.4038
|  |  | 3.728 | 0.46802 | 19.967 | 1.13 | 11.528 | 2.4038
|  |  | 3.728 | 0.46785 | 19.966 | 1.13 | 11.5274 | 2.4038
|  |  | 3.728 | 0.46774 | 19.965 | 1.13 | 11.5268 | 2.4038
|  |  | 3.728 | 0.46763 | 19.964 | 1.13 | 11.5262 | 2.4038
|  |  | 3.728 | 0.46747 | 19.962 | 1.13 | 11.5251 | 2.4038
|  |  | 3.728 | 0.4674 | 19.961 | 1.13 | 11.5245 | 2.4038
|  |  | 3.728 | 0.4671 | 19.949 | 1.12 | 11.5176 | 2.394
|  |  | 3.728 | 0.46693 | 19.948 | 1.12 | 11.517 | 2.394
|  |  | 3.728 | 0.46685 | 19.948 | 1.12 | 11.517 | 2.394
|  |  | 3.728 | 0.46676 | 19.947 | 1.12 | 11.5164 | 2.394
|  |  | 3.728 | 0.46666 | 19.944 | 1.12 | 11.5147 | 2.394
|  |  | 3.728 | 0.46657 | 19.943 | 1.12 | 11.5141 | 2.394
|  |  | 3.728 | 0.46644 | 19.943 | 1.12 | 11.5141 | 2.394
|  |  | 3.728 | 0.46626 | 19.942 | 1.12 | 11.5135 | 2.394
|  |  | 3.728 | 0.46616 | 19.936 | 1.12 | 11.5101 | 2.394
|  |  | 3.728 | 0.46595 | 19.933 | 1.12 | 11.5083 | 2.394
|  |  | 3.728 | 0.46587 | 19.933 | 1.12 | 11.5083 | 2.394
|  |  | 3.728 | 0.46573 | 19.932 | 1.12 | 11.5077 | 2.394
|  |  | 3.728 | 0.46555 | 19.93 | 1.12 | 11.5066 | 2.394
|  |  | 3.728 | 0.46544 | 19.928 | 1.12 | 11.5054 | 2.394
|  |  | 3.728 | 0.46533 | 19.928 | 1.12 | 11.5054 | 2.394
|  |  | 3.728 | 0.46524 | 19.927 | 1.12 | 11.5049 | 2.394
|  |  | 3.728 | 0.46514 | 19.919 | 1.12 | 11.5002 | 2.394
|  |  | 3.728 | 0.465 | 19.918 | 1.12 | 11.4997 | 2.394
|  |  | 3.728 | 0.46489 | 19.913 | 1.12 | 11.4968 | 2.394
|  |  | 3.728 | 0.46479 | 19.913 | 1.12 | 11.4968 | 2.394
|  |  | 3.728 | 0.46471 | 19.903 | 1.12 | 11.491 | 2.394
|  |  | 3.728 | 0.46449 | 19.903 | 1.12 | 11.491 | 2.394
|  |  | 3.728 | 0.4644 | 19.896 | 1.12 | 11.487 | 2.394
|  |  | 3.728 | 0.46426 | 19.889 | 1.12 | 11.4829 | 2.394
|  |  | 3.728 | 0.46418 | 19.889 | 1.12 | 11.4829 | 2.394
|  |  | 3.728 | 0.46394 | 19.888 | 1.12 | 11.4823 | 2.394
|  |  | 3.728 | 0.46384 | 19.886 | 1.12 | 11.4812 | 2.394
|  |  | 3.728 | 0.46375 | 19.886 | 1.12 | 11.4812 | 2.394
|  |  | 3.728 | 0.46349 | 19.885 | 1.12 | 11.4806 | 2.394
|  |  | 3.728 | 0.46339 | 19.881 | 1.12 | 11.4783 | 2.394
|  |  | 3.728 | 0.46325 | 19.881 | 1.12 | 11.4783 | 2.394
|  |  | 3.728 | 0.46316 | 19.881 | 1.12 | 11.4783 | 2.394
|  |  | 3.728 | 0.46303 | 19.875 | 1.11 | 11.4748 | 2.3841
|  |  | 3.728 | 0.46289 | 19.867 | 1.11 | 11.4702 | 2.3841
|  |  | 3.728 | 0.46281 | 19.866 | 1.11 | 11.4696 | 2.3841
|  |  | 3.728 | 0.46266 | 19.861 | 1.11 | 11.4668 | 2.3841
|  |  | 3.728 | 0.46252 | 19.858 | 1.11 | 11.465 | 2.3841
|  |  | 3.728 | 0.46236 | 19.856 | 1.11 | 11.4639 | 2.3841
|  |  | 3.728 | 0.46213 | 19.853 | 1.11 | 11.4621 | 2.3841
|  |  | 3.728 | 0.46197 | 19.852 | 1.11 | 11.4616 | 2.3841
|  |  | 3.728 | 0.46187 | 19.852 | 1.11 | 11.4616 | 2.3841
|  |  | 3.728 | 0.46175 | 19.85 | 1.11 | 11.4604 | 2.3841
|  |  | 3.728 | 0.46163 | 19.849 | 1.11 | 11.4598 | 2.3841
|  |  | 3.728 | 0.46157 | 19.838 | 1.11 | 11.4535 | 2.3841
|  |  | 3.728 | 0.46138 | 19.832 | 1.11 | 11.45 | 2.3841
|  |  | 3.728 | 0.46124 | 19.83 | 1.11 | 11.4489 | 2.3841
|  |  | 3.728 | 0.46102 | 19.829 | 1.11 | 11.4483 | 2.3841
|  |  | 3.728 | 0.46091 | 19.817 | 1.11 | 11.4414 | 2.3841
|  |  | 3.728 | 0.46081 | 19.814 | 1.11 | 11.4396 | 2.3841
|  |  | 3.728 | 0.46072 | 19.812 | 1.11 | 11.4385 | 2.3841
|  |  | 3.728 | 0.46047 | 19.81 | 1.11 | 11.4373 | 2.3841
|  |  | 3.728 | 0.4604 | 19.809 | 1.11 | 11.4367 | 2.3841
|  |  | 3.728 | 0.46031 | 19.808 | 1.11 | 11.4362 | 2.3841
|  |  | 3.728 | 0.46022 | 19.807 | 1.11 | 11.4356 | 2.3841
|  |  | 3.728 | 0.46009 | 19.807 | 1.11 | 11.4356 | 2.3841
|  |  | 3.728 | 0.45986 | 19.805 | 1.11 | 11.4344 | 2.3841
|  |  | 3.728 | 0.45976 | 19.797 | 1.11 | 11.4298 | 2.3841
|  |  | 3.728 | 0.45963 | 19.792 | 1.11 | 11.4269 | 2.3841
|  |  | 3.728 | 0.45953 | 19.79 | 1.11 | 11.4258 | 2.3841
|  |  | 3.728 | 0.45923 | 19.786 | 1.11 | 11.4235 | 2.3841
|  |  | 3.728 | 0.45915 | 19.784 | 1.11 | 11.4223 | 2.3841
|  |  | 3.728 | 0.45903 | 19.779 | 1.11 | 11.4194 | 2.3841
|  |  | 3.728 | 0.45891 | 19.778 | 1.11 | 11.4188 | 2.3841
|  |  | 3.728 | 0.45884 | 19.778 | 1.11 | 11.4188 | 2.3841
|  |  | 3.728 | 0.45877 | 19.778 | 1.11 | 11.4188 | 2.3841
|  |  | 3.728 | 0.45867 | 19.776 | 1.1 | 11.4177 | 2.3742
|  |  | 3.728 | 0.45856 | 19.774 | 1.1 | 11.4165 | 2.3742
|  |  | 3.728 | 0.45843 | 19.766 | 1.1 | 11.4119 | 2.3742
|  |  | 3.728 | 0.45828 | 19.765 | 1.1 | 11.4113 | 2.3742
|  |  | 3.728 | 0.45805 | 19.764 | 1.1 | 11.4108 | 2.3742
|  |  | 3.728 | 0.45792 | 19.764 | 1.1 | 11.4108 | 2.3742
|  |  | 3.728 | 0.45778 | 19.763 | 1.1 | 11.4102 | 2.3742
|  |  | 3.728 | 0.45768 | 19.762 | 1.1 | 11.4096 | 2.3742
|  |  | 3.728 | 0.45754 | 19.75 | 1.1 | 11.4027 | 2.3742
|  |  | 3.728 | 0.45741 | 19.748 | 1.1 | 11.4015 | 2.3742
|  |  | 3.728 | 0.45728 | 19.748 | 1.1 | 11.4015 | 2.3742
|  |  | 3.728 | 0.45716 | 19.746 | 1.1 | 11.4004 | 2.3742
|  |  | 3.728 | 0.45707 | 19.744 | 1.1 | 11.3992 | 2.3742
|  |  | 3.728 | 0.45695 | 19.739 | 1.1 | 11.3963 | 2.3742
|  |  | 3.728 | 0.45685 | 19.737 | 1.1 | 11.3952 | 2.3742
|  |  | 3.728 | 0.45678 | 19.733 | 1.1 | 11.3929 | 2.3742
|  |  | 3.728 | 0.45664 | 19.718 | 1.1 | 11.3842 | 2.3742
|  |  | 3.728 | 0.45653 | 19.714 | 1.1 | 11.3819 | 2.3742
|  |  | 3.728 | 0.45646 | 19.709 | 1.1 | 11.379 | 2.3742
|  |  | 3.728 | 0.45633 | 19.708 | 1.1 | 11.3784 | 2.3742
|  |  | 3.728 | 0.45624 | 19.704 | 1.1 | 11.3761 | 2.3742
|  |  | 3.728 | 0.45613 | 19.697 | 1.1 | 11.3721 | 2.3742
|  |  | 3.728 | 0.45605 | 19.692 | 1.1 | 11.3692 | 2.3742
|  |  | 3.728 | 0.45579 | 19.689 | 1.1 | 11.3674 | 2.3742
|  |  | 3.728 | 0.45573 | 19.689 | 1.1 | 11.3674 | 2.3742
|  |  | 3.728 | 0.45564 | 19.68 | 1.1 | 11.3623 | 2.3742
|  |  | 3.728 | 0.4555 | 19.676 | 1.1 | 11.3599 | 2.3742
|  |  | 3.728 | 0.45543 | 19.675 | 1.1 | 11.3594 | 2.3742
|  |  | 3.728 | 0.45532 | 19.672 | 1.1 | 11.3576 | 2.3742
|  |  | 3.728 | 0.45515 | 19.668 | 1.1 | 11.3553 | 2.3742
|  |  | 3.728 | 0.45506 | 19.667 | 1.09 | 11.3547 | 2.3643
|  |  | 3.728 | 0.45497 | 19.667 | 1.09 | 11.3547 | 2.3643
|  |  | 3.728 | 0.45487 | 19.667 | 1.09 | 11.3547 | 2.3643
|  |  | 3.728 | 0.45473 | 19.666 | 1.09 | 11.3542 | 2.3643
|  |  | 3.728 | 0.45465 | 19.66 | 1.09 | 11.3507 | 2.3643
|  |  | 3.728 | 0.45456 | 19.658 | 1.09 | 11.3496 | 2.3643
|  |  | 3.728 | 0.45446 | 19.658 | 1.09 | 11.3496 | 2.3643
|  |  | 3.728 | 0.45434 | 19.656 | 1.09 | 11.3484 | 2.3643
|  |  | 3.728 | 0.45426 | 19.654 | 1.09 | 11.3472 | 2.3643
|  |  | 3.728 | 0.45419 | 19.654 | 1.09 | 11.3472 | 2.3643
|  |  | 3.728 | 0.45404 | 19.646 | 1.09 | 11.3426 | 2.3643
|  |  | 3.728 | 0.45389 | 19.644 | 1.09 | 11.3415 | 2.3643
|  |  | 3.728 | 0.45379 | 19.642 | 1.09 | 11.3403 | 2.3643
|  |  | 3.728 | 0.45366 | 19.641 | 1.09 | 11.3397 | 2.3643
|  |  | 3.728 | 0.45356 | 19.64 | 1.09 | 11.3392 | 2.3643
|  |  | 3.728 | 0.45349 | 19.638 | 1.09 | 11.338 | 2.3643
|  |  | 3.728 | 0.45337 | 19.637 | 1.09 | 11.3374 | 2.3643
|  |  | 3.728 | 0.45326 | 19.636 | 1.09 | 11.3368 | 2.3643
|  |  | 3.728 | 0.4532 | 19.634 | 1.09 | 11.3357 | 2.3643
|  |  | 3.728 | 0.4531 | 19.633 | 1.09 | 11.3351 | 2.3643
|  |  | 3.728 | 0.45299 | 19.632 | 1.09 | 11.3345 | 2.3643
|  |  | 3.728 | 0.45291 | 19.629 | 1.09 | 11.3328 | 2.3643
|  |  | 3.728 | 0.45278 | 19.627 | 1.09 | 11.3317 | 2.3643
|  |  | 3.728 | 0.45266 | 19.614 | 1.09 | 11.3241 | 2.3643
|  |  | 3.728 | 0.45257 | 19.613 | 1.09 | 11.3236 | 2.3643
|  |  | 3.728 | 0.45249 | 19.611 | 1.09 | 11.3224 | 2.3643
|  |  | 3.728 | 0.45242 | 19.609 | 1.09 | 11.3213 | 2.3643
|  |  | 3.728 | 0.4523 | 19.607 | 1.09 | 11.3201 | 2.3643
|  |  | 3.728 | 0.45218 | 19.602 | 1.09 | 11.3172 | 2.3643
|  |  | 3.728 | 0.45182 | 19.602 | 1.09 | 11.3172 | 2.3643
|  |  | 3.728 | 0.45171 | 19.595 | 1.09 | 11.3132 | 2.3643
|  |  | 3.728 | 0.45159 | 19.591 | 1.08 | 11.3109 | 2.3545
|  |  | 3.728 | 0.45148 | 19.587 | 1.08 | 11.3086 | 2.3545
|  |  | 3.728 | 0.4514 | 19.586 | 1.08 | 11.308 | 2.3545
|  |  | 3.728 | 0.4513 | 19.585 | 1.08 | 11.3074 | 2.3545
|  |  | 3.728 | 0.45121 | 19.583 | 1.08 | 11.3063 | 2.3545
|  |  | 3.728 | 0.45111 | 19.583 | 1.08 | 11.3063 | 2.3545
|  |  | 3.728 | 0.45093 | 19.582 | 1.08 | 11.3057 | 2.3545
|  |  | 3.728 | 0.45081 | 19.58 | 1.08 | 11.3045 | 2.3545
|  |  | 3.728 | 0.45067 | 19.577 | 1.08 | 11.3028 | 2.3545
|  |  | 3.728 | 0.45057 | 19.573 | 1.08 | 11.3005 | 2.3545
|  |  | 3.728 | 0.45041 | 19.572 | 1.08 | 11.2999 | 2.3545
|  |  | 3.728 | 0.45033 | 19.57 | 1.08 | 11.2987 | 2.3545
|  |  | 3.728 | 0.45017 | 19.569 | 1.08 | 11.2982 | 2.3545
|  |  | 3.728 | 0.44989 | 19.567 | 1.08 | 11.297 | 2.3545
|  |  | 3.728 | 0.4498 | 19.565 | 1.08 | 11.2959 | 2.3545
|  |  | 3.728 | 0.44962 | 19.553 | 1.08 | 11.2889 | 2.3545
|  |  | 3.728 | 0.4495 | 19.553 | 1.08 | 11.2889 | 2.3545
|  |  | 3.728 | 0.44929 | 19.551 | 1.08 | 11.2878 | 2.3545
|  |  | 3.728 | 0.44917 | 19.548 | 1.08 | 11.286 | 2.3545
|  |  | 3.728 | 0.4491 | 19.541 | 1.08 | 11.282 | 2.3545
|  |  | 3.728 | 0.44902 | 19.54 | 1.08 | 11.2814 | 2.3545
|  |  | 3.728 | 0.44893 | 19.527 | 1.08 | 11.2739 | 2.3545
|  |  | 3.728 | 0.44884 | 19.524 | 1.08 | 11.2722 | 2.3545
|  |  | 3.728 | 0.44839 | 19.518 | 1.08 | 11.2687 | 2.3545
|  |  | 3.728 | 0.4482 | 19.516 | 1.08 | 11.2676 | 2.3545
|  |  | 3.728 | 0.44813 | 19.512 | 1.08 | 11.2653 | 2.3545
|  |  | 3.728 | 0.44805 | 19.511 | 1.08 | 11.2647 | 2.3545
|  |  | 3.728 | 0.44798 | 19.51 | 1.08 | 11.2641 | 2.3545
|  |  | 3.728 | 0.44789 | 19.509 | 1.08 | 11.2635 | 2.3545
|  |  | 3.728 | 0.44779 | 19.507 | 1.08 | 11.2624 | 2.3545
|  |  | 3.728 | 0.4477 | 19.505 | 1.08 | 11.2612 | 2.3545
|  |  | 3.728 | 0.44755 | 19.504 | 1.08 | 11.2606 | 2.3545
|  |  | 3.728 | 0.44733 | 19.5 | 1.08 | 11.2583 | 2.3545
|  |  | 3.728 | 0.44715 | 19.5 | 1.07 | 11.2583 | 2.3446
|  |  | 3.728 | 0.44694 | 19.499 | 1.07 | 11.2578 | 2.3446
|  |  | 3.728 | 0.44683 | 19.498 | 1.07 | 11.2572 | 2.3446
|  |  | 3.728 | 0.44674 | 19.492 | 1.07 | 11.2537 | 2.3446
|  |  | 3.728 | 0.44662 | 19.486 | 1.07 | 11.2502 | 2.3446
|  |  | 3.728 | 0.44648 | 19.483 | 1.07 | 11.2485 | 2.3446
|  |  | 3.728 | 0.44641 | 19.482 | 1.07 | 11.2479 | 2.3446
|  |  | 3.728 | 0.44618 | 19.481 | 1.07 | 11.2474 | 2.3446
|  |  | 3.728 | 0.44608 | 19.47 | 1.07 | 11.241 | 2.3446
|  |  | 3.728 | 0.44596 | 19.468 | 1.07 | 11.2399 | 2.3446
|  |  | 3.728 | 0.44587 | 19.465 | 1.07 | 11.2381 | 2.3446
|  |  | 3.728 | 0.44576 | 19.459 | 1.07 | 11.2347 | 2.3446
|  |  | 3.728 | 0.44559 | 19.454 | 1.07 | 11.2318 | 2.3446
|  |  | 3.728 | 0.44551 | 19.445 | 1.07 | 11.2266 | 2.3446
|  |  | 3.728 | 0.44539 | 19.445 | 1.07 | 11.2266 | 2.3446
|  |  | 3.728 | 0.4453 | 19.444 | 1.07 | 11.226 | 2.3446
|  |  | 3.728 | 0.44519 | 19.439 | 1.07 | 11.2231 | 2.3446
|  |  | 3.728 | 0.44501 | 19.436 | 1.07 | 11.2214 | 2.3446
|  |  | 3.728 | 0.44492 | 19.435 | 1.07 | 11.2208 | 2.3446
|  |  | 3.728 | 0.44481 | 19.427 | 1.07 | 11.2162 | 2.3446
|  |  | 3.728 | 0.44474 | 19.42 | 1.07 | 11.2121 | 2.3446
|  |  | 3.728 | 0.44466 | 19.416 | 1.07 | 11.2098 | 2.3446
|  |  | 3.728 | 0.44459 | 19.413 | 1.07 | 11.2081 | 2.3446
|  |  | 3.728 | 0.44447 | 19.411 | 1.07 | 11.2069 | 2.3446
|  |  | 3.728 | 0.44432 | 19.41 | 1.07 | 11.2064 | 2.3446
|  |  | 3.728 | 0.44421 | 19.407 | 1.07 | 11.2046 | 2.3446
|  |  | 3.728 | 0.4441 | 19.402 | 1.07 | 11.2017 | 2.3446
|  |  | 3.728 | 0.44397 | 19.4 | 1.07 | 11.2006 | 2.3446
|  |  | 3.728 | 0.44388 | 19.398 | 1.07 | 11.1994 | 2.3446
|  |  | 3.728 | 0.4437 | 19.393 | 1.07 | 11.1966 | 2.3446
|  |  | 3.728 | 0.44359 | 19.387 | 1.07 | 11.1931 | 2.3446
|  |  | 3.728 | 0.44348 | 19.385 | 1.06 | 11.1919 | 2.3347
|  |  | 3.728 | 0.44341 | 19.385 | 1.06 | 11.1919 | 2.3347
|  |  | 3.728 | 0.44334 | 19.38 | 1.06 | 11.189 | 2.3347
|  |  | 3.728 | 0.44323 | 19.378 | 1.06 | 11.1879 | 2.3347
|  |  | 3.728 | 0.44311 | 19.377 | 1.06 | 11.1873 | 2.3347
|  |  | 3.728 | 0.44295 | 19.372 | 1.06 | 11.1844 | 2.3347
|  |  | 3.728 | 0.44287 | 19.371 | 1.06 | 11.1839 | 2.3347
|  |  | 3.728 | 0.44276 | 19.371 | 1.06 | 11.1839 | 2.3347
|  |  | 3.728 | 0.44268 | 19.37 | 1.06 | 11.1833 | 2.3347
|  |  | 3.728 | 0.44247 | 19.364 | 1.06 | 11.1798 | 2.3347
|  |  | 3.728 | 0.44235 | 19.362 | 1.06 | 11.1787 | 2.3347
|  |  | 3.728 | 0.44228 | 19.358 | 1.06 | 11.1763 | 2.3347
|  |  | 3.728 | 0.44221 | 19.356 | 1.06 | 11.1752 | 2.3347
|  |  | 3.728 | 0.44204 | 19.355 | 1.06 | 11.1746 | 2.3347
|  |  | 3.728 | 0.44195 | 19.354 | 1.06 | 11.174 | 2.3347
|  |  | 3.728 | 0.44183 | 19.352 | 1.06 | 11.1729 | 2.3347
|  |  | 3.728 | 0.44173 | 19.351 | 1.06 | 11.1723 | 2.3347
|  |  | 3.728 | 0.44165 | 19.349 | 1.06 | 11.1712 | 2.3347
|  |  | 3.728 | 0.44154 | 19.348 | 1.06 | 11.1706 | 2.3347
|  |  | 3.728 | 0.44143 | 19.347 | 1.06 | 11.17 | 2.3347
|  |  | 3.728 | 0.44133 | 19.342 | 1.06 | 11.1671 | 2.3347
|  |  | 3.728 | 0.44112 | 19.342 | 1.06 | 11.1671 | 2.3347
|  |  | 3.728 | 0.44104 | 19.34 | 1.06 | 11.166 | 2.3347
|  |  | 3.728 | 0.44094 | 19.339 | 1.06 | 11.1654 | 2.3347
|  |  | 3.728 | 0.44085 | 19.334 | 1.06 | 11.1625 | 2.3347
|  |  | 3.728 | 0.44076 | 19.331 | 1.06 | 11.1608 | 2.3347
|  |  | 3.728 | 0.44067 | 19.328 | 1.06 | 11.159 | 2.3347
|  |  | 3.728 | 0.44059 | 19.323 | 1.06 | 11.1561 | 2.3347
|  |  | 3.728 | 0.4405 | 19.32 | 1.06 | 11.1544 | 2.3347
|  |  | 3.728 | 0.4404 | 19.319 | 1.06 | 11.1538 | 2.3347
|  |  | 3.728 | 0.44002 | 19.301 | 1.05 | 11.1434 | 2.3249
|  |  | 3.728 | 0.43994 | 19.3 | 1.05 | 11.1429 | 2.3249
|  |  | 3.728 | 0.43978 | 19.299 | 1.05 | 11.1423 | 2.3249
|  |  | 3.728 | 0.43966 | 19.297 | 1.05 | 11.1411 | 2.3249
|  |  | 3.728 | 0.43959 | 19.294 | 1.05 | 11.1394 | 2.3249
|  |  | 3.728 | 0.43938 | 19.294 | 1.05 | 11.1394 | 2.3249
|  |  | 3.728 | 0.43926 | 19.287 | 1.05 | 11.1354 | 2.3249
|  |  | 3.728 | 0.43917 | 19.283 | 1.05 | 11.133 | 2.3249
|  |  | 3.728 | 0.43901 | 19.282 | 1.05 | 11.1325 | 2.3249
|  |  | 3.728 | 0.43884 | 19.28 | 1.05 | 11.1313 | 2.3249
|  |  | 3.728 | 0.43872 | 19.278 | 1.05 | 11.1302 | 2.3249
|  |  | 3.728 | 0.43862 | 19.278 | 1.05 | 11.1302 | 2.3249
|  |  | 3.728 | 0.43851 | 19.277 | 1.05 | 11.1296 | 2.3249
|  |  | 3.728 | 0.43841 | 19.273 | 1.05 | 11.1273 | 2.3249
|  |  | 3.728 | 0.4374 | 19.268 | 1.05 | 11.1244 | 2.3249
|  |  | 3.7257 | 0.43705 | 19.266 | 1.05 | 11.1232 | 2.3249
|  |  | 3.7257 | 0.4369 | 19.263 | 1.05 | 11.1215 | 2.3249
|  |  | 3.717 | 0.43673 | 19.251 | 1.05 | 11.1146 | 2.3249
|  |  | 3.717 | 0.43657 | 19.248 | 1.05 | 11.1128 | 2.3249
|  |  | 3.7127 | 0.4364 | 19.248 | 1.05 | 11.1128 | 2.3249
|  |  | 3.7127 | 0.43615 | 19.243 | 1.05 | 11.11 | 2.3249
|  |  | 3.7127 | 0.43597 | 19.242 | 1.05 | 11.1094 | 2.3249
|  |  | 3.7066 | 0.43553 | 19.239 | 1.05 | 11.1076 | 2.3249
|  |  | 3.7056 | 0.43535 | 19.238 | 1.05 | 11.1071 | 2.3249
|  |  | 3.7056 | 0.4352 | 19.237 | 1.05 | 11.1065 | 2.3249
|  |  | 3.7056 | 0.43506 | 19.226 | 1.05 | 11.1001 | 2.3249
|  |  | 3.7052 | 0.43499 | 19.224 | 1.05 | 11.099 | 2.3249
|  |  | 3.7052 | 0.43489 | 19.217 | 1.05 | 11.0949 | 2.3249
|  |  | 3.7052 | 0.43475 | 19.214 | 1.05 | 11.0932 | 2.3249
|  |  | 3.7052 | 0.43461 | 19.214 | 1.05 | 11.0932 | 2.3249
|  |  | 3.7032 | 0.4344 | 19.213 | 1.05 | 11.0926 | 2.3249
|  |  | 3.7032 | 0.43422 | 19.212 | 1.04 | 11.0921 | 2.315
|  |  | 3.7032 | 0.43405 | 19.208 | 1.04 | 11.0897 | 2.315
|  |  | 3.7024 | 0.43385 | 19.206 | 1.04 | 11.0886 | 2.315
|  |  | 3.7024 | 0.43369 | 19.203 | 1.04 | 11.0869 | 2.315
|  |  | 3.7024 | 0.43358 | 19.2 | 1.04 | 11.0851 | 2.315
|  |  | 3.6921 | 0.43337 | 19.199 | 1.04 | 11.0845 | 2.315
|  |  | 3.6921 | 0.43321 | 19.196 | 1.04 | 11.0828 | 2.315
|  |  | 3.6921 | 0.43312 | 19.196 | 1.04 | 11.0828 | 2.315
|  |  | 3.6921 | 0.43295 | 19.196 | 1.04 | 11.0828 | 2.315
|  |  | 3.6921 | 0.43283 | 19.194 | 1.04 | 11.0817 | 2.315
|  |  | 3.6921 | 0.43269 | 19.192 | 1.04 | 11.0805 | 2.315
|  |  | 3.6921 | 0.43248 | 19.188 | 1.04 | 11.0782 | 2.315
|  |  | 3.6921 | 0.43237 | 19.182 | 1.04 | 11.0747 | 2.315
|  |  | 3.6905 | 0.43227 | 19.181 | 1.04 | 11.0742 | 2.315
|  |  | 3.6905 | 0.43204 | 19.18 | 1.04 | 11.0736 | 2.315
|  |  | 3.6905 | 0.43196 | 19.175 | 1.04 | 11.0707 | 2.315
|  |  | 3.6905 | 0.43186 | 19.173 | 1.04 | 11.0695 | 2.315
|  |  | 3.6905 | 0.43169 | 19.17 | 1.04 | 11.0678 | 2.315
|  |  | 3.6905 | 0.43159 | 19.168 | 1.04 | 11.0666 | 2.315
|  |  | 3.6905 | 0.43145 | 19.166 | 1.04 | 11.0655 | 2.315
|  |  | 3.6905 | 0.43132 | 19.164 | 1.04 | 11.0643 | 2.315
|  |  | 3.6905 | 0.43124 | 19.162 | 1.04 | 11.0632 | 2.315
|  |  | 3.6905 | 0.43108 | 19.161 | 1.04 | 11.0626 | 2.315
|  |  | 3.6905 | 0.4309 | 19.16 | 1.04 | 11.062 | 2.315
|  |  | 3.6905 | 0.43077 | 19.16 | 1.04 | 11.062 | 2.315
|  |  | 3.6874 | 0.43059 | 19.159 | 1.04 | 11.0615 | 2.315
|  |  | 3.6874 | 0.43041 | 19.157 | 1.04 | 11.0603 | 2.315
|  |  | 3.6874 | 0.43019 | 19.156 | 1.04 | 11.0597 | 2.315
|  |  | 3.6824 | 0.4299 | 19.153 | 1.04 | 11.058 | 2.315
|  |  | 3.6773 | 0.42976 | 19.152 | 1.04 | 11.0574 | 2.315
|  |  | 3.6773 | 0.42956 | 19.152 | 1.03 | 11.0574 | 2.3051
|  |  | 3.6743 | 0.42939 | 19.152 | 1.03 | 11.0574 | 2.3051
|  |  | 3.6722 | 0.42916 | 19.149 | 1.03 | 11.0557 | 2.3051
|  |  | 3.6699 | 0.42893 | 19.147 | 1.03 | 11.0545 | 2.3051
|  |  | 3.6595 | 0.42864 | 19.146 | 1.03 | 11.0539 | 2.3051
|  |  | 3.6595 | 0.42846 | 19.135 | 1.03 | 11.0476 | 2.3051
|  |  | 3.6579 | 0.42816 | 19.125 | 1.03 | 11.0418 | 2.3051
|  |  | 3.6556 | 0.42778 | 19.125 | 1.03 | 11.0418 | 2.3051
|  |  | 3.6556 | 0.42768 | 19.121 | 1.03 | 11.0395 | 2.3051
|  |  | 3.6556 | 0.42758 | 19.117 | 1.03 | 11.0372 | 2.3051
|  |  | 3.6556 | 0.42748 | 19.116 | 1.03 | 11.0366 | 2.3051
|  |  | 3.6556 | 0.4274 | 19.113 | 1.03 | 11.0349 | 2.3051
|  |  | 3.6556 | 0.42726 | 19.112 | 1.03 | 11.0343 | 2.3051
|  |  | 3.6556 | 0.42713 | 19.109 | 1.03 | 11.0326 | 2.3051
|  |  | 3.6556 | 0.42695 | 19.109 | 1.03 | 11.0326 | 2.3051
|  |  | 3.6556 | 0.42668 | 19.108 | 1.03 | 11.032 | 2.3051
|  |  | 3.6556 | 0.4266 | 19.107 | 1.03 | 11.0314 | 2.3051
|  |  | 3.6556 | 0.42654 | 19.105 | 1.03 | 11.0303 | 2.3051
|  |  | 3.6556 | 0.42643 | 19.104 | 1.03 | 11.0297 | 2.3051
|  |  | 3.6556 | 0.42636 | 19.102 | 1.03 | 11.0285 | 2.3051
|  |  | 3.6556 | 0.42623 | 19.1 | 1.03 | 11.0274 | 2.3051
|  |  | 3.6556 | 0.42616 | 19.093 | 1.03 | 11.0233 | 2.3051
|  |  | 3.6556 | 0.42603 | 19.091 | 1.03 | 11.0222 | 2.3051
|  |  | 3.6556 | 0.42597 | 19.086 | 1.03 | 11.0193 | 2.3051
|  |  | 3.6556 | 0.42581 | 19.085 | 1.03 | 11.0187 | 2.3051
|  |  | 3.6556 | 0.42568 | 19.083 | 1.03 | 11.0176 | 2.3051
|  |  | 3.6556 | 0.42559 | 19.081 | 1.03 | 11.0164 | 2.3051
|  |  | 3.6556 | 0.42552 | 19.08 | 1.03 | 11.0158 | 2.3051
|  |  | 3.6556 | 0.42539 | 19.064 | 1.03 | 11.0066 | 2.3051
|  |  | 3.6556 | 0.42529 | 19.054 | 1.03 | 11.0008 | 2.3051
|  |  | 3.6556 | 0.42508 | 19.053 | 1.03 | 11.0003 | 2.3051
|  |  | 3.6556 | 0.42501 | 19.046 | 1.02 | 10.9962 | 2.2952
|  |  | 3.6556 | 0.4249 | 19.046 | 1.02 | 10.9962 | 2.2952
|  |  | 3.6556 | 0.42468 | 19.043 | 1.02 | 10.9945 | 2.2952
|  |  | 3.6556 | 0.42461 | 19.041 | 1.02 | 10.9933 | 2.2952
|  |  | 3.6556 | 0.4245 | 19.039 | 1.02 | 10.9922 | 2.2952
|  |  | 3.6556 | 0.42441 | 19.037 | 1.02 | 10.991 | 2.2952
|  |  | 3.6556 | 0.42433 | 19.032 | 1.02 | 10.9881 | 2.2952
|  |  | 3.6556 | 0.42416 | 19.031 | 1.02 | 10.9876 | 2.2952
|  |  | 3.6556 | 0.42408 | 19.03 | 1.02 | 10.987 | 2.2952
|  |  | 3.6371 | 0.42379 | 19.03 | 1.02 | 10.987 | 2.2952
|  |  | 3.6361 | 0.42359 | 19.028 | 1.02 | 10.9858 | 2.2952
|  |  | 3.6325 | 0.42343 | 19.028 | 1.02 | 10.9858 | 2.2952
|  |  | 3.6325 | 0.42323 | 19.018 | 1.02 | 10.98 | 2.2952
|  |  | 3.6311 | 0.42301 | 19.014 | 1.02 | 10.9777 | 2.2952
|  |  | 3.623 | 0.4229 | 19.013 | 1.02 | 10.9772 | 2.2952
|  |  | 3.623 | 0.42269 | 19.011 | 1.02 | 10.976 | 2.2952
|  |  | 3.623 | 0.42262 | 19.01 | 1.02 | 10.9754 | 2.2952
|  |  | 3.623 | 0.42251 | 19.007 | 1.02 | 10.9737 | 2.2952
|  |  | 3.623 | 0.42244 | 18.997 | 1.02 | 10.9679 | 2.2952
|  |  | 3.623 | 0.42233 | 18.99 | 1.02 | 10.9639 | 2.2952
|  |  | 3.623 | 0.42212 | 18.985 | 1.02 | 10.961 | 2.2952
|  |  | 3.623 | 0.42194 | 18.977 | 1.02 | 10.9564 | 2.2952
|  |  | 3.623 | 0.42181 | 18.976 | 1.02 | 10.9558 | 2.2952
|  |  | 3.623 | 0.42172 | 18.974 | 1.02 | 10.9546 | 2.2952
|  |  | 3.623 | 0.42158 | 18.968 | 1.02 | 10.9512 | 2.2952
|  |  | 3.623 | 0.4214 | 18.964 | 1.02 | 10.9489 | 2.2952
|  |  | 3.623 | 0.42129 | 18.962 | 1.02 | 10.9477 | 2.2952
|  |  | 3.623 | 0.4211 | 18.959 | 1.02 | 10.946 | 2.2952
|  |  | 3.623 | 0.42091 | 18.956 | 1.02 | 10.9443 | 2.2952
|  |  | 3.623 | 0.42083 | 18.95 | 1.02 | 10.9408 | 2.2952
|  |  | 3.623 | 0.42069 | 18.95 | 1.02 | 10.9408 | 2.2952
|  |  | 3.623 | 0.42057 | 18.947 | 1.02 | 10.9391 | 2.2952
|  |  | 3.623 | 0.42044 | 18.945 | 1.01 | 10.9379 | 2.2854
|  |  | 3.623 | 0.42031 | 18.944 | 1.01 | 10.9373 | 2.2854
|  |  | 3.6221 | 0.42013 | 18.931 | 1.01 | 10.9298 | 2.2854
|  |  | 3.6217 | 0.42002 | 18.929 | 1.01 | 10.9287 | 2.2854
|  |  | 3.6217 | 0.41981 | 18.928 | 1.01 | 10.9281 | 2.2854
|  |  | 3.621 | 0.41955 | 18.928 | 1.01 | 10.9281 | 2.2854
|  |  | 3.621 | 0.41935 | 18.926 | 1.01 | 10.9269 | 2.2854
|  |  | 3.621 | 0.41925 | 18.923 | 1.01 | 10.9252 | 2.2854
|  |  | 3.6191 | 0.41883 | 18.923 | 1.01 | 10.9252 | 2.2854
|  |  | 3.6189 | 0.41874 | 18.911 | 1.01 | 10.9183 | 2.2854
|  |  | 3.6189 | 0.41863 | 18.901 | 1.01 | 10.9125 | 2.2854
|  |  | 3.6189 | 0.41839 | 18.893 | 1.01 | 10.9079 | 2.2854
|  |  | 3.6189 | 0.41816 | 18.891 | 1.01 | 10.9067 | 2.2854
|  |  | 3.6189 | 0.41808 | 18.89 | 1.01 | 10.9061 | 2.2854
|  |  | 3.6189 | 0.41799 | 18.889 | 1.01 | 10.9056 | 2.2854
|  |  | 3.6189 | 0.41785 | 18.889 | 1.01 | 10.9056 | 2.2854
|  |  | 3.6189 | 0.41776 | 18.888 | 1.01 | 10.905 | 2.2854
|  |  | 3.6189 | 0.41766 | 18.885 | 1.01 | 10.9033 | 2.2854
|  |  | 3.6189 | 0.41747 | 18.881 | 1.01 | 10.901 | 2.2854
|  |  | 3.6189 | 0.41737 | 18.88 | 1.01 | 10.9004 | 2.2854
|  |  | 3.6189 | 0.4172 | 18.878 | 1.01 | 10.8992 | 2.2854
|  |  | 3.6178 | 0.41703 | 18.878 | 1.01 | 10.8992 | 2.2854
|  |  | 3.6167 | 0.41692 | 18.878 | 1.01 | 10.8992 | 2.2854
|  |  | 3.6167 | 0.41681 | 18.874 | 1.01 | 10.8969 | 2.2854
|  |  | 3.6167 | 0.41672 | 18.87 | 1.01 | 10.8946 | 2.2854
|  |  | 3.6167 | 0.41664 | 18.869 | 1.01 | 10.894 | 2.2854
|  |  | 3.6167 | 0.41644 | 18.866 | 1.01 | 10.8923 | 2.2854
|  |  | 3.6167 | 0.41633 | 18.856 | 1.01 | 10.8865 | 2.2854
|  |  | 3.6167 | 0.41622 | 18.851 | 1.01 | 10.8836 | 2.2854
|  |  | 3.6167 | 0.41614 | 18.845 | 1.01 | 10.8802 | 2.2854
|  |  | 3.6167 | 0.41598 | 18.843 | 1.01 | 10.879 | 2.2854
|  |  | 3.6123 | 0.41573 | 18.842 | 1 | 10.8784 | 2.2755
|  |  | 3.6123 | 0.41561 | 18.841 | 1 | 10.8779 | 2.2755
|  |  | 3.6123 | 0.41553 | 18.838 | 1 | 10.8761 | 2.2755
|  |  | 3.6123 | 0.41535 | 18.837 | 1 | 10.8755 | 2.2755
|  |  | 3.6123 | 0.41518 | 18.837 | 1 | 10.8755 | 2.2755
|  |  | 3.6123 | 0.41508 | 18.833 | 1 | 10.8732 | 2.2755
|  |  | 3.6123 | 0.41498 | 18.827 | 1 | 10.8698 | 2.2755
|  |  | 3.6123 | 0.41486 | 18.825 | 1 | 10.8686 | 2.2755
|  |  | 3.6123 | 0.41469 | 18.822 | 1 | 10.8669 | 2.2755
|  |  | 3.6123 | 0.41458 | 18.822 | 1 | 10.8669 | 2.2755
|  |  | 3.6123 | 0.4145 | 18.822 | 1 | 10.8669 | 2.2755
|  |  | 3.6123 | 0.4143 | 18.818 | 1 | 10.8646 | 2.2755
|  |  | 3.6123 | 0.41416 | 18.818 | 1 | 10.8646 | 2.2755
|  |  | 3.6123 | 0.41394 | 18.817 | 1 | 10.864 | 2.2755
|  |  | 3.6123 | 0.41386 | 18.816 | 1 | 10.8634 | 2.2755
|  |  | 3.6123 | 0.4137 | 18.816 | 1 | 10.8634 | 2.2755
|  |  | 3.6123 | 0.41362 | 18.815 | 1 | 10.8628 | 2.2755
|  |  | 3.6123 | 0.41351 | 18.811 | 1 | 10.8605 | 2.2755
|  |  | 3.6123 | 0.41339 | 18.809 | 1 | 10.8594 | 2.2755
|  |  | 3.6123 | 0.41324 | 18.808 | 1 | 10.8588 | 2.2755
|  |  | 3.6123 | 0.41313 | 18.808 | 1 | 10.8588 | 2.2755
|  |  | 3.6123 | 0.41295 | 18.794 | 1 | 10.8507 | 2.2755
|  |  | 3.6123 | 0.4128 | 18.79 | 1 | 10.8484 | 2.2755
|  |  | 3.6123 | 0.4127 | 18.788 | 1 | 10.8473 | 2.2755
|  |  | 3.6123 | 0.41256 | 18.78 | 1 | 10.8426 | 2.2755
|  |  | 3.6123 | 0.41246 | 18.776 | 1 | 10.8403 | 2.2755
|  |  | 3.6123 | 0.41229 | 18.774 | 1 | 10.8392 | 2.2755
|  |  | 3.6123 | 0.41222 | 18.771 | 1 | 10.8374 | 2.2755
|  |  | 3.6123 | 0.41212 | 18.769 | 1 | 10.8363 | 2.2755
|  |  | 3.6123 | 0.41204 | 18.768 | 1 | 10.8357 | 2.2755
|  |  | 3.6123 | 0.41196 | 18.761 | 1 | 10.8317 | 2.2755
|  |  | 3.6123 | 0.41186 | 18.759 | 0.99 | 10.8305 | 2.2656
|  |  | 3.6123 | 0.41175 | 18.758 | 0.99 | 10.8299 | 2.2656
|  |  | 3.6123 | 0.41168 | 18.755 | 0.99 | 10.8282 | 2.2656
|  |  | 3.6123 | 0.41159 | 18.755 | 0.99 | 10.8282 | 2.2656
|  |  | 3.6123 | 0.41149 | 18.752 | 0.99 | 10.8265 | 2.2656
|  |  | 3.6123 | 0.41137 | 18.749 | 0.99 | 10.8247 | 2.2656
|  |  | 3.6123 | 0.41128 | 18.748 | 0.99 | 10.8242 | 2.2656
|  |  | 3.6123 | 0.41099 | 18.743 | 0.99 | 10.8213 | 2.2656
|  |  | 3.6114 | 0.41086 | 18.741 | 0.99 | 10.8201 | 2.2656
|  |  | 3.6114 | 0.41074 | 18.738 | 0.99 | 10.8184 | 2.2656
|  |  | 3.6114 | 0.41059 | 18.737 | 0.99 | 10.8178 | 2.2656
|  |  | 3.6114 | 0.4105 | 18.732 | 0.99 | 10.8149 | 2.2656
|  |  | 3.6114 | 0.4104 | 18.731 | 0.99 | 10.8143 | 2.2656
|  |  | 3.6114 | 0.41029 | 18.716 | 0.99 | 10.8057 | 2.2656
|  |  | 3.6114 | 0.41019 | 18.71 | 0.99 | 10.8022 | 2.2656
|  |  | 3.6114 | 0.41009 | 18.708 | 0.99 | 10.8011 | 2.2656
|  |  | 3.6037 | 0.40999 | 18.708 | 0.99 | 10.8011 | 2.2656
|  |  | 3.6037 | 0.40978 | 18.704 | 0.99 | 10.7988 | 2.2656
|  |  | 3.6037 | 0.40964 | 18.704 | 0.99 | 10.7988 | 2.2656
|  |  | 3.6037 | 0.40949 | 18.703 | 0.99 | 10.7982 | 2.2656
|  |  | 3.6035 | 0.40931 | 18.696 | 0.99 | 10.7941 | 2.2656
|  |  | 3.6035 | 0.40912 | 18.695 | 0.99 | 10.7936 | 2.2656
|  |  | 3.6002 | 0.409 | 18.694 | 0.99 | 10.793 | 2.2656
|  |  | 3.6002 | 0.40888 | 18.692 | 0.99 | 10.7918 | 2.2656
|  |  | 3.6002 | 0.40879 | 18.69 | 0.99 | 10.7907 | 2.2656
|  |  | 3.5995 | 0.40869 | 18.69 | 0.99 | 10.7907 | 2.2656
|  |  | 3.5995 | 0.40854 | 18.682 | 0.99 | 10.7861 | 2.2656
|  |  | 3.5995 | 0.40828 | 18.678 | 0.99 | 10.7837 | 2.2656
|  |  | 3.5966 | 0.40815 | 18.678 | 0.99 | 10.7837 | 2.2656
|  |  | 3.5966 | 0.40801 | 18.677 | 0.99 | 10.7832 | 2.2656
|  |  | 3.5966 | 0.40776 | 18.675 | 0.99 | 10.782 | 2.2656
|  |  | 3.5966 | 0.40765 | 18.673 | 0.98 | 10.7809 | 2.2558
|  |  | 3.5903 | 0.40754 | 18.672 | 0.98 | 10.7803 | 2.2558
|  |  | 3.5897 | 0.40743 | 18.67 | 0.98 | 10.7791 | 2.2558
|  |  | 3.5897 | 0.40729 | 18.668 | 0.98 | 10.778 | 2.2558
|  |  | 3.5897 | 0.40707 | 18.664 | 0.98 | 10.7757 | 2.2558
|  |  | 3.5897 | 0.40696 | 18.663 | 0.98 | 10.7751 | 2.2558
|  |  | 3.5897 | 0.40679 | 18.66 | 0.98 | 10.7734 | 2.2558
|  |  | 3.5897 | 0.40665 | 18.66 | 0.98 | 10.7734 | 2.2558
|  |  | 3.5897 | 0.40653 | 18.65 | 0.98 | 10.7676 | 2.2558
|  |  | 3.5897 | 0.40639 | 18.647 | 0.98 | 10.7659 | 2.2558
|  |  | 3.5897 | 0.40609 | 18.645 | 0.98 | 10.7647 | 2.2558
|  |  | 3.5897 | 0.406 | 18.643 | 0.98 | 10.7635 | 2.2558
|  |  | 3.5897 | 0.40586 | 18.641 | 0.98 | 10.7624 | 2.2558
|  |  | 3.5897 | 0.40565 | 18.626 | 0.98 | 10.7537 | 2.2558
|  |  | 3.5875 | 0.4053 | 18.623 | 0.98 | 10.752 | 2.2558
|  |  | 3.5849 | 0.4047 | 18.617 | 0.98 | 10.7485 | 2.2558
|  |  | 3.5767 | 0.40458 | 18.609 | 0.98 | 10.7439 | 2.2558
|  |  | 3.5767 | 0.40446 | 18.607 | 0.98 | 10.7428 | 2.2558
|  |  | 3.5756 | 0.4043 | 18.606 | 0.98 | 10.7422 | 2.2558
|  |  | 3.5756 | 0.40415 | 18.602 | 0.98 | 10.7399 | 2.2558
|  |  | 3.5718 | 0.40396 | 18.598 | 0.98 | 10.7376 | 2.2558
|  |  | 3.5687 | 0.40383 | 18.595 | 0.98 | 10.7358 | 2.2558
|  |  | 3.5687 | 0.40371 | 18.591 | 0.98 | 10.7335 | 2.2558
|  |  | 3.5685 | 0.40344 | 18.59 | 0.98 | 10.7329 | 2.2558
|  |  | 3.568 | 0.40325 | 18.589 | 0.98 | 10.7324 | 2.2558
|  |  | 3.568 | 0.40307 | 18.579 | 0.98 | 10.7266 | 2.2558
|  |  | 3.568 | 0.40293 | 18.575 | 0.98 | 10.7243 | 2.2558
|  |  | 3.568 | 0.40275 | 18.575 | 0.98 | 10.7243 | 2.2558
|  |  | 3.568 | 0.40262 | 18.569 | 0.98 | 10.7208 | 2.2558
|  |  | 3.568 | 0.40256 | 18.565 | 0.98 | 10.7185 | 2.2558
|  |  | 3.568 | 0.40226 | 18.559 | 0.98 | 10.715 | 2.2558
|  |  | 3.568 | 0.40214 | 18.557 | 0.98 | 10.7139 | 2.2558
|  |  | 3.568 | 0.40199 | 18.555 | 0.97 | 10.7127 | 2.2459
|  |  | 3.5628 | 0.40169 | 18.535 | 0.97 | 10.7012 | 2.2459
|  |  | 3.542 | 0.40149 | 18.534 | 0.97 | 10.7006 | 2.2459
|  |  | 3.5394 | 0.40131 | 18.531 | 0.97 | 10.6989 | 2.2459
|  |  | 3.5394 | 0.40116 | 18.53 | 0.97 | 10.6983 | 2.2459
|  |  | 3.5367 | 0.40098 | 18.529 | 0.97 | 10.6977 | 2.2459
|  |  | 3.5367 | 0.40085 | 18.525 | 0.97 | 10.6954 | 2.2459
|  |  | 3.5367 | 0.40061 | 18.517 | 0.97 | 10.6908 | 2.2459
|  |  | 3.5367 | 0.4005 | 18.51 | 0.97 | 10.6868 | 2.2459
|  |  | 3.5367 | 0.40034 | 18.507 | 0.97 | 10.685 | 2.2459
|  |  | 3.5367 | 0.40022 | 18.501 | 0.97 | 10.6816 | 2.2459
|  |  | 3.5367 | 0.39998 | 18.5 | 0.97 | 10.681 | 2.2459
|  |  | 3.5367 | 0.39986 | 18.497 | 0.97 | 10.6792 | 2.2459
|  |  | 3.5367 | 0.39962 | 18.495 | 0.97 | 10.6781 | 2.2459
|  |  | 3.5367 | 0.39951 | 18.493 | 0.97 | 10.6769 | 2.2459
|  |  | 3.5367 | 0.39941 | 18.493 | 0.97 | 10.6769 | 2.2459
|  |  | 3.5367 | 0.39933 | 18.488 | 0.97 | 10.6741 | 2.2459
|  |  | 3.5367 | 0.39912 | 18.484 | 0.97 | 10.6717 | 2.2459
|  |  | 3.5367 | 0.39901 | 18.476 | 0.97 | 10.6671 | 2.2459
|  |  | 3.5367 | 0.39894 | 18.475 | 0.97 | 10.6665 | 2.2459
|  |  | 3.5367 | 0.39881 | 18.471 | 0.97 | 10.6642 | 2.2459
|  |  | 3.5367 | 0.39873 | 18.47 | 0.97 | 10.6637 | 2.2459
|  |  | 3.5367 | 0.39862 | 18.468 | 0.97 | 10.6625 | 2.2459
|  |  | 3.5367 | 0.39852 | 18.462 | 0.97 | 10.659 | 2.2459
|  |  | 3.5367 | 0.39839 | 18.457 | 0.97 | 10.6562 | 2.2459
|  |  | 3.5367 | 0.39831 | 18.456 | 0.97 | 10.6556 | 2.2459
|  |  | 3.5367 | 0.39804 | 18.454 | 0.97 | 10.6544 | 2.2459
|  |  | 3.5367 | 0.39788 | 18.453 | 0.97 | 10.6538 | 2.2459
|  |  | 3.5367 | 0.39778 | 18.447 | 0.97 | 10.6504 | 2.2459
|  |  | 3.5367 | 0.39768 | 18.446 | 0.97 | 10.6498 | 2.2459
|  |  | 3.5367 | 0.39757 | 18.444 | 0.97 | 10.6486 | 2.2459
|  |  | 3.5367 | 0.39738 | 18.444 | 0.96 | 10.6486 | 2.236
|  |  | 3.5367 | 0.39715 | 18.441 | 0.96 | 10.6469 | 2.236
|  |  | 3.5367 | 0.39698 | 18.441 | 0.96 | 10.6469 | 2.236
|  |  | 3.5367 | 0.39683 | 18.439 | 0.96 | 10.6458 | 2.236
|  |  | 3.5367 | 0.39674 | 18.438 | 0.96 | 10.6452 | 2.236
|  |  | 3.5367 | 0.39663 | 18.431 | 0.96 | 10.6411 | 2.236
|  |  | 3.5367 | 0.39651 | 18.416 | 0.96 | 10.6325 | 2.236
|  |  | 3.5367 | 0.3964 | 18.402 | 0.96 | 10.6244 | 2.236
|  |  | 3.5367 | 0.39623 | 18.401 | 0.96 | 10.6238 | 2.236
|  |  | 3.5367 | 0.39601 | 18.398 | 0.96 | 10.6221 | 2.236
|  |  | 3.5367 | 0.39591 | 18.395 | 0.96 | 10.6204 | 2.236
|  |  | 3.5367 | 0.39574 | 18.39 | 0.96 | 10.6175 | 2.236
|  |  | 3.5367 | 0.39567 | 18.389 | 0.96 | 10.6169 | 2.236
|  |  | 3.5367 | 0.39558 | 18.386 | 0.96 | 10.6152 | 2.236
|  |  | 3.5367 | 0.39548 | 18.384 | 0.96 | 10.614 | 2.236
|  |  | 3.5367 | 0.39536 | 18.384 | 0.96 | 10.614 | 2.236
|  |  | 3.5367 | 0.39529 | 18.384 | 0.96 | 10.614 | 2.236
|  |  | 3.5367 | 0.39515 | 18.383 | 0.96 | 10.6134 | 2.236
|  |  | 3.5367 | 0.395 | 18.382 | 0.96 | 10.6129 | 2.236
|  |  | 3.5367 | 0.39489 | 18.378 | 0.96 | 10.6105 | 2.236
|  |  | 3.5367 | 0.39481 | 18.368 | 0.96 | 10.6048 | 2.236
|  |  | 3.5367 | 0.39472 | 18.367 | 0.96 | 10.6042 | 2.236
|  |  | 3.5367 | 0.39459 | 18.36 | 0.96 | 10.6002 | 2.236
|  |  | 3.5367 | 0.39445 | 18.354 | 0.96 | 10.5967 | 2.236
|  |  | 3.5367 | 0.39436 | 18.352 | 0.96 | 10.5955 | 2.236
|  |  | 3.5367 | 0.39426 | 18.352 | 0.96 | 10.5955 | 2.236
|  |  | 3.5367 | 0.39413 | 18.34 | 0.96 | 10.5886 | 2.236
|  |  | 3.5367 | 0.39404 | 18.339 | 0.96 | 10.588 | 2.236
|  |  | 3.5367 | 0.39393 | 18.334 | 0.96 | 10.5851 | 2.236
|  |  | 3.5367 | 0.3938 | 18.322 | 0.96 | 10.5782 | 2.236
|  |  | 3.5367 | 0.39364 | 18.313 | 0.96 | 10.573 | 2.236
|  |  | 3.5367 | 0.39354 | 18.312 | 0.96 | 10.5724 | 2.236
|  |  | 3.5367 | 0.39342 | 18.312 | 0.96 | 10.5724 | 2.236
|  |  | 3.5367 | 0.3933 | 18.301 | 0.95 | 10.5661 | 2.2261
|  |  | 3.5367 | 0.3932 | 18.3 | 0.95 | 10.5655 | 2.2261
|  |  | 3.5367 | 0.39303 | 18.297 | 0.95 | 10.5638 | 2.2261
|  |  | 3.5367 | 0.39295 | 18.296 | 0.95 | 10.5632 | 2.2261
|  |  | 3.5367 | 0.39284 | 18.293 | 0.95 | 10.5615 | 2.2261
|  |  | 3.5367 | 0.39276 | 18.289 | 0.95 | 10.5592 | 2.2261
|  |  | 3.5367 | 0.39265 | 18.276 | 0.95 | 10.5517 | 2.2261
|  |  | 3.5367 | 0.39257 | 18.261 | 0.95 | 10.543 | 2.2261
|  |  | 3.5367 | 0.39247 | 18.257 | 0.95 | 10.5407 | 2.2261
|  |  | 3.5367 | 0.39239 | 18.256 | 0.95 | 10.5401 | 2.2261
|  |  | 3.5367 | 0.39229 | 18.252 | 0.95 | 10.5378 | 2.2261
|  |  | 3.5367 | 0.39219 | 18.251 | 0.95 | 10.5372 | 2.2261
|  |  | 3.5367 | 0.39211 | 18.245 | 0.95 | 10.5338 | 2.2261
|  |  | 3.5367 | 0.392 | 18.241 | 0.95 | 10.5314 | 2.2261
|  |  | 3.5367 | 0.39193 | 18.24 | 0.95 | 10.5309 | 2.2261
|  |  | 3.5367 | 0.39173 | 18.237 | 0.95 | 10.5291 | 2.2261
|  |  | 3.5367 | 0.3916 | 18.235 | 0.95 | 10.528 | 2.2261
|  |  | 3.5367 | 0.39151 | 18.234 | 0.95 | 10.5274 | 2.2261
|  |  | 3.5367 | 0.39141 | 18.232 | 0.95 | 10.5263 | 2.2261
|  |  | 3.5367 | 0.39116 | 18.231 | 0.95 | 10.5257 | 2.2261
|  |  | 3.5367 | 0.39106 | 18.223 | 0.95 | 10.5211 | 2.2261
|  |  | 3.5367 | 0.39091 | 18.222 | 0.95 | 10.5205 | 2.2261
|  |  | 3.5367 | 0.39083 | 18.214 | 0.95 | 10.5159 | 2.2261
|  |  | 3.5367 | 0.39066 | 18.214 | 0.95 | 10.5159 | 2.2261
|  |  | 3.5367 | 0.39055 | 18.202 | 0.95 | 10.5089 | 2.2261
|  |  | 3.5367 | 0.39044 | 18.2 | 0.95 | 10.5078 | 2.2261
|  |  | 3.5367 | 0.39036 | 18.199 | 0.95 | 10.5072 | 2.2261
|  |  | 3.5367 | 0.39027 | 18.196 | 0.95 | 10.5055 | 2.2261
|  |  | 3.5367 | 0.39012 | 18.194 | 0.95 | 10.5043 | 2.2261
|  |  | 3.5367 | 0.39004 | 18.193 | 0.95 | 10.5037 | 2.2261
|  |  | 3.5367 | 0.38988 | 18.185 | 0.95 | 10.4991 | 2.2261
|  |  | 3.5367 | 0.38981 | 18.184 | 0.95 | 10.4985 | 2.2261
|  |  | 3.5367 | 0.38966 | 18.177 | 0.94 | 10.4945 | 2.2163
|  |  | 3.5367 | 0.38957 | 18.172 | 0.94 | 10.4916 | 2.2163
|  |  | 3.5367 | 0.38948 | 18.168 | 0.94 | 10.4893 | 2.2163
|  |  | 3.5367 | 0.38937 | 18.163 | 0.94 | 10.4864 | 2.2163
|  |  | 3.5367 | 0.38924 | 18.158 | 0.94 | 10.4835 | 2.2163
|  |  | 3.5367 | 0.38912 | 18.155 | 0.94 | 10.4818 | 2.2163
|  |  | 3.5367 | 0.38901 | 18.152 | 0.94 | 10.4801 | 2.2163
|  |  | 3.5367 | 0.38884 | 18.14 | 0.94 | 10.4731 | 2.2163
|  |  | 3.5367 | 0.38874 | 18.133 | 0.94 | 10.4691 | 2.2163
|  |  | 3.5367 | 0.38863 | 18.132 | 0.94 | 10.4685 | 2.2163
|  |  | 3.5367 | 0.38849 | 18.13 | 0.94 | 10.4674 | 2.2163
|  |  | 3.5367 | 0.38835 | 18.123 | 0.94 | 10.4633 | 2.2163
|  |  | 3.5367 | 0.38823 | 18.114 | 0.94 | 10.4581 | 2.2163
|  |  | 3.5367 | 0.38809 | 18.113 | 0.94 | 10.4575 | 2.2163
|  |  | 3.5367 | 0.38795 | 18.111 | 0.94 | 10.4564 | 2.2163
|  |  | 3.5367 | 0.38788 | 18.106 | 0.94 | 10.4535 | 2.2163
|  |  | 3.5367 | 0.38773 | 18.105 | 0.94 | 10.4529 | 2.2163
|  |  | 3.5367 | 0.38764 | 18.102 | 0.94 | 10.4512 | 2.2163
|  |  | 3.5367 | 0.38749 | 18.102 | 0.94 | 10.4512 | 2.2163
|  |  | 3.5349 | 0.38733 | 18.102 | 0.94 | 10.4512 | 2.2163
|  |  | 3.5264 | 0.38717 | 18.1 | 0.94 | 10.45 | 2.2163
|  |  | 3.5264 | 0.38692 | 18.094 | 0.94 | 10.4466 | 2.2163
|  |  | 3.5264 | 0.38669 | 18.093 | 0.94 | 10.446 | 2.2163
|  |  | 3.5148 | 0.38645 | 18.088 | 0.94 | 10.4431 | 2.2163
|  |  | 3.5148 | 0.38617 | 18.087 | 0.94 | 10.4425 | 2.2163
|  |  | 3.5148 | 0.38609 | 18.084 | 0.94 | 10.4408 | 2.2163
|  |  | 3.5148 | 0.38599 | 18.082 | 0.94 | 10.4396 | 2.2163
|  |  | 3.5148 | 0.38587 | 18.077 | 0.94 | 10.4368 | 2.2163
|  |  | 3.5148 | 0.38573 | 18.074 | 0.94 | 10.435 | 2.2163
|  |  | 3.5148 | 0.38563 | 18.074 | 0.94 | 10.435 | 2.2163
|  |  | 3.5148 | 0.38552 | 18.071 | 0.94 | 10.4333 | 2.2163
|  |  | 3.5148 | 0.38535 | 18.071 | 0.93 | 10.4333 | 2.2064
|  |  | 3.5148 | 0.38524 | 18.066 | 0.93 | 10.4304 | 2.2064
|  |  | 3.5148 | 0.38516 | 18.058 | 0.93 | 10.4258 | 2.2064
|  |  | 3.5148 | 0.38504 | 18.047 | 0.93 | 10.4194 | 2.2064
|  |  | 3.5148 | 0.38475 | 18.041 | 0.93 | 10.416 | 2.2064
|  |  | 3.5148 | 0.38464 | 18.036 | 0.93 | 10.4131 | 2.2064
|  |  | 3.5148 | 0.38449 | 18.034 | 0.93 | 10.4119 | 2.2064
|  |  | 3.5148 | 0.38422 | 18.033 | 0.93 | 10.4114 | 2.2064
|  |  | 3.5148 | 0.38374 | 18.029 | 0.93 | 10.409 | 2.2064
|  |  | 3.5148 | 0.38355 | 18.029 | 0.93 | 10.409 | 2.2064
|  |  | 3.5148 | 0.3834 | 18.027 | 0.93 | 10.4079 | 2.2064
|  |  | 3.5148 | 0.38329 | 18.022 | 0.93 | 10.405 | 2.2064
|  |  | 3.5148 | 0.38315 | 18.021 | 0.93 | 10.4044 | 2.2064
|  |  | 3.5148 | 0.38298 | 18.017 | 0.93 | 10.4021 | 2.2064
|  |  | 3.5148 | 0.38287 | 18.011 | 0.93 | 10.3987 | 2.2064
|  |  | 3.5148 | 0.38272 | 18.008 | 0.93 | 10.3969 | 2.2064
|  |  | 3.5148 | 0.38251 | 18.002 | 0.93 | 10.3935 | 2.2064
|  |  | 3.5148 | 0.38223 | 18.002 | 0.93 | 10.3935 | 2.2064
|  |  | 3.5148 | 0.38207 | 17.998 | 0.93 | 10.3912 | 2.2064
|  |  | 3.5148 | 0.38179 | 17.989 | 0.93 | 10.386 | 2.2064
|  |  | 3.5148 | 0.38153 | 17.987 | 0.93 | 10.3848 | 2.2064
|  |  | 3.5148 | 0.38139 | 17.982 | 0.93 | 10.3819 | 2.2064
|  |  | 3.5148 | 0.38126 | 17.978 | 0.93 | 10.3796 | 2.2064
|  |  | 3.5148 | 0.38114 | 17.969 | 0.93 | 10.3744 | 2.2064
|  |  | 3.5148 | 0.38105 | 17.967 | 0.93 | 10.3733 | 2.2064
|  |  | 3.5148 | 0.38095 | 17.965 | 0.93 | 10.3721 | 2.2064
|  |  | 3.5148 | 0.38088 | 17.965 | 0.93 | 10.3721 | 2.2064
|  |  | 3.5148 | 0.38064 | 17.962 | 0.93 | 10.3704 | 2.2064
|  |  | 3.5148 | 0.38048 | 17.955 | 0.93 | 10.3663 | 2.2064
|  |  | 3.5148 | 0.38025 | 17.955 | 0.93 | 10.3663 | 2.2064
|  |  | 3.5148 | 0.37994 | 17.954 | 0.93 | 10.3657 | 2.2064
|  |  | 3.5148 | 0.37982 | 17.953 | 0.92 | 10.3652 | 2.1965
|  |  | 3.5148 | 0.37971 | 17.95 | 0.92 | 10.3634 | 2.1965
|  |  | 3.5148 | 0.37957 | 17.935 | 0.92 | 10.3548 | 2.1965
|  |  | 3.5148 | 0.37943 | 17.932 | 0.92 | 10.353 | 2.1965
|  |  | 3.5148 | 0.37936 | 17.928 | 0.92 | 10.3507 | 2.1965
|  |  | 3.5148 | 0.37922 | 17.925 | 0.92 | 10.349 | 2.1965
|  |  | 3.5148 | 0.37908 | 17.912 | 0.92 | 10.3415 | 2.1965
|  |  | 3.5148 | 0.37896 | 17.908 | 0.92 | 10.3392 | 2.1965
|  |  | 3.5148 | 0.37885 | 17.908 | 0.92 | 10.3392 | 2.1965
|  |  | 3.5148 | 0.37872 | 17.899 | 0.92 | 10.334 | 2.1965
|  |  | 3.5148 | 0.37824 | 17.898 | 0.92 | 10.3334 | 2.1965
|  |  | 3.5148 | 0.37815 | 17.897 | 0.92 | 10.3328 | 2.1965
|  |  | 3.5148 | 0.37787 | 17.896 | 0.92 | 10.3323 | 2.1965
|  |  | 3.5148 | 0.3776 | 17.894 | 0.92 | 10.3311 | 2.1965
|  |  | 3.5148 | 0.37745 | 17.894 | 0.92 | 10.3311 | 2.1965
|  |  | 3.5148 | 0.37736 | 17.893 | 0.92 | 10.3305 | 2.1965
|  |  | 3.5148 | 0.37724 | 17.891 | 0.92 | 10.3294 | 2.1965
|  |  | 3.5148 | 0.37712 | 17.888 | 0.92 | 10.3276 | 2.1965
|  |  | 3.5148 | 0.37703 | 17.887 | 0.92 | 10.3271 | 2.1965
|  |  | 3.5148 | 0.37683 | 17.88 | 0.92 | 10.323 | 2.1965
|  |  | 3.5148 | 0.37674 | 17.878 | 0.92 | 10.3219 | 2.1965
|  |  | 3.5148 | 0.37658 | 17.877 | 0.92 | 10.3213 | 2.1965
|  |  | 3.5148 | 0.37644 | 17.875 | 0.92 | 10.3201 | 2.1965
|  |  | 3.5148 | 0.37628 | 17.875 | 0.92 | 10.3201 | 2.1965
|  |  | 3.5148 | 0.37613 | 17.872 | 0.92 | 10.3184 | 2.1965
|  |  | 3.5148 | 0.37598 | 17.872 | 0.92 | 10.3184 | 2.1965
|  |  | 3.5148 | 0.37585 | 17.871 | 0.92 | 10.3178 | 2.1965
|  |  | 3.5148 | 0.37574 | 17.87 | 0.92 | 10.3172 | 2.1965
|  |  | 3.5148 | 0.37543 | 17.864 | 0.92 | 10.3138 | 2.1965
|  |  | 3.5148 | 0.37524 | 17.863 | 0.92 | 10.3132 | 2.1965
|  |  | 3.5148 | 0.37503 | 17.86 | 0.92 | 10.3115 | 2.1965
|  |  | 3.5148 | 0.37491 | 17.858 | 0.92 | 10.3103 | 2.1965
|  |  | 3.5148 | 0.37476 | 17.857 | 0.92 | 10.3097 | 2.1965
|  |  | 3.5148 | 0.37451 | 17.852 | 0.92 | 10.3069 | 2.1965
|  |  | 3.5148 | 0.3744 | 17.847 | 0.92 | 10.304 | 2.1965
|  |  | 3.5148 | 0.37432 | 17.845 | 0.91 | 10.3028 | 2.1867
|  |  | 3.5148 | 0.37423 | 17.843 | 0.91 | 10.3017 | 2.1867
|  |  | 3.5148 | 0.37396 | 17.84 | 0.91 | 10.2999 | 2.1867
|  |  | 3.5148 | 0.37381 | 17.836 | 0.91 | 10.2976 | 2.1867
|  |  | 3.5148 | 0.37367 | 17.836 | 0.91 | 10.2976 | 2.1867
|  |  | 3.5148 | 0.37358 | 17.836 | 0.91 | 10.2976 | 2.1867
|  |  | 3.5148 | 0.37349 | 17.836 | 0.91 | 10.2976 | 2.1867
|  |  | 3.5148 | 0.37336 | 17.83 | 0.91 | 10.2942 | 2.1867
|  |  | 3.5148 | 0.37327 | 17.827 | 0.91 | 10.2924 | 2.1867
|  |  | 3.5148 | 0.37316 | 17.827 | 0.91 | 10.2924 | 2.1867
|  |  | 3.5148 | 0.37291 | 17.823 | 0.91 | 10.2901 | 2.1867
|  |  | 3.5148 | 0.37279 | 17.82 | 0.91 | 10.2884 | 2.1867
|  |  | 3.5148 | 0.37265 | 17.817 | 0.91 | 10.2866 | 2.1867
|  |  | 3.5148 | 0.3724 | 17.816 | 0.91 | 10.2861 | 2.1867
|  |  | 3.5148 | 0.37231 | 17.807 | 0.91 | 10.2809 | 2.1867
|  |  | 3.5148 | 0.3722 | 17.803 | 0.91 | 10.2786 | 2.1867
|  |  | 3.5148 | 0.37211 | 17.8 | 0.91 | 10.2768 | 2.1867
|  |  | 3.5148 | 0.37194 | 17.799 | 0.91 | 10.2763 | 2.1867
|  |  | 3.5148 | 0.37187 | 17.799 | 0.91 | 10.2763 | 2.1867
|  |  | 3.5148 | 0.37177 | 17.799 | 0.91 | 10.2763 | 2.1867
|  |  | 3.5148 | 0.37166 | 17.795 | 0.91 | 10.2739 | 2.1867
|  |  | 3.5148 | 0.37132 | 17.79 | 0.91 | 10.2711 | 2.1867
|  |  | 3.5148 | 0.37108 | 17.789 | 0.91 | 10.2705 | 2.1867
|  |  | 3.5148 | 0.37099 | 17.789 | 0.91 | 10.2705 | 2.1867
|  |  | 3.5148 | 0.3709 | 17.788 | 0.91 | 10.2699 | 2.1867
|  |  | 3.5148 | 0.37074 | 17.787 | 0.91 | 10.2693 | 2.1867
|  |  | 3.5148 | 0.37065 | 17.787 | 0.91 | 10.2693 | 2.1867
|  |  | 3.5148 | 0.37043 | 17.785 | 0.91 | 10.2682 | 2.1867
|  |  | 3.5148 | 0.37032 | 17.783 | 0.91 | 10.267 | 2.1867
|  |  | 3.5148 | 0.37024 | 17.782 | 0.91 | 10.2664 | 2.1867
|  |  | 3.5148 | 0.37016 | 17.781 | 0.91 | 10.2659 | 2.1867
|  |  | 3.5148 | 0.37009 | 17.778 | 0.91 | 10.2641 | 2.1867
|  |  | 3.5148 | 0.37002 | 17.773 | 0.91 | 10.2612 | 2.1867
|  |  | 3.5148 | 0.3699 | 17.77 | 0.91 | 10.2595 | 2.1867
|  |  | 3.5148 | 0.3695 | 17.768 | 0.91 | 10.2584 | 2.1867
|  |  | 3.5148 | 0.36931 | 17.767 | 0.91 | 10.2578 | 2.1867
|  |  | 3.5148 | 0.36915 | 17.765 | 0.91 | 10.2566 | 2.1867
|  |  | 3.5148 | 0.36905 | 17.764 | 0.91 | 10.2561 | 2.1867
|  |  | 3.5148 | 0.36874 | 17.759 | 0.9 | 10.2532 | 2.1768
|  |  | 3.5148 | 0.36865 | 17.759 | 0.9 | 10.2532 | 2.1768
|  |  | 3.5148 | 0.36841 | 17.758 | 0.9 | 10.2526 | 2.1768
|  |  | 3.5148 | 0.36824 | 17.757 | 0.9 | 10.252 | 2.1768
|  |  | 3.5148 | 0.36807 | 17.754 | 0.9 | 10.2503 | 2.1768
|  |  | 3.5148 | 0.36792 | 17.754 | 0.9 | 10.2503 | 2.1768
|  |  | 3.5148 | 0.36767 | 17.75 | 0.9 | 10.248 | 2.1768
|  |  | 3.5148 | 0.36756 | 17.747 | 0.9 | 10.2462 | 2.1768
|  |  | 3.5148 | 0.36745 | 17.741 | 0.9 | 10.2428 | 2.1768
|  |  | 3.5148 | 0.36727 | 17.737 | 0.9 | 10.2405 | 2.1768
|  |  | 3.5148 | 0.36718 | 17.737 | 0.9 | 10.2405 | 2.1768
|  |  | 3.5148 | 0.36699 | 17.736 | 0.9 | 10.2399 | 2.1768
|  |  | 3.5148 | 0.36689 | 17.736 | 0.9 | 10.2399 | 2.1768
|  |  | 3.5148 | 0.36675 | 17.736 | 0.9 | 10.2399 | 2.1768
|  |  | 3.5148 | 0.36665 | 17.733 | 0.9 | 10.2382 | 2.1768
|  |  | 3.5148 | 0.36653 | 17.729 | 0.9 | 10.2358 | 2.1768
|  |  | 3.5148 | 0.36635 | 17.724 | 0.9 | 10.233 | 2.1768
|  |  | 3.5148 | 0.36612 | 17.723 | 0.9 | 10.2324 | 2.1768
|  |  | 3.5148 | 0.36589 | 17.722 | 0.9 | 10.2318 | 2.1768
|  |  | 3.5148 | 0.36571 | 17.718 | 0.9 | 10.2295 | 2.1768
|  |  | 3.5148 | 0.36557 | 17.718 | 0.9 | 10.2295 | 2.1768
|  |  | 3.5148 | 0.3655 | 17.714 | 0.9 | 10.2272 | 2.1768
|  |  | 3.5148 | 0.3654 | 17.713 | 0.9 | 10.2266 | 2.1768
|  |  | 3.5148 | 0.36517 | 17.713 | 0.9 | 10.2266 | 2.1768
|  |  | 3.5148 | 0.36505 | 17.709 | 0.9 | 10.2243 | 2.1768
|  |  | 3.5148 | 0.3649 | 17.707 | 0.9 | 10.2231 | 2.1768
|  |  | 3.5148 | 0.36482 | 17.705 | 0.9 | 10.222 | 2.1768
|  |  | 3.5148 | 0.36473 | 17.705 | 0.9 | 10.222 | 2.1768
|  |  | 3.5148 | 0.36465 | 17.704 | 0.9 | 10.2214 | 2.1768
|  |  | 3.5148 | 0.36447 | 17.702 | 0.9 | 10.2203 | 2.1768
|  |  | 3.5148 | 0.36438 | 17.699 | 0.9 | 10.2185 | 2.1768
|  |  | 3.5148 | 0.36428 | 17.697 | 0.9 | 10.2174 | 2.1768
|  |  | 3.5148 | 0.36409 | 17.696 | 0.9 | 10.2168 | 2.1768
|  |  | 3.5148 | 0.36396 | 17.694 | 0.9 | 10.2156 | 2.1768
|  |  | 3.5148 | 0.36386 | 17.688 | 0.9 | 10.2122 | 2.1768
|  |  | 3.5148 | 0.36373 | 17.688 | 0.9 | 10.2122 | 2.1768
|  |  | 3.5148 | 0.36349 | 17.682 | 0.9 | 10.2087 | 2.1768
|  |  | 3.5148 | 0.36326 | 17.681 | 0.89 | 10.2081 | 2.1669
|  |  | 3.5148 | 0.36316 | 17.679 | 0.89 | 10.207 | 2.1669
|  |  | 3.5148 | 0.36298 | 17.677 | 0.89 | 10.2058 | 2.1669
|  |  | 3.5148 | 0.36275 | 17.675 | 0.89 | 10.2047 | 2.1669
|  |  | 3.5148 | 0.36244 | 17.675 | 0.89 | 10.2047 | 2.1669
|  |  | 3.5148 | 0.36229 | 17.673 | 0.89 | 10.2035 | 2.1669
|  |  | 3.5148 | 0.3622 | 17.671 | 0.89 | 10.2024 | 2.1669
|  |  | 3.5148 | 0.36207 | 17.668 | 0.89 | 10.2006 | 2.1669
|  |  | 3.5148 | 0.36196 | 17.667 | 0.89 | 10.2 | 2.1669
|  |  | 3.5148 | 0.36187 | 17.667 | 0.89 | 10.2 | 2.1669
|  |  | 3.5148 | 0.36176 | 17.666 | 0.89 | 10.1995 | 2.1669
|  |  | 3.5148 | 0.36165 | 17.666 | 0.89 | 10.1995 | 2.1669
|  |  | 3.5148 | 0.3614 | 17.666 | 0.89 | 10.1995 | 2.1669
|  |  | 3.5148 | 0.3613 | 17.665 | 0.89 | 10.1989 | 2.1669
|  |  | 3.5148 | 0.36115 | 17.663 | 0.89 | 10.1977 | 2.1669
|  |  | 3.5148 | 0.361 | 17.661 | 0.89 | 10.1966 | 2.1669
|  |  | 3.5148 | 0.36089 | 17.66 | 0.89 | 10.196 | 2.1669
|  |  | 3.5148 | 0.36079 | 17.659 | 0.89 | 10.1954 | 2.1669
|  |  | 3.5148 | 0.36069 | 17.659 | 0.89 | 10.1954 | 2.1669
|  |  | 3.5148 | 0.36059 | 17.657 | 0.89 | 10.1943 | 2.1669
|  |  | 3.5148 | 0.36047 | 17.656 | 0.89 | 10.1937 | 2.1669
|  |  | 3.5148 | 0.36027 | 17.656 | 0.89 | 10.1937 | 2.1669
|  |  | 3.5148 | 0.36019 | 17.655 | 0.89 | 10.1931 | 2.1669
|  |  | 3.5148 | 0.36005 | 17.647 | 0.89 | 10.1885 | 2.1669
|  |  | 3.5148 | 0.35997 | 17.647 | 0.89 | 10.1885 | 2.1669
|  |  | 3.5148 | 0.35971 | 17.647 | 0.89 | 10.1885 | 2.1669
|  |  | 3.5148 | 0.35955 | 17.646 | 0.89 | 10.1879 | 2.1669
|  |  | 3.5148 | 0.35942 | 17.646 | 0.89 | 10.1879 | 2.1669
|  |  | 3.5148 | 0.35933 | 17.646 | 0.89 | 10.1879 | 2.1669
|  |  | 3.5148 | 0.35916 | 17.644 | 0.89 | 10.1868 | 2.1669
|  |  | 3.5148 | 0.35907 | 17.644 | 0.89 | 10.1868 | 2.1669
|  |  | 3.5148 | 0.35897 | 17.639 | 0.89 | 10.1839 | 2.1669
|  |  | 3.5148 | 0.35881 | 17.637 | 0.89 | 10.1827 | 2.1669
|  |  | 3.5148 | 0.35873 | 17.636 | 0.89 | 10.1821 | 2.1669
|  |  | 3.5148 | 0.35862 | 17.634 | 0.89 | 10.181 | 2.1669
|  |  | 3.5148 | 0.35851 | 17.63 | 0.89 | 10.1787 | 2.1669
|  |  | 3.5148 | 0.35837 | 17.63 | 0.89 | 10.1787 | 2.1669
|  |  | 3.5148 | 0.35826 | 17.626 | 0.89 | 10.1764 | 2.1669
|  |  | 3.5148 | 0.35812 | 17.626 | 0.89 | 10.1764 | 2.1669
|  |  | 3.5148 | 0.35803 | 17.625 | 0.89 | 10.1758 | 2.1669
|  |  | 3.5148 | 0.35792 | 17.622 | 0.88 | 10.1741 | 2.157
|  |  | 3.5148 | 0.35785 | 17.621 | 0.88 | 10.1735 | 2.157
|  |  | 3.5148 | 0.35774 | 17.62 | 0.88 | 10.1729 | 2.157
|  |  | 3.5148 | 0.35762 | 17.619 | 0.88 | 10.1723 | 2.157
|  |  | 3.5148 | 0.35749 | 17.619 | 0.88 | 10.1723 | 2.157
|  |  | 3.5148 | 0.3574 | 17.618 | 0.88 | 10.1718 | 2.157
|  |  | 3.5148 | 0.35726 | 17.618 | 0.88 | 10.1718 | 2.157
|  |  | 3.5148 | 0.35717 | 17.617 | 0.88 | 10.1712 | 2.157
|  |  | 3.5148 | 0.35708 | 17.616 | 0.88 | 10.1706 | 2.157
|  |  | 3.5148 | 0.35699 | 17.615 | 0.88 | 10.17 | 2.157
|  |  | 3.5148 | 0.35664 | 17.609 | 0.88 | 10.1666 | 2.157
|  |  | 3.5148 | 0.35655 | 17.609 | 0.88 | 10.1666 | 2.157
|  |  | 3.5148 | 0.35631 | 17.605 | 0.88 | 10.1643 | 2.157
|  |  | 3.5148 | 0.35598 | 17.601 | 0.88 | 10.1619 | 2.157
|  |  | 3.5148 | 0.35573 | 17.6 | 0.88 | 10.1614 | 2.157
|  |  | 3.5148 | 0.35563 | 17.598 | 0.88 | 10.1602 | 2.157
|  |  | 3.5148 | 0.3554 | 17.596 | 0.88 | 10.1591 | 2.157
|  |  | 3.5148 | 0.35521 | 17.594 | 0.88 | 10.1579 | 2.157
|  |  | 3.5148 | 0.35502 | 17.593 | 0.88 | 10.1573 | 2.157
|  |  | 3.5148 | 0.35485 | 17.592 | 0.88 | 10.1567 | 2.157
|  |  | 3.5148 | 0.35473 | 17.591 | 0.88 | 10.1562 | 2.157
|  |  | 3.5148 | 0.35451 | 17.591 | 0.88 | 10.1562 | 2.157
|  |  | 3.5148 | 0.3544 | 17.59 | 0.88 | 10.1556 | 2.157
|  |  | 3.5148 | 0.35429 | 17.588 | 0.88 | 10.1544 | 2.157
|  |  | 3.5148 | 0.35422 | 17.586 | 0.88 | 10.1533 | 2.157
|  |  | 3.5148 | 0.35415 | 17.582 | 0.88 | 10.151 | 2.157
|  |  | 3.5148 | 0.35406 | 17.581 | 0.88 | 10.1504 | 2.157
|  |  | 3.5148 | 0.35391 | 17.58 | 0.88 | 10.1498 | 2.157
|  |  | 3.5148 | 0.35382 | 17.578 | 0.88 | 10.1487 | 2.157
|  |  | 3.5148 | 0.35363 | 17.578 | 0.88 | 10.1487 | 2.157
|  |  | 3.5148 | 0.35351 | 17.577 | 0.88 | 10.1481 | 2.157
|  |  | 3.5148 | 0.35331 | 17.574 | 0.88 | 10.1464 | 2.157
|  |  | 3.5148 | 0.35313 | 17.573 | 0.88 | 10.1458 | 2.157
|  |  | 3.5148 | 0.35301 | 17.573 | 0.88 | 10.1458 | 2.157
|  |  | 3.5148 | 0.35287 | 17.571 | 0.88 | 10.1446 | 2.157
|  |  | 3.5148 | 0.35277 | 17.57 | 0.88 | 10.144 | 2.157
|  |  | 3.5148 | 0.35268 | 17.57 | 0.88 | 10.144 | 2.157
|  |  | 3.5148 | 0.35245 | 17.57 | 0.88 | 10.144 | 2.157
|  |  | 3.5148 | 0.35237 | 17.569 | 0.87 | 10.1435 | 2.1472
|  |  | 3.5148 | 0.35228 | 17.564 | 0.87 | 10.1406 | 2.1472
|  |  | 3.5148 | 0.35215 | 17.563 | 0.87 | 10.14 | 2.1472
|  |  | 3.5148 | 0.35191 | 17.562 | 0.87 | 10.1394 | 2.1472
|  |  | 3.5148 | 0.35169 | 17.561 | 0.87 | 10.1388 | 2.1472
|  |  | 3.5148 | 0.3513 | 17.561 | 0.87 | 10.1388 | 2.1472
|  |  | 3.5148 | 0.35119 | 17.561 | 0.87 | 10.1388 | 2.1472
|  |  | 3.5148 | 0.35106 | 17.558 | 0.87 | 10.1371 | 2.1472
|  |  | 3.5148 | 0.35087 | 17.556 | 0.87 | 10.136 | 2.1472
|  |  | 3.5148 | 0.35066 | 17.552 | 0.87 | 10.1337 | 2.1472
|  |  | 3.5148 | 0.35057 | 17.546 | 0.87 | 10.1302 | 2.1472
|  |  | 3.5148 | 0.35045 | 17.546 | 0.87 | 10.1302 | 2.1472
|  |  | 3.5148 | 0.35032 | 17.546 | 0.87 | 10.1302 | 2.1472
|  |  | 3.5148 | 0.35024 | 17.546 | 0.87 | 10.1302 | 2.1472
|  |  | 3.5148 | 0.3499 | 17.545 | 0.87 | 10.1296 | 2.1472
|  |  | 3.5148 | 0.34964 | 17.544 | 0.87 | 10.129 | 2.1472
|  |  | 3.5148 | 0.34948 | 17.543 | 0.87 | 10.1285 | 2.1472
|  |  | 3.5148 | 0.34936 | 17.539 | 0.87 | 10.1261 | 2.1472
|  |  | 3.5148 | 0.3491 | 17.535 | 0.87 | 10.1238 | 2.1472
|  |  | 3.5148 | 0.34889 | 17.53 | 0.87 | 10.121 | 2.1472
|  |  | 3.5148 | 0.34869 | 17.527 | 0.87 | 10.1192 | 2.1472
|  |  | 3.5148 | 0.34859 | 17.527 | 0.87 | 10.1192 | 2.1472
|  |  | 3.5148 | 0.34846 | 17.525 | 0.87 | 10.1181 | 2.1472
|  |  | 3.5148 | 0.34833 | 17.525 | 0.87 | 10.1181 | 2.1472
|  |  | 3.5148 | 0.34812 | 17.524 | 0.87 | 10.1175 | 2.1472
|  |  | 3.5148 | 0.34804 | 17.522 | 0.87 | 10.1163 | 2.1472
|  |  | 3.5148 | 0.34762 | 17.522 | 0.87 | 10.1163 | 2.1472
|  |  | 3.5148 | 0.34753 | 17.52 | 0.87 | 10.1152 | 2.1472
|  |  | 3.5148 | 0.34738 | 17.517 | 0.87 | 10.1134 | 2.1472
|  |  | 3.5148 | 0.34725 | 17.516 | 0.87 | 10.1129 | 2.1472
|  |  | 3.5148 | 0.34688 | 17.516 | 0.87 | 10.1129 | 2.1472
|  |  | 3.5148 | 0.34668 | 17.516 | 0.87 | 10.1129 | 2.1472
|  |  | 3.5148 | 0.34652 | 17.515 | 0.87 | 10.1123 | 2.1472
|  |  | 3.5148 | 0.3464 | 17.513 | 0.87 | 10.1111 | 2.1472
|  |  | 3.5148 | 0.34626 | 17.509 | 0.87 | 10.1088 | 2.1472
|  |  | 3.5148 | 0.34594 | 17.509 | 0.87 | 10.1088 | 2.1472
|  |  | 3.5148 | 0.34582 | 17.506 | 0.87 | 10.1071 | 2.1472
|  |  | 3.5148 | 0.34565 | 17.502 | 0.86 | 10.1048 | 2.1373
|  |  | 3.5148 | 0.34553 | 17.502 | 0.86 | 10.1048 | 2.1373
|  |  | 3.5148 | 0.34535 | 17.502 | 0.86 | 10.1048 | 2.1373
|  |  | 3.5148 | 0.34522 | 17.501 | 0.86 | 10.1042 | 2.1373
|  |  | 3.5148 | 0.34508 | 17.5 | 0.86 | 10.1036 | 2.1373
|  |  | 3.5148 | 0.34485 | 17.5 | 0.86 | 10.1036 | 2.1373
|  |  | 3.5148 | 0.34473 | 17.496 | 0.86 | 10.1013 | 2.1373
|  |  | 3.5148 | 0.34444 | 17.494 | 0.86 | 10.1002 | 2.1373
|  |  | 3.5148 | 0.34428 | 17.492 | 0.86 | 10.099 | 2.1373
|  |  | 3.5148 | 0.34418 | 17.49 | 0.86 | 10.0979 | 2.1373
|  |  | 3.5148 | 0.34408 | 17.489 | 0.86 | 10.0973 | 2.1373
|  |  | 3.5148 | 0.3439 | 17.487 | 0.86 | 10.0961 | 2.1373
|  |  | 3.5148 | 0.34377 | 17.487 | 0.86 | 10.0961 | 2.1373
|  |  | 3.5148 | 0.34366 | 17.486 | 0.86 | 10.0955 | 2.1373
|  |  | 3.5148 | 0.34357 | 17.485 | 0.86 | 10.095 | 2.1373
|  |  | 3.5148 | 0.34349 | 17.484 | 0.86 | 10.0944 | 2.1373
|  |  | 3.5148 | 0.34331 | 17.482 | 0.86 | 10.0932 | 2.1373
|  |  | 3.5148 | 0.34321 | 17.482 | 0.86 | 10.0932 | 2.1373
|  |  | 3.5148 | 0.34313 | 17.482 | 0.86 | 10.0932 | 2.1373
|  |  | 3.5148 | 0.343 | 17.474 | 0.86 | 10.0886 | 2.1373
|  |  | 3.5148 | 0.34277 | 17.473 | 0.86 | 10.088 | 2.1373
|  |  | 3.5148 | 0.34268 | 17.473 | 0.86 | 10.088 | 2.1373
|  |  | 3.5148 | 0.34256 | 17.47 | 0.86 | 10.0863 | 2.1373
|  |  | 3.5148 | 0.34245 | 17.47 | 0.86 | 10.0863 | 2.1373
|  |  | 3.5148 | 0.34223 | 17.469 | 0.86 | 10.0857 | 2.1373
|  |  | 3.5148 | 0.34208 | 17.469 | 0.86 | 10.0857 | 2.1373
|  |  | 3.5148 | 0.34196 | 17.468 | 0.86 | 10.0852 | 2.1373
|  |  | 3.5148 | 0.34183 | 17.466 | 0.86 | 10.084 | 2.1373
|  |  | 3.5148 | 0.34173 | 17.465 | 0.86 | 10.0834 | 2.1373
|  |  | 3.5148 | 0.34163 | 17.464 | 0.86 | 10.0828 | 2.1373
|  |  | 3.5148 | 0.34148 | 17.461 | 0.86 | 10.0811 | 2.1373
|  |  | 3.5148 | 0.34136 | 17.46 | 0.86 | 10.0805 | 2.1373
|  |  | 3.5148 | 0.34128 | 17.459 | 0.86 | 10.08 | 2.1373
|  |  | 3.5148 | 0.34108 | 17.458 | 0.86 | 10.0794 | 2.1373
|  |  | 3.5148 | 0.34096 | 17.457 | 0.86 | 10.0788 | 2.1373
|  |  | 3.5148 | 0.34088 | 17.456 | 0.86 | 10.0782 | 2.1373
|  |  | 3.5148 | 0.34071 | 17.456 | 0.86 | 10.0782 | 2.1373
|  |  | 3.5148 | 0.3406 | 17.455 | 0.86 | 10.0776 | 2.1373
|  |  | 3.5148 | 0.34048 | 17.455 | 0.85 | 10.0776 | 2.1274
|  |  | 3.5148 | 0.34035 | 17.453 | 0.85 | 10.0765 | 2.1274
|  |  | 3.5148 | 0.34023 | 17.452 | 0.85 | 10.0759 | 2.1274
|  |  | 3.5148 | 0.34013 | 17.45 | 0.85 | 10.0748 | 2.1274
|  |  | 3.5148 | 0.34001 | 17.45 | 0.85 | 10.0748 | 2.1274
|  |  | 3.5148 | 0.33976 | 17.448 | 0.85 | 10.0736 | 2.1274
|  |  | 3.5148 | 0.33961 | 17.444 | 0.85 | 10.0713 | 2.1274
|  |  | 3.5148 | 0.33951 | 17.443 | 0.85 | 10.0707 | 2.1274
|  |  | 3.5148 | 0.33929 | 17.442 | 0.85 | 10.0701 | 2.1274
|  |  | 3.5148 | 0.33916 | 17.439 | 0.85 | 10.0684 | 2.1274
|  |  | 3.5148 | 0.33907 | 17.438 | 0.85 | 10.0678 | 2.1274
|  |  | 3.5148 | 0.339 | 17.438 | 0.85 | 10.0678 | 2.1274
|  |  | 3.5148 | 0.33874 | 17.436 | 0.85 | 10.0667 | 2.1274
|  |  | 3.5148 | 0.33865 | 17.434 | 0.85 | 10.0655 | 2.1274
|  |  | 3.5148 | 0.33851 | 17.434 | 0.85 | 10.0655 | 2.1274
|  |  | 3.5148 | 0.33828 | 17.433 | 0.85 | 10.0649 | 2.1274
|  |  | 3.5148 | 0.33819 | 17.432 | 0.85 | 10.0644 | 2.1274
|  |  | 3.5148 | 0.33809 | 17.431 | 0.85 | 10.0638 | 2.1274
|  |  | 3.5148 | 0.33793 | 17.43 | 0.85 | 10.0632 | 2.1274
|  |  | 3.5148 | 0.33777 | 17.427 | 0.85 | 10.0615 | 2.1274
|  |  | 3.5148 | 0.33755 | 17.427 | 0.85 | 10.0615 | 2.1274
|  |  | 3.5148 | 0.3374 | 17.425 | 0.85 | 10.0603 | 2.1274
|  |  | 3.5148 | 0.3373 | 17.424 | 0.85 | 10.0598 | 2.1274
|  |  | 3.5148 | 0.33717 | 17.422 | 0.85 | 10.0586 | 2.1274
|  |  | 3.5148 | 0.33707 | 17.421 | 0.85 | 10.058 | 2.1274
|  |  | 3.5148 | 0.33699 | 17.419 | 0.85 | 10.0569 | 2.1274
|  |  | 3.5148 | 0.33687 | 17.418 | 0.85 | 10.0563 | 2.1274
|  |  | 3.5148 | 0.33672 | 17.418 | 0.85 | 10.0563 | 2.1274
|  |  | 3.5148 | 0.33658 | 17.418 | 0.85 | 10.0563 | 2.1274
|  |  | 3.5148 | 0.33648 | 17.416 | 0.85 | 10.0551 | 2.1274
|  |  | 3.5148 | 0.33635 | 17.416 | 0.85 | 10.0551 | 2.1274
|  |  | 3.5148 | 0.33625 | 17.415 | 0.85 | 10.0546 | 2.1274
|  |  | 3.5148 | 0.33609 | 17.414 | 0.85 | 10.054 | 2.1274
|  |  | 3.5148 | 0.33597 | 17.413 | 0.85 | 10.0534 | 2.1274
|  |  | 3.5148 | 0.33588 | 17.411 | 0.85 | 10.0522 | 2.1274
|  |  | 3.5148 | 0.33579 | 17.411 | 0.85 | 10.0522 | 2.1274
|  |  | 3.5148 | 0.3357 | 17.411 | 0.85 | 10.0522 | 2.1274
|  |  | 3.5148 | 0.3355 | 17.41 | 0.85 | 10.0517 | 2.1274
|  |  | 3.5148 | 0.33538 | 17.409 | 0.85 | 10.0511 | 2.1274
|  |  | 3.5148 | 0.33532 | 17.403 | 0.84 | 10.0476 | 2.1176
|  |  | 3.5148 | 0.3352 | 17.402 | 0.84 | 10.047 | 2.1176
|  |  | 3.5148 | 0.33504 | 17.401 | 0.84 | 10.0465 | 2.1176
|  |  | 3.5148 | 0.33494 | 17.399 | 0.84 | 10.0453 | 2.1176
|  |  | 3.5148 | 0.33486 | 17.399 | 0.84 | 10.0453 | 2.1176
|  |  | 3.5148 | 0.33473 | 17.395 | 0.84 | 10.043 | 2.1176
|  |  | 3.5148 | 0.33422 | 17.395 | 0.84 | 10.043 | 2.1176
|  |  | 3.5148 | 0.33408 | 17.394 | 0.84 | 10.0424 | 2.1176
|  |  | 3.5148 | 0.33397 | 17.393 | 0.84 | 10.0419 | 2.1176
|  |  | 3.5148 | 0.33388 | 17.393 | 0.84 | 10.0419 | 2.1176
|  |  | 3.5148 | 0.33372 | 17.393 | 0.84 | 10.0419 | 2.1176
|  |  | 3.5148 | 0.33356 | 17.392 | 0.84 | 10.0413 | 2.1176
|  |  | 3.5148 | 0.33342 | 17.39 | 0.84 | 10.0401 | 2.1176
|  |  | 3.5148 | 0.33324 | 17.39 | 0.84 | 10.0401 | 2.1176
|  |  | 3.5148 | 0.33312 | 17.387 | 0.84 | 10.0384 | 2.1176
|  |  | 3.5148 | 0.33296 | 17.385 | 0.84 | 10.0372 | 2.1176
|  |  | 3.5148 | 0.33277 | 17.384 | 0.84 | 10.0367 | 2.1176
|  |  | 3.5148 | 0.33266 | 17.377 | 0.84 | 10.0326 | 2.1176
|  |  | 3.5148 | 0.33256 | 17.376 | 0.84 | 10.032 | 2.1176
|  |  | 3.5148 | 0.33242 | 17.375 | 0.84 | 10.0315 | 2.1176
|  |  | 3.5148 | 0.33234 | 17.375 | 0.84 | 10.0315 | 2.1176
|  |  | 3.5148 | 0.33225 | 17.375 | 0.84 | 10.0315 | 2.1176
|  |  | 3.5148 | 0.33214 | 17.373 | 0.84 | 10.0303 | 2.1176
|  |  | 3.5148 | 0.33203 | 17.372 | 0.84 | 10.0297 | 2.1176
|  |  | 3.5148 | 0.33186 | 17.371 | 0.84 | 10.0292 | 2.1176
|  |  | 3.5148 | 0.33175 | 17.371 | 0.84 | 10.0292 | 2.1176
|  |  | 3.5148 | 0.33164 | 17.371 | 0.84 | 10.0292 | 2.1176
|  |  | 3.5148 | 0.33154 | 17.37 | 0.84 | 10.0286 | 2.1176
|  |  | 3.5148 | 0.33143 | 17.368 | 0.84 | 10.0274 | 2.1176
|  |  | 3.5148 | 0.33125 | 17.366 | 0.84 | 10.0263 | 2.1176
|  |  | 3.5148 | 0.33117 | 17.366 | 0.84 | 10.0263 | 2.1176
|  |  | 3.5148 | 0.33107 | 17.362 | 0.84 | 10.024 | 2.1176
|  |  | 3.5148 | 0.33089 | 17.362 | 0.84 | 10.024 | 2.1176
|  |  | 3.5148 | 0.3307 | 17.361 | 0.84 | 10.0234 | 2.1176
|  |  | 3.5148 | 0.33061 | 17.36 | 0.84 | 10.0228 | 2.1176
|  |  | 3.5148 | 0.33051 | 17.36 | 0.84 | 10.0228 | 2.1176
|  |  | 3.5148 | 0.33042 | 17.359 | 0.84 | 10.0222 | 2.1176
|  |  | 3.5148 | 0.33031 | 17.357 | 0.84 | 10.0211 | 2.1176
|  |  | 3.5148 | 0.32983 | 17.353 | 0.83 | 10.0188 | 2.1077
|  |  | 3.5148 | 0.32967 | 17.353 | 0.83 | 10.0188 | 2.1077
|  |  | 3.5148 | 0.32959 | 17.353 | 0.83 | 10.0188 | 2.1077
|  |  | 3.5148 | 0.32951 | 17.353 | 0.83 | 10.0188 | 2.1077
|  |  | 3.5148 | 0.32942 | 17.352 | 0.83 | 10.0182 | 2.1077
|  |  | 3.5148 | 0.32927 | 17.351 | 0.83 | 10.0176 | 2.1077
|  |  | 3.5148 | 0.32916 | 17.35 | 0.83 | 10.017 | 2.1077
|  |  | 3.5148 | 0.32907 | 17.347 | 0.83 | 10.0153 | 2.1077
|  |  | 3.5148 | 0.32899 | 17.343 | 0.83 | 10.013 | 2.1077
|  |  | 3.5148 | 0.32886 | 17.341 | 0.83 | 10.0118 | 2.1077
|  |  | 3.5148 | 0.32876 | 17.341 | 0.83 | 10.0118 | 2.1077
|  |  | 3.5148 | 0.32866 | 17.34 | 0.83 | 10.0113 | 2.1077
|  |  | 3.5148 | 0.32859 | 17.337 | 0.83 | 10.0095 | 2.1077
|  |  | 3.5148 | 0.32851 | 17.337 | 0.83 | 10.0095 | 2.1077
|  |  | 3.5148 | 0.32824 | 17.337 | 0.83 | 10.0095 | 2.1077
|  |  | 3.5148 | 0.32812 | 17.336 | 0.83 | 10.0089 | 2.1077
|  |  | 3.5148 | 0.32802 | 17.335 | 0.83 | 10.0084 | 2.1077
|  |  | 3.5148 | 0.32795 | 17.334 | 0.83 | 10.0078 | 2.1077
|  |  | 3.5148 | 0.32787 | 17.332 | 0.83 | 10.0066 | 2.1077
|  |  | 3.5148 | 0.32774 | 17.332 | 0.83 | 10.0066 | 2.1077
|  |  | 3.5148 | 0.32762 | 17.331 | 0.83 | 10.0061 | 2.1077
|  |  | 3.5148 | 0.32751 | 17.331 | 0.83 | 10.0061 | 2.1077
|  |  | 3.5148 | 0.3274 | 17.331 | 0.83 | 10.0061 | 2.1077
|  |  | 3.5148 | 0.32731 | 17.331 | 0.83 | 10.0061 | 2.1077
|  |  | 3.5148 | 0.32717 | 17.33 | 0.83 | 10.0055 | 2.1077
|  |  | 3.5148 | 0.32706 | 17.328 | 0.83 | 10.0043 | 2.1077
|  |  | 3.5148 | 0.32692 | 17.326 | 0.83 | 10.0032 | 2.1077
|  |  | 3.5148 | 0.32681 | 17.325 | 0.83 | 10.0026 | 2.1077
|  |  | 3.5148 | 0.32667 | 17.324 | 0.83 | 10.002 | 2.1077
|  |  | 3.5148 | 0.32648 | 17.323 | 0.83 | 10.0014 | 2.1077
|  |  | 3.5148 | 0.32635 | 17.323 | 0.83 | 10.0014 | 2.1077
|  |  | 3.5148 | 0.32625 | 17.321 | 0.83 | 10.0003 | 2.1077
|  |  | 3.5148 | 0.32617 | 17.318 | 0.83 | 9.9986 | 2.1077
|  |  | 3.5148 | 0.32605 | 17.317 | 0.83 | 9.998 | 2.1077
|  |  | 3.5148 | 0.32593 | 17.316 | 0.83 | 9.9974 | 2.1077
|  |  | 3.5148 | 0.32583 | 17.315 | 0.83 | 9.9968 | 2.1077
|  |  | 3.5148 | 0.32568 | 17.315 | 0.83 | 9.9968 | 2.1077
|  |  | 3.5148 | 0.32553 | 17.314 | 0.83 | 9.9962 | 2.1077
|  |  | 3.5148 | 0.32542 | 17.313 | 0.82 | 9.9957 | 2.0978
|  |  | 3.5148 | 0.32526 | 17.312 | 0.82 | 9.9951 | 2.0978
|  |  | 3.5148 | 0.32506 | 17.312 | 0.82 | 9.9951 | 2.0978
|  |  | 3.5148 | 0.32484 | 17.311 | 0.82 | 9.9945 | 2.0978
|  |  | 3.5148 | 0.32477 | 17.311 | 0.82 | 9.9945 | 2.0978
|  |  | 3.5148 | 0.32466 | 17.311 | 0.82 | 9.9945 | 2.0978
|  |  | 3.5148 | 0.32457 | 17.311 | 0.82 | 9.9945 | 2.0978
|  |  | 3.5148 | 0.32448 | 17.31 | 0.82 | 9.9939 | 2.0978
|  |  | 3.5148 | 0.32439 | 17.307 | 0.82 | 9.9922 | 2.0978
|  |  | 3.5148 | 0.3243 | 17.301 | 0.82 | 9.9887 | 2.0978
|  |  | 3.5148 | 0.32418 | 17.299 | 0.82 | 9.9876 | 2.0978
|  |  | 3.5148 | 0.3241 | 17.295 | 0.82 | 9.9853 | 2.0978
|  |  | 3.5148 | 0.32402 | 17.295 | 0.82 | 9.9853 | 2.0978
|  |  | 3.5148 | 0.32395 | 17.293 | 0.82 | 9.9841 | 2.0978
|  |  | 3.5148 | 0.32386 | 17.291 | 0.82 | 9.983 | 2.0978
|  |  | 3.5148 | 0.32379 | 17.29 | 0.82 | 9.9824 | 2.0978
|  |  | 3.5148 | 0.32368 | 17.288 | 0.82 | 9.9812 | 2.0978
|  |  | 3.5148 | 0.32358 | 17.285 | 0.82 | 9.9795 | 2.0978
|  |  | 3.5148 | 0.32336 | 17.284 | 0.82 | 9.9789 | 2.0978
|  |  | 3.5148 | 0.32324 | 17.283 | 0.82 | 9.9783 | 2.0978
|  |  | 3.5148 | 0.32314 | 17.283 | 0.82 | 9.9783 | 2.0978
|  |  | 3.5148 | 0.32306 | 17.282 | 0.82 | 9.9778 | 2.0978
|  |  | 3.5148 | 0.3229 | 17.282 | 0.82 | 9.9778 | 2.0978
|  |  | 3.5148 | 0.32272 | 17.281 | 0.82 | 9.9772 | 2.0978
|  |  | 3.5148 | 0.32265 | 17.28 | 0.82 | 9.9766 | 2.0978
|  |  | 3.5148 | 0.32256 | 17.278 | 0.82 | 9.9755 | 2.0978
|  |  | 3.5148 | 0.32249 | 17.278 | 0.82 | 9.9755 | 2.0978
|  |  | 3.5148 | 0.32232 | 17.277 | 0.82 | 9.9749 | 2.0978
|  |  | 3.5148 | 0.32225 | 17.277 | 0.82 | 9.9749 | 2.0978
|  |  | 3.5148 | 0.32218 | 17.276 | 0.82 | 9.9743 | 2.0978
|  |  | 3.5148 | 0.32207 | 17.276 | 0.82 | 9.9743 | 2.0978
|  |  | 3.5148 | 0.32198 | 17.273 | 0.82 | 9.9726 | 2.0978
|  |  | 3.5148 | 0.32187 | 17.273 | 0.82 | 9.9726 | 2.0978
|  |  | 3.5148 | 0.32168 | 17.272 | 0.82 | 9.972 | 2.0978
|  |  | 3.5148 | 0.32157 | 17.269 | 0.82 | 9.9703 | 2.0978
|  |  | 3.5148 | 0.3214 | 17.268 | 0.82 | 9.9697 | 2.0978
|  |  | 3.5148 | 0.32131 | 17.266 | 0.82 | 9.9685 | 2.0978
|  |  | 3.5148 | 0.32113 | 17.266 | 0.82 | 9.9685 | 2.0978
|  |  | 3.5148 | 0.321 | 17.266 | 0.82 | 9.9685 | 2.0978
|  |  | 3.5148 | 0.32092 | 17.265 | 0.82 | 9.968 | 2.0978
|  |  | 3.5148 | 0.32074 | 17.264 | 0.81 | 9.9674 | 2.0879
|  |  | 3.5148 | 0.32064 | 17.264 | 0.81 | 9.9674 | 2.0879
|  |  | 3.5148 | 0.32057 | 17.264 | 0.81 | 9.9674 | 2.0879
|  |  | 3.5148 | 0.3204 | 17.263 | 0.81 | 9.9668 | 2.0879
|  |  | 3.5148 | 0.32029 | 17.261 | 0.81 | 9.9656 | 2.0879
|  |  | 3.5148 | 0.32017 | 17.259 | 0.81 | 9.9645 | 2.0879
|  |  | 3.5148 | 0.3201 | 17.257 | 0.81 | 9.9633 | 2.0879
|  |  | 3.5148 | 0.32003 | 17.256 | 0.81 | 9.9628 | 2.0879
|  |  | 3.5148 | 0.31994 | 17.255 | 0.81 | 9.9622 | 2.0879
|  |  | 3.5148 | 0.31983 | 17.254 | 0.81 | 9.9616 | 2.0879
|  |  | 3.5148 | 0.31969 | 17.254 | 0.81 | 9.9616 | 2.0879
|  |  | 3.5148 | 0.31961 | 17.253 | 0.81 | 9.961 | 2.0879
|  |  | 3.5148 | 0.31952 | 17.253 | 0.81 | 9.961 | 2.0879
|  |  | 3.5148 | 0.31919 | 17.253 | 0.81 | 9.961 | 2.0879
|  |  | 3.5148 | 0.31908 | 17.252 | 0.81 | 9.9604 | 2.0879
|  |  | 3.5148 | 0.31886 | 17.251 | 0.81 | 9.9599 | 2.0879
|  |  | 3.5148 | 0.31877 | 17.249 | 0.81 | 9.9587 | 2.0879
|  |  | 3.5148 | 0.31865 | 17.249 | 0.81 | 9.9587 | 2.0879
|  |  | 3.5148 | 0.31855 | 17.249 | 0.81 | 9.9587 | 2.0879
|  |  | 3.5148 | 0.31846 | 17.248 | 0.81 | 9.9581 | 2.0879
|  |  | 3.5148 | 0.31832 | 17.248 | 0.81 | 9.9581 | 2.0879
|  |  | 3.5148 | 0.3182 | 17.243 | 0.81 | 9.9553 | 2.0879
|  |  | 3.5148 | 0.31814 | 17.243 | 0.81 | 9.9553 | 2.0879
|  |  | 3.5148 | 0.31806 | 17.242 | 0.81 | 9.9547 | 2.0879
|  |  | 3.5148 | 0.31797 | 17.242 | 0.81 | 9.9547 | 2.0879
|  |  | 3.5148 | 0.31784 | 17.24 | 0.81 | 9.9535 | 2.0879
|  |  | 3.5148 | 0.31772 | 17.236 | 0.81 | 9.9512 | 2.0879
|  |  | 3.5148 | 0.31746 | 17.235 | 0.81 | 9.9506 | 2.0879
|  |  | 3.5148 | 0.31735 | 17.234 | 0.81 | 9.9501 | 2.0879
|  |  | 3.5148 | 0.31724 | 17.234 | 0.81 | 9.9501 | 2.0879
|  |  | 3.5148 | 0.31715 | 17.233 | 0.81 | 9.9495 | 2.0879
|  |  | 3.5148 | 0.31706 | 17.23 | 0.81 | 9.9477 | 2.0879
|  |  | 3.5148 | 0.31699 | 17.229 | 0.81 | 9.9472 | 2.0879
|  |  | 3.5148 | 0.31689 | 17.229 | 0.81 | 9.9472 | 2.0879
|  |  | 3.5148 | 0.31682 | 17.228 | 0.81 | 9.9466 | 2.0879
|  |  | 3.5148 | 0.31674 | 17.228 | 0.81 | 9.9466 | 2.0879
|  |  | 3.5148 | 0.31658 | 17.226 | 0.81 | 9.9454 | 2.0879
|  |  | 3.5148 | 0.31645 | 17.224 | 0.81 | 9.9443 | 2.0879
|  |  | 3.5148 | 0.31633 | 17.224 | 0.81 | 9.9443 | 2.0879
|  |  | 3.5148 | 0.31617 | 17.224 | 0.81 | 9.9443 | 2.0879
|  |  | 3.5148 | 0.316 | 17.222 | 0.8 | 9.9431 | 2.0781
|  |  | 3.5148 | 0.31563 | 17.218 | 0.8 | 9.9408 | 2.0781
|  |  | 3.5148 | 0.31529 | 17.218 | 0.8 | 9.9408 | 2.0781
|  |  | 3.5148 | 0.31516 | 17.217 | 0.8 | 9.9402 | 2.0781
|  |  | 3.5148 | 0.31507 | 17.214 | 0.8 | 9.9385 | 2.0781
|  |  | 3.5148 | 0.3149 | 17.213 | 0.8 | 9.9379 | 2.0781
|  |  | 3.5148 | 0.31473 | 17.211 | 0.8 | 9.9368 | 2.0781
|  |  | 3.5148 | 0.31461 | 17.21 | 0.8 | 9.9362 | 2.0781
|  |  | 3.5148 | 0.31448 | 17.208 | 0.8 | 9.935 | 2.0781
|  |  | 3.5148 | 0.31436 | 17.208 | 0.8 | 9.935 | 2.0781
|  |  | 3.5148 | 0.31427 | 17.206 | 0.8 | 9.9339 | 2.0781
|  |  | 3.5148 | 0.31419 | 17.205 | 0.8 | 9.9333 | 2.0781
|  |  | 3.5148 | 0.31401 | 17.203 | 0.8 | 9.9322 | 2.0781
|  |  | 3.5148 | 0.31392 | 17.202 | 0.8 | 9.9316 | 2.0781
|  |  | 3.5148 | 0.31378 | 17.201 | 0.8 | 9.931 | 2.0781
|  |  | 3.5148 | 0.31364 | 17.198 | 0.8 | 9.9293 | 2.0781
|  |  | 3.5148 | 0.31348 | 17.197 | 0.8 | 9.9287 | 2.0781
|  |  | 3.5148 | 0.31336 | 17.196 | 0.8 | 9.9281 | 2.0781
|  |  | 3.5148 | 0.31328 | 17.196 | 0.8 | 9.9281 | 2.0781
|  |  | 3.5148 | 0.31318 | 17.195 | 0.8 | 9.9275 | 2.0781
|  |  | 3.5148 | 0.31298 | 17.194 | 0.8 | 9.927 | 2.0781
|  |  | 3.5148 | 0.31289 | 17.192 | 0.8 | 9.9258 | 2.0781
|  |  | 3.5148 | 0.31282 | 17.191 | 0.8 | 9.9252 | 2.0781
|  |  | 3.5148 | 0.3127 | 17.19 | 0.8 | 9.9247 | 2.0781
|  |  | 3.5148 | 0.31257 | 17.19 | 0.8 | 9.9247 | 2.0781
|  |  | 3.5148 | 0.3125 | 17.19 | 0.8 | 9.9247 | 2.0781
|  |  | 3.5148 | 0.3124 | 17.189 | 0.8 | 9.9241 | 2.0781
|  |  | 3.5148 | 0.3123 | 17.188 | 0.8 | 9.9235 | 2.0781
|  |  | 3.5148 | 0.31222 | 17.186 | 0.8 | 9.9223 | 2.0781
|  |  | 3.5148 | 0.31206 | 17.185 | 0.8 | 9.9218 | 2.0781
|  |  | 3.5148 | 0.31195 | 17.184 | 0.8 | 9.9212 | 2.0781
|  |  | 3.5148 | 0.31186 | 17.182 | 0.8 | 9.92 | 2.0781
|  |  | 3.5148 | 0.31171 | 17.18 | 0.8 | 9.9189 | 2.0781
|  |  | 3.5148 | 0.31157 | 17.179 | 0.8 | 9.9183 | 2.0781
|  |  | 3.5148 | 0.31146 | 17.179 | 0.8 | 9.9183 | 2.0781
|  |  | 3.5148 | 0.31139 | 17.179 | 0.8 | 9.9183 | 2.0781
|  |  | 3.5148 | 0.3113 | 17.177 | 0.8 | 9.9171 | 2.0781
|  |  | 3.5148 | 0.31116 | 17.177 | 0.8 | 9.9171 | 2.0781
|  |  | 3.5148 | 0.31109 | 17.177 | 0.8 | 9.9171 | 2.0781
|  |  | 3.5148 | 0.31095 | 17.176 | 0.8 | 9.9166 | 2.0781
|  |  | 3.5148 | 0.31084 | 17.174 | 0.79 | 9.9154 | 2.0682
|  |  | 3.5148 | 0.31068 | 17.174 | 0.79 | 9.9154 | 2.0682
|  |  | 3.5148 | 0.31056 | 17.174 | 0.79 | 9.9154 | 2.0682
|  |  | 3.5148 | 0.31049 | 17.172 | 0.79 | 9.9143 | 2.0682
|  |  | 3.5148 | 0.31038 | 17.17 | 0.79 | 9.9131 | 2.0682
|  |  | 3.5148 | 0.3103 | 17.169 | 0.79 | 9.9125 | 2.0682
|  |  | 3.5148 | 0.31012 | 17.169 | 0.79 | 9.9125 | 2.0682
|  |  | 3.5148 | 0.31004 | 17.168 | 0.79 | 9.9119 | 2.0682
|  |  | 3.5148 | 0.30987 | 17.165 | 0.79 | 9.9102 | 2.0682
|  |  | 3.5148 | 0.30977 | 17.165 | 0.79 | 9.9102 | 2.0682
|  |  | 3.5148 | 0.3096 | 17.161 | 0.79 | 9.9079 | 2.0682
|  |  | 3.5148 | 0.30949 | 17.16 | 0.79 | 9.9073 | 2.0682
|  |  | 3.5148 | 0.30928 | 17.157 | 0.79 | 9.9056 | 2.0682
|  |  | 3.5148 | 0.30921 | 17.157 | 0.79 | 9.9056 | 2.0682
|  |  | 3.5148 | 0.30906 | 17.156 | 0.79 | 9.905 | 2.0682
|  |  | 3.5148 | 0.30896 | 17.154 | 0.79 | 9.9039 | 2.0682
|  |  | 3.5148 | 0.30886 | 17.154 | 0.79 | 9.9039 | 2.0682
|  |  | 3.5148 | 0.30879 | 17.152 | 0.79 | 9.9027 | 2.0682
|  |  | 3.5148 | 0.3086 | 17.151 | 0.79 | 9.9021 | 2.0682
|  |  | 3.5148 | 0.30849 | 17.15 | 0.79 | 9.9016 | 2.0682
|  |  | 3.5148 | 0.30842 | 17.15 | 0.79 | 9.9016 | 2.0682
|  |  | 3.5148 | 0.30832 | 17.149 | 0.79 | 9.901 | 2.0682
|  |  | 3.5148 | 0.30821 | 17.148 | 0.79 | 9.9004 | 2.0682
|  |  | 3.5148 | 0.30784 | 17.143 | 0.79 | 9.8975 | 2.0682
|  |  | 3.5148 | 0.30771 | 17.141 | 0.79 | 9.8964 | 2.0682
|  |  | 3.5148 | 0.30762 | 17.139 | 0.79 | 9.8952 | 2.0682
|  |  | 3.5148 | 0.30736 | 17.138 | 0.79 | 9.8946 | 2.0682
|  |  | 3.5148 | 0.30728 | 17.138 | 0.79 | 9.8946 | 2.0682
|  |  | 3.5148 | 0.30716 | 17.137 | 0.79 | 9.8941 | 2.0682
|  |  | 3.5148 | 0.30707 | 17.136 | 0.79 | 9.8935 | 2.0682
|  |  | 3.5148 | 0.30698 | 17.135 | 0.79 | 9.8929 | 2.0682
|  |  | 3.5148 | 0.30691 | 17.135 | 0.79 | 9.8929 | 2.0682
|  |  | 3.5148 | 0.3068 | 17.134 | 0.79 | 9.8923 | 2.0682
|  |  | 3.5148 | 0.30668 | 17.134 | 0.79 | 9.8923 | 2.0682
|  |  | 3.5148 | 0.30648 | 17.133 | 0.79 | 9.8917 | 2.0682
|  |  | 3.5148 | 0.30629 | 17.131 | 0.79 | 9.8906 | 2.0682
|  |  | 3.5148 | 0.30619 | 17.13 | 0.79 | 9.89 | 2.0682
|  |  | 3.5148 | 0.30609 | 17.129 | 0.79 | 9.8894 | 2.0682
|  |  | 3.5148 | 0.30602 | 17.126 | 0.78 | 9.8877 | 2.0583
|  |  | 3.5148 | 0.30591 | 17.125 | 0.78 | 9.8871 | 2.0583
|  |  | 3.5148 | 0.30583 | 17.125 | 0.78 | 9.8871 | 2.0583
|  |  | 3.5148 | 0.30567 | 17.124 | 0.78 | 9.8865 | 2.0583
|  |  | 3.5148 | 0.30559 | 17.122 | 0.78 | 9.8854 | 2.0583
|  |  | 3.5148 | 0.30545 | 17.12 | 0.78 | 9.8842 | 2.0583
|  |  | 3.5148 | 0.30533 | 17.119 | 0.78 | 9.8837 | 2.0583
|  |  | 3.5148 | 0.30523 | 17.119 | 0.78 | 9.8837 | 2.0583
|  |  | 3.5148 | 0.30516 | 17.117 | 0.78 | 9.8825 | 2.0583
|  |  | 3.5148 | 0.30501 | 17.116 | 0.78 | 9.8819 | 2.0583
|  |  | 3.5148 | 0.30485 | 17.115 | 0.78 | 9.8813 | 2.0583
|  |  | 3.5148 | 0.30478 | 17.111 | 0.78 | 9.879 | 2.0583
|  |  | 3.5148 | 0.30467 | 17.11 | 0.78 | 9.8785 | 2.0583
|  |  | 3.5148 | 0.30458 | 17.108 | 0.78 | 9.8773 | 2.0583
|  |  | 3.5148 | 0.3045 | 17.106 | 0.78 | 9.8762 | 2.0583
|  |  | 3.5148 | 0.30438 | 17.104 | 0.78 | 9.875 | 2.0583
|  |  | 3.5148 | 0.30427 | 17.104 | 0.78 | 9.875 | 2.0583
|  |  | 3.5148 | 0.30417 | 17.103 | 0.78 | 9.8744 | 2.0583
|  |  | 3.5148 | 0.30405 | 17.103 | 0.78 | 9.8744 | 2.0583
|  |  | 3.5148 | 0.30398 | 17.103 | 0.78 | 9.8744 | 2.0583
|  |  | 3.5148 | 0.30387 | 17.103 | 0.78 | 9.8744 | 2.0583
|  |  | 3.5148 | 0.30371 | 17.101 | 0.78 | 9.8733 | 2.0583
|  |  | 3.5148 | 0.30361 | 17.1 | 0.78 | 9.8727 | 2.0583
|  |  | 3.5148 | 0.30348 | 17.098 | 0.78 | 9.8715 | 2.0583
|  |  | 3.5148 | 0.3033 | 17.095 | 0.78 | 9.8698 | 2.0583
|  |  | 3.5148 | 0.30319 | 17.095 | 0.78 | 9.8698 | 2.0583
|  |  | 3.5148 | 0.30305 | 17.093 | 0.78 | 9.8686 | 2.0583
|  |  | 3.5148 | 0.30288 | 17.091 | 0.78 | 9.8675 | 2.0583
|  |  | 3.5148 | 0.30265 | 17.088 | 0.78 | 9.8658 | 2.0583
|  |  | 3.5148 | 0.30258 | 17.086 | 0.78 | 9.8646 | 2.0583
|  |  | 3.5148 | 0.30247 | 17.086 | 0.78 | 9.8646 | 2.0583
|  |  | 3.5148 | 0.30239 | 17.085 | 0.78 | 9.864 | 2.0583
|  |  | 3.5148 | 0.30232 | 17.084 | 0.78 | 9.8635 | 2.0583
|  |  | 3.5148 | 0.30225 | 17.083 | 0.78 | 9.8629 | 2.0583
|  |  | 3.5148 | 0.30218 | 17.083 | 0.78 | 9.8629 | 2.0583
|  |  | 3.5148 | 0.30205 | 17.081 | 0.78 | 9.8617 | 2.0583
|  |  | 3.5148 | 0.30196 | 17.079 | 0.78 | 9.8606 | 2.0583
|  |  | 3.5148 | 0.30188 | 17.078 | 0.78 | 9.86 | 2.0583
|  |  | 3.5148 | 0.30177 | 17.076 | 0.77 | 9.8588 | 2.0485
|  |  | 3.5148 | 0.30167 | 17.076 | 0.77 | 9.8588 | 2.0485
|  |  | 3.5148 | 0.30145 | 17.076 | 0.77 | 9.8588 | 2.0485
|  |  | 3.5148 | 0.30137 | 17.075 | 0.77 | 9.8583 | 2.0485
|  |  | 3.5148 | 0.3013 | 17.075 | 0.77 | 9.8583 | 2.0485
|  |  | 3.5148 | 0.30118 | 17.075 | 0.77 | 9.8583 | 2.0485
|  |  | 3.5148 | 0.3011 | 17.074 | 0.77 | 9.8577 | 2.0485
|  |  | 3.5148 | 0.30092 | 17.068 | 0.77 | 9.8542 | 2.0485
|  |  | 3.5148 | 0.30082 | 17.068 | 0.77 | 9.8542 | 2.0485
|  |  | 3.5148 | 0.30062 | 17.068 | 0.77 | 9.8542 | 2.0485
|  |  | 3.5148 | 0.30053 | 17.067 | 0.77 | 9.8536 | 2.0485
|  |  | 3.5148 | 0.30041 | 17.067 | 0.77 | 9.8536 | 2.0485
|  |  | 3.5148 | 0.30034 | 17.066 | 0.77 | 9.8531 | 2.0485
|  |  | 3.5148 | 0.30024 | 17.066 | 0.77 | 9.8531 | 2.0485
|  |  | 3.5148 | 0.30016 | 17.062 | 0.77 | 9.8508 | 2.0485
|  |  | 3.5148 | 0.30006 | 17.062 | 0.77 | 9.8508 | 2.0485
|  |  | 3.5148 | 0.29997 | 17.061 | 0.77 | 9.8502 | 2.0485
|  |  | 3.5148 | 0.29974 | 17.06 | 0.77 | 9.8496 | 2.0485
|  |  | 3.5148 | 0.29967 | 17.059 | 0.77 | 9.849 | 2.0485
|  |  | 3.5148 | 0.29958 | 17.059 | 0.77 | 9.849 | 2.0485
|  |  | 3.5148 | 0.29947 | 17.055 | 0.77 | 9.8467 | 2.0485
|  |  | 3.5148 | 0.29938 | 17.055 | 0.77 | 9.8467 | 2.0485
|  |  | 3.5148 | 0.29927 | 17.054 | 0.77 | 9.8461 | 2.0485
|  |  | 3.5148 | 0.29918 | 17.053 | 0.77 | 9.8456 | 2.0485
|  |  | 3.5148 | 0.29895 | 17.051 | 0.77 | 9.8444 | 2.0485
|  |  | 3.5148 | 0.29888 | 17.049 | 0.77 | 9.8432 | 2.0485
|  |  | 3.5148 | 0.2988 | 17.046 | 0.77 | 9.8415 | 2.0485
|  |  | 3.5148 | 0.2987 | 17.044 | 0.77 | 9.8404 | 2.0485
|  |  | 3.5148 | 0.29859 | 17.043 | 0.77 | 9.8398 | 2.0485
|  |  | 3.5148 | 0.29852 | 17.043 | 0.77 | 9.8398 | 2.0485
|  |  | 3.5148 | 0.29826 | 17.042 | 0.77 | 9.8392 | 2.0485
|  |  | 3.5148 | 0.29815 | 17.041 | 0.77 | 9.8386 | 2.0485
|  |  | 3.5148 | 0.29798 | 17.039 | 0.77 | 9.8375 | 2.0485
|  |  | 3.5148 | 0.29782 | 17.038 | 0.77 | 9.8369 | 2.0485
|  |  | 3.5148 | 0.29772 | 17.038 | 0.77 | 9.8369 | 2.0485
|  |  | 3.5148 | 0.29763 | 17.037 | 0.77 | 9.8363 | 2.0485
|  |  | 3.5148 | 0.29755 | 17.037 | 0.77 | 9.8363 | 2.0485
|  |  | 3.5148 | 0.29747 | 17.036 | 0.77 | 9.8357 | 2.0485
|  |  | 3.5148 | 0.29736 | 17.035 | 0.77 | 9.8352 | 2.0485
|  |  | 3.5148 | 0.29726 | 17.034 | 0.76 | 9.8346 | 2.0386
|  |  | 3.5148 | 0.29712 | 17.031 | 0.76 | 9.8329 | 2.0386
|  |  | 3.5148 | 0.29699 | 17.029 | 0.76 | 9.8317 | 2.0386
|  |  | 3.5148 | 0.29683 | 17.029 | 0.76 | 9.8317 | 2.0386
|  |  | 3.5148 | 0.29675 | 17.029 | 0.76 | 9.8317 | 2.0386
|  |  | 3.5148 | 0.29665 | 17.029 | 0.76 | 9.8317 | 2.0386
|  |  | 3.5148 | 0.29658 | 17.028 | 0.76 | 9.8311 | 2.0386
|  |  | 3.5148 | 0.2964 | 17.027 | 0.76 | 9.8305 | 2.0386
|  |  | 3.5148 | 0.29627 | 17.026 | 0.76 | 9.83 | 2.0386
|  |  | 3.5148 | 0.29612 | 17.025 | 0.76 | 9.8294 | 2.0386
|  |  | 3.5148 | 0.29603 | 17.025 | 0.76 | 9.8294 | 2.0386
|  |  | 3.5148 | 0.29594 | 17.024 | 0.76 | 9.8288 | 2.0386
|  |  | 3.5148 | 0.29586 | 17.023 | 0.76 | 9.8282 | 2.0386
|  |  | 3.5148 | 0.29573 | 17.023 | 0.76 | 9.8282 | 2.0386
|  |  | 3.5148 | 0.29554 | 17.022 | 0.76 | 9.8277 | 2.0386
|  |  | 3.5148 | 0.29542 | 17.021 | 0.76 | 9.8271 | 2.0386
|  |  | 3.5148 | 0.29531 | 17.018 | 0.76 | 9.8253 | 2.0386
|  |  | 3.5148 | 0.29524 | 17.018 | 0.76 | 9.8253 | 2.0386
|  |  | 3.5148 | 0.29515 | 17.016 | 0.76 | 9.8242 | 2.0386
|  |  | 3.5148 | 0.29499 | 17.015 | 0.76 | 9.8236 | 2.0386
|  |  | 3.5148 | 0.29484 | 17.014 | 0.76 | 9.823 | 2.0386
|  |  | 3.5148 | 0.29468 | 17.012 | 0.76 | 9.8219 | 2.0386
|  |  | 3.5148 | 0.2946 | 17.011 | 0.76 | 9.8213 | 2.0386
|  |  | 3.5148 | 0.29452 | 17.01 | 0.76 | 9.8207 | 2.0386
|  |  | 3.5148 | 0.29442 | 17.006 | 0.76 | 9.8184 | 2.0386
|  |  | 3.5148 | 0.29428 | 17.005 | 0.76 | 9.8178 | 2.0386
|  |  | 3.5148 | 0.2942 | 17.005 | 0.76 | 9.8178 | 2.0386
|  |  | 3.5148 | 0.29412 | 17.005 | 0.76 | 9.8178 | 2.0386
|  |  | 3.5148 | 0.29395 | 17.005 | 0.76 | 9.8178 | 2.0386
|  |  | 3.5148 | 0.29382 | 17.004 | 0.76 | 9.8173 | 2.0386
|  |  | 3.5148 | 0.29367 | 17.004 | 0.76 | 9.8173 | 2.0386
|  |  | 3.5148 | 0.29353 | 17.003 | 0.76 | 9.8167 | 2.0386
|  |  | 3.5148 | 0.29345 | 17.002 | 0.76 | 9.8161 | 2.0386
|  |  | 3.5148 | 0.29327 | 17.002 | 0.76 | 9.8161 | 2.0386
|  |  | 3.5148 | 0.2932 | 17.002 | 0.76 | 9.8161 | 2.0386
|  |  | 3.5148 | 0.29312 | 16.999 | 0.76 | 9.8144 | 2.0386
|  |  | 3.5148 | 0.29295 | 16.999 | 0.76 | 9.8144 | 2.0386
|  |  | 3.5148 | 0.29278 | 16.999 | 0.76 | 9.8144 | 2.0386
|  |  | 3.5148 | 0.29271 | 16.997 | 0.76 | 9.8132 | 2.0386
|  |  | 3.5148 | 0.29259 | 16.997 | 0.75 | 9.8132 | 2.0287
|  |  | 3.5148 | 0.29247 | 16.996 | 0.75 | 9.8126 | 2.0287
|  |  | 3.5148 | 0.29234 | 16.994 | 0.75 | 9.8115 | 2.0287
|  |  | 3.5148 | 0.29222 | 16.994 | 0.75 | 9.8115 | 2.0287
|  |  | 3.5148 | 0.29204 | 16.989 | 0.75 | 9.8086 | 2.0287
|  |  | 3.5148 | 0.29195 | 16.988 | 0.75 | 9.808 | 2.0287
|  |  | 3.5148 | 0.29186 | 16.987 | 0.75 | 9.8074 | 2.0287
|  |  | 3.5148 | 0.29175 | 16.987 | 0.75 | 9.8074 | 2.0287
|  |  | 3.5148 | 0.29166 | 16.986 | 0.75 | 9.8069 | 2.0287
|  |  | 3.5148 | 0.2915 | 16.985 | 0.75 | 9.8063 | 2.0287
|  |  | 3.5148 | 0.29137 | 16.984 | 0.75 | 9.8057 | 2.0287
|  |  | 3.5148 | 0.29119 | 16.984 | 0.75 | 9.8057 | 2.0287
|  |  | 3.5148 | 0.29108 | 16.984 | 0.75 | 9.8057 | 2.0287
|  |  | 3.5148 | 0.29096 | 16.983 | 0.75 | 9.8051 | 2.0287
|  |  | 3.5148 | 0.29075 | 16.983 | 0.75 | 9.8051 | 2.0287
|  |  | 3.5148 | 0.29068 | 16.982 | 0.75 | 9.8046 | 2.0287
|  |  | 3.5148 | 0.29055 | 16.98 | 0.75 | 9.8034 | 2.0287
|  |  | 3.5148 | 0.29045 | 16.98 | 0.75 | 9.8034 | 2.0287
|  |  | 3.5148 | 0.29033 | 16.978 | 0.75 | 9.8023 | 2.0287
|  |  | 3.5148 | 0.29019 | 16.978 | 0.75 | 9.8023 | 2.0287
|  |  | 3.5148 | 0.29009 | 16.974 | 0.75 | 9.7999 | 2.0287
|  |  | 3.5148 | 0.28986 | 16.968 | 0.75 | 9.7965 | 2.0287
|  |  | 3.5148 | 0.28967 | 16.967 | 0.75 | 9.7959 | 2.0287
|  |  | 3.5148 | 0.2895 | 16.964 | 0.75 | 9.7942 | 2.0287
|  |  | 3.5148 | 0.28937 | 16.962 | 0.75 | 9.793 | 2.0287
|  |  | 3.5148 | 0.28924 | 16.96 | 0.75 | 9.7919 | 2.0287
|  |  | 3.5148 | 0.28908 | 16.958 | 0.75 | 9.7907 | 2.0287
|  |  | 3.5148 | 0.28899 | 16.954 | 0.75 | 9.7884 | 2.0287
|  |  | 3.5148 | 0.2889 | 16.953 | 0.75 | 9.7878 | 2.0287
|  |  | 3.5148 | 0.28883 | 16.952 | 0.75 | 9.7872 | 2.0287
|  |  | 3.5148 | 0.28875 | 16.952 | 0.75 | 9.7872 | 2.0287
|  |  | 3.5148 | 0.28859 | 16.951 | 0.75 | 9.7867 | 2.0287
|  |  | 3.5148 | 0.28838 | 16.951 | 0.75 | 9.7867 | 2.0287
|  |  | 3.5148 | 0.28824 | 16.951 | 0.75 | 9.7867 | 2.0287
|  |  | 3.5148 | 0.2881 | 16.951 | 0.75 | 9.7867 | 2.0287
|  |  | 3.5148 | 0.28786 | 16.95 | 0.75 | 9.7861 | 2.0287
|  |  | 3.5148 | 0.28778 | 16.95 | 0.75 | 9.7861 | 2.0287
|  |  | 3.5148 | 0.2877 | 16.95 | 0.75 | 9.7861 | 2.0287
|  |  | 3.5148 | 0.28751 | 16.947 | 0.75 | 9.7844 | 2.0287
|  |  | 3.5148 | 0.28742 | 16.943 | 0.74 | 9.782 | 2.0188
|  |  | 3.5148 | 0.28731 | 16.941 | 0.74 | 9.7809 | 2.0188
|  |  | 3.5148 | 0.28721 | 16.94 | 0.74 | 9.7803 | 2.0188
|  |  | 3.5148 | 0.28713 | 16.94 | 0.74 | 9.7803 | 2.0188
|  |  | 3.5148 | 0.28699 | 16.94 | 0.74 | 9.7803 | 2.0188
|  |  | 3.5148 | 0.28679 | 16.939 | 0.74 | 9.7797 | 2.0188
|  |  | 3.5148 | 0.28672 | 16.938 | 0.74 | 9.7792 | 2.0188
|  |  | 3.5148 | 0.28653 | 16.937 | 0.74 | 9.7786 | 2.0188
|  |  | 3.5148 | 0.28635 | 16.937 | 0.74 | 9.7786 | 2.0188
|  |  | 3.5148 | 0.28624 | 16.935 | 0.74 | 9.7774 | 2.0188
|  |  | 3.5148 | 0.28607 | 16.935 | 0.74 | 9.7774 | 2.0188
|  |  | 3.5148 | 0.28595 | 16.935 | 0.74 | 9.7774 | 2.0188
|  |  | 3.5148 | 0.28587 | 16.934 | 0.74 | 9.7768 | 2.0188
|  |  | 3.5148 | 0.28577 | 16.933 | 0.74 | 9.7763 | 2.0188
|  |  | 3.5148 | 0.28569 | 16.932 | 0.74 | 9.7757 | 2.0188
|  |  | 3.5148 | 0.28557 | 16.93 | 0.74 | 9.7745 | 2.0188
|  |  | 3.5148 | 0.28546 | 16.93 | 0.74 | 9.7745 | 2.0188
|  |  | 3.5148 | 0.28535 | 16.93 | 0.74 | 9.7745 | 2.0188
|  |  | 3.5148 | 0.2852 | 16.927 | 0.74 | 9.7728 | 2.0188
|  |  | 3.5148 | 0.28506 | 16.926 | 0.74 | 9.7722 | 2.0188
|  |  | 3.5148 | 0.28488 | 16.926 | 0.74 | 9.7722 | 2.0188
|  |  | 3.5148 | 0.28476 | 16.924 | 0.74 | 9.7711 | 2.0188
|  |  | 3.5148 | 0.28464 | 16.922 | 0.74 | 9.7699 | 2.0188
|  |  | 3.5148 | 0.28447 | 16.921 | 0.74 | 9.7693 | 2.0188
|  |  | 3.5148 | 0.28433 | 16.921 | 0.74 | 9.7693 | 2.0188
|  |  | 3.5148 | 0.28402 | 16.92 | 0.74 | 9.7688 | 2.0188
|  |  | 3.5148 | 0.28387 | 16.919 | 0.74 | 9.7682 | 2.0188
|  |  | 3.5148 | 0.28364 | 16.917 | 0.74 | 9.767 | 2.0188
|  |  | 3.5148 | 0.28351 | 16.917 | 0.74 | 9.767 | 2.0188
|  |  | 3.5148 | 0.28342 | 16.915 | 0.74 | 9.7659 | 2.0188
|  |  | 3.507 | 0.28308 | 16.915 | 0.74 | 9.7659 | 2.0188
|  |  | 3.5044 | 0.28286 | 16.915 | 0.74 | 9.7659 | 2.0188
|  |  | 3.5027 | 0.28269 | 16.913 | 0.74 | 9.7647 | 2.0188
|  |  | 3.5003 | 0.28255 | 16.913 | 0.74 | 9.7647 | 2.0188
|  |  | 3.5003 | 0.28243 | 16.912 | 0.74 | 9.7641 | 2.0188
|  |  | 3.5003 | 0.28233 | 16.912 | 0.74 | 9.7641 | 2.0188
|  |  | 3.5003 | 0.28219 | 16.909 | 0.74 | 9.7624 | 2.0188
|  |  | 3.5003 | 0.28205 | 16.906 | 0.74 | 9.7607 | 2.0188
|  |  | 3.5003 | 0.28192 | 16.905 | 0.74 | 9.7601 | 2.0188
|  |  | 3.5003 | 0.28181 | 16.905 | 0.74 | 9.7601 | 2.0188
|  |  | 3.4992 | 0.28153 | 16.902 | 0.74 | 9.7584 | 2.0188
|  |  | 3.4981 | 0.28131 | 16.901 | 0.74 | 9.7578 | 2.0188
|  |  | 3.4967 | 0.28112 | 16.901 | 0.73 | 9.7578 | 2.009
|  |  | 3.4967 | 0.28105 | 16.901 | 0.73 | 9.7578 | 2.009
|  |  | 3.4933 | 0.28089 | 16.899 | 0.73 | 9.7566 | 2.009
|  |  | 3.4933 | 0.28074 | 16.899 | 0.73 | 9.7566 | 2.009
|  |  | 3.4933 | 0.2806 | 16.898 | 0.73 | 9.7561 | 2.009
|  |  | 3.4933 | 0.28042 | 16.898 | 0.73 | 9.7561 | 2.009
|  |  | 3.4886 | 0.28021 | 16.896 | 0.73 | 9.7549 | 2.009
|  |  | 3.4877 | 0.28009 | 16.895 | 0.73 | 9.7543 | 2.009
|  |  | 3.4877 | 0.27988 | 16.894 | 0.73 | 9.7538 | 2.009
|  |  | 3.4877 | 0.2798 | 16.893 | 0.73 | 9.7532 | 2.009
|  |  | 3.4877 | 0.27967 | 16.891 | 0.73 | 9.752 | 2.009
|  |  | 3.4876 | 0.27958 | 16.89 | 0.73 | 9.7514 | 2.009
|  |  | 3.4876 | 0.27943 | 16.889 | 0.73 | 9.7509 | 2.009
|  |  | 3.4795 | 0.27924 | 16.889 | 0.73 | 9.7509 | 2.009
|  |  | 3.4795 | 0.27905 | 16.888 | 0.73 | 9.7503 | 2.009
|  |  | 3.4795 | 0.27898 | 16.888 | 0.73 | 9.7503 | 2.009
|  |  | 3.4795 | 0.27887 | 16.886 | 0.73 | 9.7491 | 2.009
|  |  | 3.4795 | 0.27875 | 16.882 | 0.73 | 9.7468 | 2.009
|  |  | 3.4795 | 0.27859 | 16.882 | 0.73 | 9.7468 | 2.009
|  |  | 3.4795 | 0.27846 | 16.882 | 0.73 | 9.7468 | 2.009
|  |  | 3.4795 | 0.2783 | 16.881 | 0.73 | 9.7462 | 2.009
|  |  | 3.4795 | 0.27813 | 16.881 | 0.73 | 9.7462 | 2.009
|  |  | 3.473 | 0.27802 | 16.881 | 0.73 | 9.7462 | 2.009
|  |  | 3.468 | 0.27784 | 16.881 | 0.73 | 9.7462 | 2.009
|  |  | 3.467 | 0.27763 | 16.878 | 0.73 | 9.7445 | 2.009
|  |  | 3.467 | 0.27749 | 16.875 | 0.73 | 9.7428 | 2.009
|  |  | 3.467 | 0.27732 | 16.872 | 0.73 | 9.7411 | 2.009
|  |  | 3.467 | 0.27724 | 16.87 | 0.73 | 9.7399 | 2.009
|  |  | 3.467 | 0.27714 | 16.869 | 0.73 | 9.7393 | 2.009
|  |  | 3.467 | 0.27703 | 16.869 | 0.73 | 9.7393 | 2.009
|  |  | 3.467 | 0.2769 | 16.869 | 0.73 | 9.7393 | 2.009
|  |  | 3.467 | 0.27678 | 16.868 | 0.73 | 9.7387 | 2.009
|  |  | 3.467 | 0.27663 | 16.867 | 0.73 | 9.7382 | 2.009
|  |  | 3.466 | 0.27643 | 16.864 | 0.73 | 9.7364 | 2.009
|  |  | 3.466 | 0.27636 | 16.862 | 0.73 | 9.7353 | 2.009
|  |  | 3.466 | 0.27619 | 16.858 | 0.73 | 9.733 | 2.009
|  |  | 3.466 | 0.2761 | 16.858 | 0.73 | 9.733 | 2.009
|  |  | 3.466 | 0.27602 | 16.858 | 0.73 | 9.733 | 2.009
|  |  | 3.466 | 0.27581 | 16.857 | 0.73 | 9.7324 | 2.009
|  |  | 3.466 | 0.2757 | 16.857 | 0.72 | 9.7324 | 1.9991
|  |  | 3.466 | 0.27558 | 16.857 | 0.72 | 9.7324 | 1.9991
|  |  | 3.466 | 0.27548 | 16.856 | 0.72 | 9.7318 | 1.9991
|  |  | 3.466 | 0.2754 | 16.856 | 0.72 | 9.7318 | 1.9991
|  |  | 3.466 | 0.27523 | 16.855 | 0.72 | 9.7312 | 1.9991
|  |  | 3.466 | 0.27515 | 16.854 | 0.72 | 9.7307 | 1.9991
|  |  | 3.4614 | 0.27493 | 16.85 | 0.72 | 9.7284 | 1.9991
|  |  | 3.4614 | 0.27479 | 16.847 | 0.72 | 9.7266 | 1.9991
|  |  | 3.4614 | 0.27464 | 16.847 | 0.72 | 9.7266 | 1.9991
|  |  | 3.4614 | 0.27452 | 16.847 | 0.72 | 9.7266 | 1.9991
|  |  | 3.4614 | 0.27434 | 16.847 | 0.72 | 9.7266 | 1.9991
|  |  | 3.4614 | 0.27412 | 16.847 | 0.72 | 9.7266 | 1.9991
|  |  | 3.4614 | 0.27395 | 16.846 | 0.72 | 9.726 | 1.9991
|  |  | 3.4486 | 0.27376 | 16.846 | 0.72 | 9.726 | 1.9991
|  |  | 3.4465 | 0.27368 | 16.846 | 0.72 | 9.726 | 1.9991
|  |  | 3.4465 | 0.27358 | 16.844 | 0.72 | 9.7249 | 1.9991
|  |  | 3.4465 | 0.27351 | 16.844 | 0.72 | 9.7249 | 1.9991
|  |  | 3.4465 | 0.27336 | 16.843 | 0.72 | 9.7243 | 1.9991
|  |  | 3.4465 | 0.27326 | 16.841 | 0.72 | 9.7232 | 1.9991
|  |  | 3.4465 | 0.27315 | 16.84 | 0.72 | 9.7226 | 1.9991
|  |  | 3.4465 | 0.27304 | 16.84 | 0.72 | 9.7226 | 1.9991
|  |  | 3.4465 | 0.27294 | 16.837 | 0.72 | 9.7208 | 1.9991
|  |  | 3.4465 | 0.2728 | 16.837 | 0.72 | 9.7208 | 1.9991
|  |  | 3.4465 | 0.27272 | 16.837 | 0.72 | 9.7208 | 1.9991
|  |  | 3.4465 | 0.27263 | 16.836 | 0.72 | 9.7203 | 1.9991
|  |  | 3.4465 | 0.2725 | 16.833 | 0.72 | 9.7185 | 1.9991
|  |  | 3.4465 | 0.27243 | 16.832 | 0.72 | 9.718 | 1.9991
|  |  | 3.4465 | 0.27235 | 16.831 | 0.72 | 9.7174 | 1.9991
|  |  | 3.4465 | 0.27225 | 16.83 | 0.72 | 9.7168 | 1.9991
|  |  | 3.4465 | 0.27218 | 16.829 | 0.72 | 9.7162 | 1.9991
|  |  | 3.4465 | 0.27202 | 16.828 | 0.72 | 9.7157 | 1.9991
|  |  | 3.4465 | 0.27191 | 16.828 | 0.72 | 9.7157 | 1.9991
|  |  | 3.4465 | 0.27176 | 16.827 | 0.72 | 9.7151 | 1.9991
|  |  | 3.4465 | 0.27159 | 16.824 | 0.72 | 9.7133 | 1.9991
|  |  | 3.4465 | 0.27147 | 16.823 | 0.72 | 9.7128 | 1.9991
|  |  | 3.4462 | 0.2712 | 16.823 | 0.72 | 9.7128 | 1.9991
|  |  | 3.437 | 0.27091 | 16.819 | 0.72 | 9.7105 | 1.9991
|  |  | 3.4368 | 0.27059 | 16.816 | 0.72 | 9.7087 | 1.9991
|  |  | 3.4311 | 0.27044 | 16.816 | 0.72 | 9.7087 | 1.9991
|  |  | 3.4311 | 0.27029 | 16.816 | 0.71 | 9.7087 | 1.9892
|  |  | 3.4311 | 0.27013 | 16.816 | 0.71 | 9.7087 | 1.9892
|  |  | 3.4307 | 0.27 | 16.815 | 0.71 | 9.7081 | 1.9892
|  |  | 3.4307 | 0.26989 | 16.813 | 0.71 | 9.707 | 1.9892
|  |  | 3.4307 | 0.26978 | 16.812 | 0.71 | 9.7064 | 1.9892
|  |  | 3.4307 | 0.26967 | 16.812 | 0.71 | 9.7064 | 1.9892
|  |  | 3.4307 | 0.26955 | 16.811 | 0.71 | 9.7058 | 1.9892
|  |  | 3.4307 | 0.26945 | 16.811 | 0.71 | 9.7058 | 1.9892
|  |  | 3.4307 | 0.26921 | 16.811 | 0.71 | 9.7058 | 1.9892
|  |  | 3.4307 | 0.26905 | 16.809 | 0.71 | 9.7047 | 1.9892
|  |  | 3.4307 | 0.26893 | 16.808 | 0.71 | 9.7041 | 1.9892
|  |  | 3.4307 | 0.26883 | 16.808 | 0.71 | 9.7041 | 1.9892
|  |  | 3.4307 | 0.26874 | 16.808 | 0.71 | 9.7041 | 1.9892
|  |  | 3.4307 | 0.26866 | 16.804 | 0.71 | 9.7018 | 1.9892
|  |  | 3.4297 | 0.26833 | 16.804 | 0.71 | 9.7018 | 1.9892
|  |  | 3.4297 | 0.26808 | 16.801 | 0.71 | 9.7001 | 1.9892
|  |  | 3.4266 | 0.26785 | 16.8 | 0.71 | 9.6995 | 1.9892
|  |  | 3.4266 | 0.26774 | 16.8 | 0.71 | 9.6995 | 1.9892
|  |  | 3.4266 | 0.26763 | 16.797 | 0.71 | 9.6978 | 1.9892
|  |  | 3.4266 | 0.26755 | 16.795 | 0.71 | 9.6966 | 1.9892
|  |  | 3.4266 | 0.26747 | 16.795 | 0.71 | 9.6966 | 1.9892
|  |  | 3.4266 | 0.26739 | 16.794 | 0.71 | 9.696 | 1.9892
|  |  | 3.4266 | 0.26724 | 16.793 | 0.71 | 9.6954 | 1.9892
|  |  | 3.4266 | 0.26708 | 16.793 | 0.71 | 9.6954 | 1.9892
|  |  | 3.4266 | 0.26688 | 16.793 | 0.71 | 9.6954 | 1.9892
|  |  | 3.4266 | 0.2668 | 16.789 | 0.71 | 9.6931 | 1.9892
|  |  | 3.424 | 0.26661 | 16.787 | 0.71 | 9.692 | 1.9892
|  |  | 3.4119 | 0.26652 | 16.786 | 0.71 | 9.6914 | 1.9892
|  |  | 3.4119 | 0.26642 | 16.782 | 0.71 | 9.6891 | 1.9892
|  |  | 3.4119 | 0.26631 | 16.778 | 0.71 | 9.6868 | 1.9892
|  |  | 3.4119 | 0.26621 | 16.775 | 0.71 | 9.6851 | 1.9892
|  |  | 3.4119 | 0.26603 | 16.774 | 0.71 | 9.6845 | 1.9892
|  |  | 3.4119 | 0.26588 | 16.773 | 0.71 | 9.6839 | 1.9892
|  |  | 3.4119 | 0.26578 | 16.772 | 0.71 | 9.6833 | 1.9892
|  |  | 3.4119 | 0.26562 | 16.772 | 0.71 | 9.6833 | 1.9892
|  |  | 3.4119 | 0.2655 | 16.771 | 0.71 | 9.6827 | 1.9892
|  |  | 3.4119 | 0.26539 | 16.771 | 0.71 | 9.6827 | 1.9892
|  |  | 3.4119 | 0.2652 | 16.77 | 0.71 | 9.6822 | 1.9892
|  |  | 3.4119 | 0.2651 | 16.77 | 0.71 | 9.6822 | 1.9892
|  |  | 3.4119 | 0.26502 | 16.769 | 0.71 | 9.6816 | 1.9892
|  |  | 3.4119 | 0.26494 | 16.768 | 0.71 | 9.681 | 1.9892
|  |  | 3.4119 | 0.26487 | 16.765 | 0.7 | 9.6793 | 1.9794
|  |  | 3.4119 | 0.26478 | 16.765 | 0.7 | 9.6793 | 1.9794
|  |  | 3.4119 | 0.26465 | 16.765 | 0.7 | 9.6793 | 1.9794
|  |  | 3.4119 | 0.26456 | 16.763 | 0.7 | 9.6781 | 1.9794
|  |  | 3.4119 | 0.26446 | 16.762 | 0.7 | 9.6775 | 1.9794
|  |  | 3.4119 | 0.26436 | 16.761 | 0.7 | 9.677 | 1.9794
|  |  | 3.4119 | 0.26429 | 16.761 | 0.7 | 9.677 | 1.9794
|  |  | 3.4119 | 0.2642 | 16.76 | 0.7 | 9.6764 | 1.9794
|  |  | 3.4119 | 0.26408 | 16.759 | 0.7 | 9.6758 | 1.9794
|  |  | 3.4119 | 0.26399 | 16.759 | 0.7 | 9.6758 | 1.9794
|  |  | 3.4119 | 0.2639 | 16.759 | 0.7 | 9.6758 | 1.9794
|  |  | 3.4119 | 0.26376 | 16.759 | 0.7 | 9.6758 | 1.9794
|  |  | 3.4119 | 0.26366 | 16.758 | 0.7 | 9.6752 | 1.9794
|  |  | 3.4119 | 0.26357 | 16.757 | 0.7 | 9.6747 | 1.9794
|  |  | 3.4119 | 0.26349 | 16.757 | 0.7 | 9.6747 | 1.9794
|  |  | 3.4119 | 0.26336 | 16.754 | 0.7 | 9.6729 | 1.9794
|  |  | 3.4119 | 0.26323 | 16.753 | 0.7 | 9.6723 | 1.9794
|  |  | 3.4119 | 0.26299 | 16.753 | 0.7 | 9.6723 | 1.9794
|  |  | 3.4119 | 0.26287 | 16.752 | 0.7 | 9.6718 | 1.9794
|  |  | 3.4119 | 0.26278 | 16.752 | 0.7 | 9.6718 | 1.9794
|  |  | 3.4119 | 0.26269 | 16.751 | 0.7 | 9.6712 | 1.9794
|  |  | 3.4119 | 0.2624 | 16.749 | 0.7 | 9.67 | 1.9794
|  |  | 3.4119 | 0.26222 | 16.749 | 0.7 | 9.67 | 1.9794
|  |  | 3.4119 | 0.26209 | 16.749 | 0.7 | 9.67 | 1.9794
|  |  | 3.4119 | 0.26187 | 16.749 | 0.7 | 9.67 | 1.9794
|  |  | 3.4119 | 0.26173 | 16.748 | 0.7 | 9.6695 | 1.9794
|  |  | 3.4098 | 0.26153 | 16.743 | 0.7 | 9.6666 | 1.9794
|  |  | 3.4098 | 0.26133 | 16.742 | 0.7 | 9.666 | 1.9794
|  |  | 3.4098 | 0.26117 | 16.742 | 0.7 | 9.666 | 1.9794
|  |  | 3.4098 | 0.26103 | 16.738 | 0.7 | 9.6637 | 1.9794
|  |  | 3.4098 | 0.26096 | 16.735 | 0.7 | 9.662 | 1.9794
|  |  | 3.4098 | 0.26088 | 16.734 | 0.7 | 9.6614 | 1.9794
|  |  | 3.4098 | 0.2608 | 16.733 | 0.7 | 9.6608 | 1.9794
|  |  | 3.4098 | 0.26063 | 16.733 | 0.7 | 9.6608 | 1.9794
|  |  | 3.4098 | 0.26056 | 16.73 | 0.7 | 9.6591 | 1.9794
|  |  | 3.4098 | 0.2605 | 16.727 | 0.7 | 9.6573 | 1.9794
|  |  | 3.4098 | 0.26037 | 16.727 | 0.7 | 9.6573 | 1.9794
|  |  | 3.4098 | 0.26029 | 16.725 | 0.7 | 9.6562 | 1.9794
|  |  | 3.4098 | 0.26018 | 16.724 | 0.7 | 9.6556 | 1.9794
|  |  | 3.4098 | 0.26008 | 16.719 | 0.7 | 9.6527 | 1.9794
|  |  | 3.4098 | 0.25996 | 16.718 | 0.69 | 9.6521 | 1.9695
|  |  | 3.4098 | 0.25987 | 16.717 | 0.69 | 9.6516 | 1.9695
|  |  | 3.4098 | 0.25979 | 16.716 | 0.69 | 9.651 | 1.9695
|  |  | 3.4098 | 0.25969 | 16.715 | 0.69 | 9.6504 | 1.9695
|  |  | 3.4098 | 0.2596 | 16.715 | 0.69 | 9.6504 | 1.9695
|  |  | 3.4098 | 0.25952 | 16.715 | 0.69 | 9.6504 | 1.9695
|  |  | 3.4098 | 0.25943 | 16.713 | 0.69 | 9.6493 | 1.9695
|  |  | 3.4098 | 0.25924 | 16.712 | 0.69 | 9.6487 | 1.9695
|  |  | 3.4098 | 0.25912 | 16.712 | 0.69 | 9.6487 | 1.9695
|  |  | 3.4098 | 0.259 | 16.711 | 0.69 | 9.6481 | 1.9695
|  |  | 3.4098 | 0.25887 | 16.71 | 0.69 | 9.6475 | 1.9695
|  |  | 3.4098 | 0.25876 | 16.709 | 0.69 | 9.6469 | 1.9695
|  |  | 3.4098 | 0.25862 | 16.708 | 0.69 | 9.6464 | 1.9695
|  |  | 3.4098 | 0.25847 | 16.707 | 0.69 | 9.6458 | 1.9695
|  |  | 3.4098 | 0.25838 | 16.707 | 0.69 | 9.6458 | 1.9695
|  |  | 3.4098 | 0.25828 | 16.706 | 0.69 | 9.6452 | 1.9695
|  |  | 3.4098 | 0.2582 | 16.705 | 0.69 | 9.6446 | 1.9695
|  |  | 3.4098 | 0.25811 | 16.705 | 0.69 | 9.6446 | 1.9695
|  |  | 3.3983 | 0.25774 | 16.705 | 0.69 | 9.6446 | 1.9695
|  |  | 3.3964 | 0.2575 | 16.703 | 0.69 | 9.6435 | 1.9695
|  |  | 3.3963 | 0.25739 | 16.703 | 0.69 | 9.6435 | 1.9695
|  |  | 3.3963 | 0.25724 | 16.7 | 0.69 | 9.6417 | 1.9695
|  |  | 3.3938 | 0.25711 | 16.7 | 0.69 | 9.6417 | 1.9695
|  |  | 3.3909 | 0.25694 | 16.698 | 0.69 | 9.6406 | 1.9695
|  |  | 3.3891 | 0.25657 | 16.698 | 0.69 | 9.6406 | 1.9695
|  |  | 3.3891 | 0.25635 | 16.698 | 0.69 | 9.6406 | 1.9695
|  |  | 3.3796 | 0.25627 | 16.698 | 0.69 | 9.6406 | 1.9695
|  |  | 3.3796 | 0.25619 | 16.696 | 0.69 | 9.6394 | 1.9695
|  |  | 3.3796 | 0.25609 | 16.694 | 0.69 | 9.6383 | 1.9695
|  |  | 3.3795 | 0.25592 | 16.693 | 0.69 | 9.6377 | 1.9695
|  |  | 3.3787 | 0.25579 | 16.693 | 0.69 | 9.6377 | 1.9695
|  |  | 3.3787 | 0.25562 | 16.692 | 0.69 | 9.6371 | 1.9695
|  |  | 3.3787 | 0.25552 | 16.69 | 0.69 | 9.636 | 1.9695
|  |  | 3.3787 | 0.2554 | 16.69 | 0.69 | 9.636 | 1.9695
|  |  | 3.3787 | 0.25525 | 16.689 | 0.69 | 9.6354 | 1.9695
|  |  | 3.3787 | 0.25512 | 16.687 | 0.69 | 9.6342 | 1.9695
|  |  | 3.3787 | 0.255 | 16.687 | 0.69 | 9.6342 | 1.9695
|  |  | 3.3787 | 0.2549 | 16.687 | 0.69 | 9.6342 | 1.9695
|  |  | 3.3787 | 0.25481 | 16.686 | 0.69 | 9.6337 | 1.9695
|  |  | 3.3787 | 0.25461 | 16.685 | 0.68 | 9.6331 | 1.9596
|  |  | 3.3752 | 0.25447 | 16.682 | 0.68 | 9.6314 | 1.9596
|  |  | 3.3752 | 0.25438 | 16.679 | 0.68 | 9.6296 | 1.9596
|  |  | 3.3752 | 0.25421 | 16.679 | 0.68 | 9.6296 | 1.9596
|  |  | 3.3752 | 0.25412 | 16.677 | 0.68 | 9.6285 | 1.9596
|  |  | 3.3708 | 0.25396 | 16.675 | 0.68 | 9.6273 | 1.9596
|  |  | 3.3708 | 0.25381 | 16.675 | 0.68 | 9.6273 | 1.9596
|  |  | 3.3697 | 0.25358 | 16.673 | 0.68 | 9.6262 | 1.9596
|  |  | 3.3697 | 0.25342 | 16.67 | 0.68 | 9.6244 | 1.9596
|  |  | 3.3589 | 0.2532 | 16.67 | 0.68 | 9.6244 | 1.9596
|  |  | 3.3567 | 0.25291 | 16.668 | 0.68 | 9.6233 | 1.9596
|  |  | 3.3552 | 0.2528 | 16.668 | 0.68 | 9.6233 | 1.9596
|  |  | 3.3552 | 0.25271 | 16.668 | 0.68 | 9.6233 | 1.9596
|  |  | 3.3552 | 0.25259 | 16.668 | 0.68 | 9.6233 | 1.9596
|  |  | 3.3531 | 0.25244 | 16.668 | 0.68 | 9.6233 | 1.9596
|  |  | 3.3531 | 0.25223 | 16.666 | 0.68 | 9.6221 | 1.9596
|  |  | 3.3412 | 0.25195 | 16.663 | 0.68 | 9.6204 | 1.9596
|  |  | 3.3412 | 0.25173 | 16.662 | 0.68 | 9.6198 | 1.9596
|  |  | 3.3391 | 0.25154 | 16.662 | 0.68 | 9.6198 | 1.9596
|  |  | 3.3391 | 0.25147 | 16.661 | 0.68 | 9.6192 | 1.9596
|  |  | 3.3391 | 0.2514 | 16.658 | 0.68 | 9.6175 | 1.9596
|  |  | 3.3391 | 0.25132 | 16.658 | 0.68 | 9.6175 | 1.9596
|  |  | 3.3391 | 0.2512 | 16.656 | 0.68 | 9.6163 | 1.9596
|  |  | 3.3391 | 0.25111 | 16.655 | 0.68 | 9.6158 | 1.9596
|  |  | 3.3391 | 0.25103 | 16.654 | 0.68 | 9.6152 | 1.9596
|  |  | 3.3391 | 0.25091 | 16.653 | 0.68 | 9.6146 | 1.9596
|  |  | 3.3391 | 0.25084 | 16.653 | 0.68 | 9.6146 | 1.9596
|  |  | 3.3391 | 0.25076 | 16.653 | 0.68 | 9.6146 | 1.9596
|  |  | 3.3391 | 0.25065 | 16.652 | 0.68 | 9.614 | 1.9596
|  |  | 3.3391 | 0.25052 | 16.651 | 0.68 | 9.6135 | 1.9596
|  |  | 3.3391 | 0.25026 | 16.651 | 0.68 | 9.6135 | 1.9596
|  |  | 3.3391 | 0.25013 | 16.65 | 0.68 | 9.6129 | 1.9596
|  |  | 3.3391 | 0.25002 | 16.65 | 0.68 | 9.6129 | 1.9596
|  |  | 3.3391 | 0.24984 | 16.647 | 0.68 | 9.6111 | 1.9596
|  |  | 3.3391 | 0.24974 | 16.646 | 0.68 | 9.6106 | 1.9596
|  |  | 3.3391 | 0.24962 | 16.646 | 0.68 | 9.6106 | 1.9596
|  |  | 3.3391 | 0.24955 | 16.645 | 0.68 | 9.61 | 1.9596
|  |  | 3.3391 | 0.24942 | 16.644 | 0.68 | 9.6094 | 1.9596
|  |  | 3.3391 | 0.24933 | 16.643 | 0.68 | 9.6088 | 1.9596
|  |  | 3.3391 | 0.24917 | 16.642 | 0.68 | 9.6083 | 1.9596
|  |  | 3.3391 | 0.24909 | 16.642 | 0.68 | 9.6083 | 1.9596
|  |  | 3.3391 | 0.24893 | 16.641 | 0.68 | 9.6077 | 1.9596
|  |  | 3.3391 | 0.24886 | 16.639 | 0.67 | 9.6065 | 1.9498
|  |  | 3.3391 | 0.24879 | 16.636 | 0.67 | 9.6048 | 1.9498
|  |  | 3.3391 | 0.24863 | 16.635 | 0.67 | 9.6042 | 1.9498
|  |  | 3.3358 | 0.24851 | 16.633 | 0.67 | 9.6031 | 1.9498
|  |  | 3.3358 | 0.2484 | 16.633 | 0.67 | 9.6031 | 1.9498
|  |  | 3.3344 | 0.24825 | 16.633 | 0.67 | 9.6031 | 1.9498
|  |  | 3.3344 | 0.24812 | 16.633 | 0.67 | 9.6031 | 1.9498
|  |  | 3.3344 | 0.24803 | 16.632 | 0.67 | 9.6025 | 1.9498
|  |  | 3.3344 | 0.24796 | 16.631 | 0.67 | 9.6019 | 1.9498
|  |  | 3.3344 | 0.24789 | 16.63 | 0.67 | 9.6013 | 1.9498
|  |  | 3.3344 | 0.24781 | 16.63 | 0.67 | 9.6013 | 1.9498
|  |  | 3.3344 | 0.24772 | 16.63 | 0.67 | 9.6013 | 1.9498
|  |  | 3.3344 | 0.24749 | 16.628 | 0.67 | 9.6002 | 1.9498
|  |  | 3.3344 | 0.24741 | 16.628 | 0.67 | 9.6002 | 1.9498
|  |  | 3.3344 | 0.24727 | 16.627 | 0.67 | 9.5996 | 1.9498
|  |  | 3.3344 | 0.24711 | 16.625 | 0.67 | 9.5984 | 1.9498
|  |  | 3.3344 | 0.24698 | 16.625 | 0.67 | 9.5984 | 1.9498
|  |  | 3.3344 | 0.24689 | 16.625 | 0.67 | 9.5984 | 1.9498
|  |  | 3.3344 | 0.24676 | 16.62 | 0.67 | 9.5956 | 1.9498
|  |  | 3.3344 | 0.24669 | 16.62 | 0.67 | 9.5956 | 1.9498
|  |  | 3.3344 | 0.24657 | 16.618 | 0.67 | 9.5944 | 1.9498
|  |  | 3.3344 | 0.24645 | 16.617 | 0.67 | 9.5938 | 1.9498
|  |  | 3.3344 | 0.24624 | 16.615 | 0.67 | 9.5927 | 1.9498
|  |  | 3.3344 | 0.24612 | 16.615 | 0.67 | 9.5927 | 1.9498
|  |  | 3.3344 | 0.24605 | 16.614 | 0.67 | 9.5921 | 1.9498
|  |  | 3.3344 | 0.24595 | 16.611 | 0.67 | 9.5904 | 1.9498
|  |  | 3.3344 | 0.24579 | 16.611 | 0.67 | 9.5904 | 1.9498
|  |  | 3.3344 | 0.24563 | 16.611 | 0.67 | 9.5904 | 1.9498
|  |  | 3.3344 | 0.24556 | 16.61 | 0.67 | 9.5898 | 1.9498
|  |  | 3.3344 | 0.24547 | 16.609 | 0.67 | 9.5892 | 1.9498
|  |  | 3.3344 | 0.24538 | 16.609 | 0.67 | 9.5892 | 1.9498
|  |  | 3.3344 | 0.24529 | 16.608 | 0.67 | 9.5886 | 1.9498
|  |  | 3.3344 | 0.2452 | 16.606 | 0.67 | 9.5875 | 1.9498
|  |  | 3.3344 | 0.24511 | 16.605 | 0.67 | 9.5869 | 1.9498
|  |  | 3.3344 | 0.245 | 16.603 | 0.67 | 9.5857 | 1.9498
|  |  | 3.3344 | 0.24492 | 16.603 | 0.67 | 9.5857 | 1.9498
|  |  | 3.3344 | 0.24481 | 16.601 | 0.67 | 9.5846 | 1.9498
|  |  | 3.3344 | 0.24474 | 16.6 | 0.67 | 9.584 | 1.9498
|  |  | 3.3344 | 0.2446 | 16.598 | 0.67 | 9.5829 | 1.9498
|  |  | 3.3344 | 0.24449 | 16.597 | 0.67 | 9.5823 | 1.9498
|  |  | 3.3344 | 0.24439 | 16.595 | 0.66 | 9.5811 | 1.9399
|  |  | 3.3344 | 0.2443 | 16.595 | 0.66 | 9.5811 | 1.9399
|  |  | 3.3344 | 0.2442 | 16.594 | 0.66 | 9.5806 | 1.9399
|  |  | 3.3344 | 0.24413 | 16.594 | 0.66 | 9.5806 | 1.9399
|  |  | 3.3344 | 0.24401 | 16.594 | 0.66 | 9.5806 | 1.9399
|  |  | 3.3344 | 0.24382 | 16.594 | 0.66 | 9.5806 | 1.9399
|  |  | 3.3344 | 0.24371 | 16.592 | 0.66 | 9.5794 | 1.9399
|  |  | 3.3344 | 0.24363 | 16.591 | 0.66 | 9.5788 | 1.9399
|  |  | 3.3344 | 0.24348 | 16.59 | 0.66 | 9.5782 | 1.9399
|  |  | 3.3344 | 0.2434 | 16.589 | 0.66 | 9.5777 | 1.9399
|  |  | 3.3344 | 0.24328 | 16.589 | 0.66 | 9.5777 | 1.9399
|  |  | 3.3344 | 0.24314 | 16.588 | 0.66 | 9.5771 | 1.9399
|  |  | 3.3344 | 0.24304 | 16.588 | 0.66 | 9.5771 | 1.9399
|  |  | 3.3344 | 0.24297 | 16.587 | 0.66 | 9.5765 | 1.9399
|  |  | 3.3344 | 0.24285 | 16.585 | 0.66 | 9.5754 | 1.9399
|  |  | 3.3344 | 0.24277 | 16.583 | 0.66 | 9.5742 | 1.9399
|  |  | 3.3344 | 0.24269 | 16.583 | 0.66 | 9.5742 | 1.9399
|  |  | 3.3344 | 0.2426 | 16.582 | 0.66 | 9.5736 | 1.9399
|  |  | 3.3344 | 0.24251 | 16.58 | 0.66 | 9.5725 | 1.9399
|  |  | 3.3344 | 0.24238 | 16.579 | 0.66 | 9.5719 | 1.9399
|  |  | 3.3344 | 0.24232 | 16.578 | 0.66 | 9.5713 | 1.9399
|  |  | 3.3344 | 0.24224 | 16.577 | 0.66 | 9.5707 | 1.9399
|  |  | 3.3344 | 0.24216 | 16.577 | 0.66 | 9.5707 | 1.9399
|  |  | 3.3344 | 0.24208 | 16.576 | 0.66 | 9.5702 | 1.9399
|  |  | 3.3344 | 0.24196 | 16.574 | 0.66 | 9.569 | 1.9399
|  |  | 3.3344 | 0.24186 | 16.572 | 0.66 | 9.5678 | 1.9399
|  |  | 3.3344 | 0.24178 | 16.572 | 0.66 | 9.5678 | 1.9399
|  |  | 3.3344 | 0.2417 | 16.572 | 0.66 | 9.5678 | 1.9399
|  |  | 3.3344 | 0.24156 | 16.571 | 0.66 | 9.5673 | 1.9399
|  |  | 3.3225 | 0.24143 | 16.568 | 0.66 | 9.5655 | 1.9399
|  |  | 3.3225 | 0.24136 | 16.567 | 0.66 | 9.565 | 1.9399
|  |  | 3.3225 | 0.2412 | 16.566 | 0.66 | 9.5644 | 1.9399
|  |  | 3.3225 | 0.24113 | 16.566 | 0.66 | 9.5644 | 1.9399
|  |  | 3.3225 | 0.24099 | 16.565 | 0.66 | 9.5638 | 1.9399
|  |  | 3.3225 | 0.24085 | 16.565 | 0.66 | 9.5638 | 1.9399
|  |  | 3.3225 | 0.2407 | 16.564 | 0.66 | 9.5632 | 1.9399
|  |  | 3.3225 | 0.2406 | 16.562 | 0.66 | 9.5621 | 1.9399
|  |  | 3.3225 | 0.24039 | 16.556 | 0.66 | 9.5586 | 1.9399
|  |  | 3.3225 | 0.24028 | 16.555 | 0.66 | 9.558 | 1.9399
|  |  | 3.3225 | 0.24016 | 16.554 | 0.66 | 9.5575 | 1.9399
|  |  | 3.3225 | 0.24007 | 16.554 | 0.66 | 9.5575 | 1.9399
|  |  | 3.3225 | 0.23996 | 16.552 | 0.66 | 9.5563 | 1.9399
|  |  | 3.3153 | 0.23983 | 16.549 | 0.65 | 9.5546 | 1.93
|  |  | 3.3153 | 0.23971 | 16.549 | 0.65 | 9.5546 | 1.93
|  |  | 3.3153 | 0.23957 | 16.548 | 0.65 | 9.554 | 1.93
|  |  | 3.3153 | 0.23945 | 16.548 | 0.65 | 9.554 | 1.93
|  |  | 3.3153 | 0.23936 | 16.547 | 0.65 | 9.5534 | 1.93
|  |  | 3.3153 | 0.23925 | 16.546 | 0.65 | 9.5528 | 1.93
|  |  | 3.3153 | 0.23908 | 16.546 | 0.65 | 9.5528 | 1.93
|  |  | 3.3153 | 0.23899 | 16.544 | 0.65 | 9.5517 | 1.93
|  |  | 3.3153 | 0.23866 | 16.543 | 0.65 | 9.5511 | 1.93
|  |  | 3.3153 | 0.23851 | 16.543 | 0.65 | 9.5511 | 1.93
|  |  | 3.3153 | 0.23839 | 16.54 | 0.65 | 9.5494 | 1.93
|  |  | 3.3153 | 0.23828 | 16.539 | 0.65 | 9.5488 | 1.93
|  |  | 3.3153 | 0.23811 | 16.538 | 0.65 | 9.5482 | 1.93
|  |  | 3.3113 | 0.2379 | 16.537 | 0.65 | 9.5476 | 1.93
|  |  | 3.3023 | 0.23767 | 16.536 | 0.65 | 9.5471 | 1.93
|  |  | 3.2992 | 0.23754 | 16.534 | 0.65 | 9.5459 | 1.93
|  |  | 3.2992 | 0.23734 | 16.532 | 0.65 | 9.5448 | 1.93
|  |  | 3.2992 | 0.23718 | 16.531 | 0.65 | 9.5442 | 1.93
|  |  | 3.2992 | 0.2371 | 16.531 | 0.65 | 9.5442 | 1.93
|  |  | 3.2992 | 0.23702 | 16.529 | 0.65 | 9.543 | 1.93
|  |  | 3.2948 | 0.23684 | 16.528 | 0.65 | 9.5424 | 1.93
|  |  | 3.2935 | 0.23668 | 16.528 | 0.65 | 9.5424 | 1.93
|  |  | 3.2935 | 0.2366 | 16.527 | 0.65 | 9.5419 | 1.93
|  |  | 3.2935 | 0.23644 | 16.526 | 0.65 | 9.5413 | 1.93
|  |  | 3.2935 | 0.2363 | 16.526 | 0.65 | 9.5413 | 1.93
|  |  | 3.2935 | 0.23613 | 16.525 | 0.65 | 9.5407 | 1.93
|  |  | 3.291 | 0.23597 | 16.525 | 0.65 | 9.5407 | 1.93
|  |  | 3.291 | 0.23588 | 16.523 | 0.65 | 9.5396 | 1.93
|  |  | 3.291 | 0.2357 | 16.521 | 0.65 | 9.5384 | 1.93
|  |  | 3.2837 | 0.23549 | 16.519 | 0.65 | 9.5372 | 1.93
|  |  | 3.2837 | 0.23527 | 16.519 | 0.65 | 9.5372 | 1.93
|  |  | 3.2742 | 0.23516 | 16.517 | 0.65 | 9.5361 | 1.93
|  |  | 3.2742 | 0.23501 | 16.517 | 0.65 | 9.5361 | 1.93
|  |  | 3.2742 | 0.23489 | 16.516 | 0.65 | 9.5355 | 1.93
|  |  | 3.2742 | 0.23481 | 16.516 | 0.65 | 9.5355 | 1.93
|  |  | 3.2742 | 0.23469 | 16.515 | 0.65 | 9.5349 | 1.93
|  |  | 3.2742 | 0.23462 | 16.515 | 0.65 | 9.5349 | 1.93
|  |  | 3.2742 | 0.23456 | 16.515 | 0.65 | 9.5349 | 1.93
|  |  | 3.2742 | 0.23447 | 16.513 | 0.65 | 9.5338 | 1.93
|  |  | 3.2742 | 0.23439 | 16.513 | 0.65 | 9.5338 | 1.93
|  |  | 3.2742 | 0.23431 | 16.513 | 0.65 | 9.5338 | 1.93
|  |  | 3.2742 | 0.2342 | 16.511 | 0.64 | 9.5326 | 1.9201
|  |  | 3.2742 | 0.23412 | 16.511 | 0.64 | 9.5326 | 1.9201
|  |  | 3.2742 | 0.23401 | 16.51 | 0.64 | 9.5321 | 1.9201
|  |  | 3.2742 | 0.23392 | 16.51 | 0.64 | 9.5321 | 1.9201
|  |  | 3.2742 | 0.23381 | 16.502 | 0.64 | 9.5274 | 1.9201
|  |  | 3.2742 | 0.23365 | 16.501 | 0.64 | 9.5269 | 1.9201
|  |  | 3.2742 | 0.23356 | 16.498 | 0.64 | 9.5251 | 1.9201
|  |  | 3.2742 | 0.23346 | 16.498 | 0.64 | 9.5251 | 1.9201
|  |  | 3.2742 | 0.23322 | 16.495 | 0.64 | 9.5234 | 1.9201
|  |  | 3.2697 | 0.23306 | 16.495 | 0.64 | 9.5234 | 1.9201
|  |  | 3.2697 | 0.23295 | 16.494 | 0.64 | 9.5228 | 1.9201
|  |  | 3.2697 | 0.23284 | 16.494 | 0.64 | 9.5228 | 1.9201
|  |  | 3.2697 | 0.23274 | 16.492 | 0.64 | 9.5217 | 1.9201
|  |  | 3.2687 | 0.23265 | 16.491 | 0.64 | 9.5211 | 1.9201
|  |  | 3.2634 | 0.23245 | 16.49 | 0.64 | 9.5205 | 1.9201
|  |  | 3.2634 | 0.23236 | 16.49 | 0.64 | 9.5205 | 1.9201
|  |  | 3.2634 | 0.23223 | 16.489 | 0.64 | 9.5199 | 1.9201
|  |  | 3.2634 | 0.23216 | 16.489 | 0.64 | 9.5199 | 1.9201
|  |  | 3.2634 | 0.23208 | 16.489 | 0.64 | 9.5199 | 1.9201
|  |  | 3.2634 | 0.23196 | 16.487 | 0.64 | 9.5188 | 1.9201
|  |  | 3.2634 | 0.23184 | 16.487 | 0.64 | 9.5188 | 1.9201
|  |  | 3.2634 | 0.23174 | 16.486 | 0.64 | 9.5182 | 1.9201
|  |  | 3.2634 | 0.23166 | 16.485 | 0.64 | 9.5176 | 1.9201
|  |  | 3.2634 | 0.23159 | 16.483 | 0.64 | 9.5165 | 1.9201
|  |  | 3.2634 | 0.23144 | 16.482 | 0.64 | 9.5159 | 1.9201
|  |  | 3.2634 | 0.23136 | 16.481 | 0.64 | 9.5153 | 1.9201
|  |  | 3.2634 | 0.23125 | 16.479 | 0.64 | 9.5142 | 1.9201
|  |  | 3.2634 | 0.23113 | 16.475 | 0.64 | 9.5118 | 1.9201
|  |  | 3.2634 | 0.23104 | 16.475 | 0.64 | 9.5118 | 1.9201
|  |  | 3.2634 | 0.23091 | 16.475 | 0.64 | 9.5118 | 1.9201
|  |  | 3.2634 | 0.23083 | 16.473 | 0.64 | 9.5107 | 1.9201
|  |  | 3.2634 | 0.23065 | 16.473 | 0.64 | 9.5107 | 1.9201
|  |  | 3.2634 | 0.23054 | 16.473 | 0.64 | 9.5107 | 1.9201
|  |  | 3.2627 | 0.23024 | 16.472 | 0.64 | 9.5101 | 1.9201
|  |  | 3.2627 | 0.23009 | 16.472 | 0.64 | 9.5101 | 1.9201
|  |  | 3.2627 | 0.22994 | 16.471 | 0.64 | 9.5095 | 1.9201
|  |  | 3.2627 | 0.22978 | 16.471 | 0.64 | 9.5095 | 1.9201
|  |  | 3.26 | 0.22964 | 16.47 | 0.64 | 9.509 | 1.9201
|  |  | 3.26 | 0.22956 | 16.47 | 0.64 | 9.509 | 1.9201
|  |  | 3.2589 | 0.22946 | 16.469 | 0.64 | 9.5084 | 1.9201
|  |  | 3.2589 | 0.22937 | 16.468 | 0.64 | 9.5078 | 1.9201
|  |  | 3.2589 | 0.22926 | 16.467 | 0.63 | 9.5072 | 1.9103
|  |  | 3.2589 | 0.22916 | 16.465 | 0.63 | 9.5061 | 1.9103
|  |  | 3.2589 | 0.22906 | 16.465 | 0.63 | 9.5061 | 1.9103
|  |  | 3.2589 | 0.22886 | 16.465 | 0.63 | 9.5061 | 1.9103
|  |  | 3.2527 | 0.22861 | 16.464 | 0.63 | 9.5055 | 1.9103
|  |  | 3.2405 | 0.22846 | 16.464 | 0.63 | 9.5055 | 1.9103
|  |  | 3.235 | 0.22825 | 16.461 | 0.63 | 9.5038 | 1.9103
|  |  | 3.235 | 0.22809 | 16.461 | 0.63 | 9.5038 | 1.9103
|  |  | 3.2309 | 0.228 | 16.46 | 0.63 | 9.5032 | 1.9103
|  |  | 3.2309 | 0.2279 | 16.459 | 0.63 | 9.5026 | 1.9103
|  |  | 3.2309 | 0.22781 | 16.459 | 0.63 | 9.5026 | 1.9103
|  |  | 3.2309 | 0.22769 | 16.457 | 0.63 | 9.5015 | 1.9103
|  |  | 3.2309 | 0.22759 | 16.457 | 0.63 | 9.5015 | 1.9103
|  |  | 3.2309 | 0.22746 | 16.455 | 0.63 | 9.5003 | 1.9103
|  |  | 3.2309 | 0.22738 | 16.453 | 0.63 | 9.4991 | 1.9103
|  |  | 3.2306 | 0.2272 | 16.453 | 0.63 | 9.4991 | 1.9103
|  |  | 3.2306 | 0.22707 | 16.452 | 0.63 | 9.4986 | 1.9103
|  |  | 3.2306 | 0.22694 | 16.45 | 0.63 | 9.4974 | 1.9103
|  |  | 3.2306 | 0.22685 | 16.449 | 0.63 | 9.4968 | 1.9103
|  |  | 3.2306 | 0.22678 | 16.449 | 0.63 | 9.4968 | 1.9103
|  |  | 3.2223 | 0.22659 | 16.448 | 0.63 | 9.4963 | 1.9103
|  |  | 3.2119 | 0.22644 | 16.447 | 0.63 | 9.4957 | 1.9103
|  |  | 3.2119 | 0.2263 | 16.445 | 0.63 | 9.4945 | 1.9103
|  |  | 3.2022 | 0.22618 | 16.444 | 0.63 | 9.4939 | 1.9103
|  |  | 3.1967 | 0.22605 | 16.443 | 0.63 | 9.4934 | 1.9103
|  |  | 3.1967 | 0.22595 | 16.442 | 0.63 | 9.4928 | 1.9103
|  |  | 3.1967 | 0.22583 | 16.442 | 0.63 | 9.4928 | 1.9103
|  |  | 3.1967 | 0.22574 | 16.441 | 0.63 | 9.4922 | 1.9103
|  |  | 3.1967 | 0.2256 | 16.441 | 0.63 | 9.4922 | 1.9103
|  |  | 3.1967 | 0.22543 | 16.441 | 0.63 | 9.4922 | 1.9103
|  |  | 3.1967 | 0.2253 | 16.441 | 0.63 | 9.4922 | 1.9103
|  |  | 3.1967 | 0.2252 | 16.441 | 0.63 | 9.4922 | 1.9103
|  |  | 3.1967 | 0.2251 | 16.44 | 0.63 | 9.4916 | 1.9103
|  |  | 3.1967 | 0.22501 | 16.438 | 0.63 | 9.4905 | 1.9103
|  |  | 3.1967 | 0.2249 | 16.436 | 0.63 | 9.4893 | 1.9103
|  |  | 3.1967 | 0.22483 | 16.434 | 0.63 | 9.4882 | 1.9103
|  |  | 3.1967 | 0.22468 | 16.433 | 0.63 | 9.4876 | 1.9103
|  |  | 3.1967 | 0.22457 | 16.433 | 0.63 | 9.4876 | 1.9103
|  |  | 3.1967 | 0.22447 | 16.433 | 0.63 | 9.4876 | 1.9103
|  |  | 3.1967 | 0.22441 | 16.432 | 0.63 | 9.487 | 1.9103
|  |  | 3.1967 | 0.22432 | 16.432 | 0.62 | 9.487 | 1.9004
|  |  | 3.1967 | 0.22422 | 16.432 | 0.62 | 9.487 | 1.9004
|  |  | 3.1967 | 0.22412 | 16.432 | 0.62 | 9.487 | 1.9004
|  |  | 3.1967 | 0.22405 | 16.431 | 0.62 | 9.4864 | 1.9004
|  |  | 3.1967 | 0.22394 | 16.431 | 0.62 | 9.4864 | 1.9004
|  |  | 3.1967 | 0.22384 | 16.43 | 0.62 | 9.4859 | 1.9004
|  |  | 3.1967 | 0.22371 | 16.43 | 0.62 | 9.4859 | 1.9004
|  |  | 3.1967 | 0.22361 | 16.429 | 0.62 | 9.4853 | 1.9004
|  |  | 3.1967 | 0.22351 | 16.427 | 0.62 | 9.4841 | 1.9004
|  |  | 3.1967 | 0.22341 | 16.427 | 0.62 | 9.4841 | 1.9004
|  |  | 3.1967 | 0.22333 | 16.426 | 0.62 | 9.4836 | 1.9004
|  |  | 3.1967 | 0.22324 | 16.426 | 0.62 | 9.4836 | 1.9004
|  |  | 3.1967 | 0.22315 | 16.424 | 0.62 | 9.4824 | 1.9004
|  |  | 3.1967 | 0.22307 | 16.421 | 0.62 | 9.4807 | 1.9004
|  |  | 3.1967 | 0.22296 | 16.42 | 0.62 | 9.4801 | 1.9004
|  |  | 3.1967 | 0.2228 | 16.42 | 0.62 | 9.4801 | 1.9004
|  |  | 3.1967 | 0.22268 | 16.42 | 0.62 | 9.4801 | 1.9004
|  |  | 3.1967 | 0.22261 | 16.42 | 0.62 | 9.4801 | 1.9004
|  |  | 3.1967 | 0.22253 | 16.42 | 0.62 | 9.4801 | 1.9004
|  |  | 3.1967 | 0.22243 | 16.42 | 0.62 | 9.4801 | 1.9004
|  |  | 3.1967 | 0.22236 | 16.416 | 0.62 | 9.4778 | 1.9004
|  |  | 3.1967 | 0.22224 | 16.415 | 0.62 | 9.4772 | 1.9004
|  |  | 3.1967 | 0.22211 | 16.413 | 0.62 | 9.476 | 1.9004
|  |  | 3.1967 | 0.22201 | 16.413 | 0.62 | 9.476 | 1.9004
|  |  | 3.1967 | 0.22184 | 16.411 | 0.62 | 9.4749 | 1.9004
|  |  | 3.1967 | 0.22175 | 16.41 | 0.62 | 9.4743 | 1.9004
|  |  | 3.1967 | 0.22165 | 16.404 | 0.62 | 9.4709 | 1.9004
|  |  | 3.1967 | 0.22155 | 16.402 | 0.62 | 9.4697 | 1.9004
|  |  | 3.1967 | 0.22143 | 16.401 | 0.62 | 9.4691 | 1.9004
|  |  | 3.1967 | 0.22132 | 16.401 | 0.62 | 9.4691 | 1.9004
|  |  | 3.1967 | 0.22124 | 16.4 | 0.62 | 9.4685 | 1.9004
|  |  | 3.1967 | 0.22114 | 16.396 | 0.62 | 9.4662 | 1.9004
|  |  | 3.1967 | 0.221 | 16.396 | 0.62 | 9.4662 | 1.9004
|  |  | 3.1967 | 0.22093 | 16.39 | 0.62 | 9.4628 | 1.9004
|  |  | 3.1882 | 0.22078 | 16.39 | 0.62 | 9.4628 | 1.9004
|  |  | 3.1882 | 0.2207 | 16.39 | 0.62 | 9.4628 | 1.9004
|  |  | 3.1882 | 0.22061 | 16.388 | 0.62 | 9.4616 | 1.9004
|  |  | 3.1821 | 0.22047 | 16.387 | 0.62 | 9.461 | 1.9004
|  |  | 3.1821 | 0.22029 | 16.385 | 0.62 | 9.4599 | 1.9004
|  |  | 3.1781 | 0.22004 | 16.385 | 0.62 | 9.4599 | 1.9004
|  |  | 3.1781 | 0.21987 | 16.384 | 0.61 | 9.4593 | 1.8905
|  |  | 3.1781 | 0.21976 | 16.384 | 0.61 | 9.4593 | 1.8905
|  |  | 3.1781 | 0.21965 | 16.383 | 0.61 | 9.4587 | 1.8905
|  |  | 3.1781 | 0.21945 | 16.383 | 0.61 | 9.4587 | 1.8905
|  |  | 3.1781 | 0.21939 | 16.382 | 0.61 | 9.4582 | 1.8905
|  |  | 3.1781 | 0.21923 | 16.382 | 0.61 | 9.4582 | 1.8905
|  |  | 3.1781 | 0.21911 | 16.382 | 0.61 | 9.4582 | 1.8905
|  |  | 3.1781 | 0.21903 | 16.382 | 0.61 | 9.4582 | 1.8905
|  |  | 3.1781 | 0.21887 | 16.381 | 0.61 | 9.4576 | 1.8905
|  |  | 3.1781 | 0.21873 | 16.38 | 0.61 | 9.457 | 1.8905
|  |  | 3.1781 | 0.21856 | 16.379 | 0.61 | 9.4564 | 1.8905
|  |  | 3.1781 | 0.21848 | 16.377 | 0.61 | 9.4553 | 1.8905
|  |  | 3.1682 | 0.21839 | 16.377 | 0.61 | 9.4553 | 1.8905
|  |  | 3.1682 | 0.2183 | 16.377 | 0.61 | 9.4553 | 1.8905
|  |  | 3.1682 | 0.21821 | 16.376 | 0.61 | 9.4547 | 1.8905
|  |  | 3.1682 | 0.2181 | 16.375 | 0.61 | 9.4541 | 1.8905
|  |  | 3.1682 | 0.21785 | 16.373 | 0.61 | 9.453 | 1.8905
|  |  | 3.1682 | 0.21778 | 16.373 | 0.61 | 9.453 | 1.8905
|  |  | 3.1682 | 0.21762 | 16.372 | 0.61 | 9.4524 | 1.8905
|  |  | 3.1682 | 0.21755 | 16.372 | 0.61 | 9.4524 | 1.8905
|  |  | 3.1682 | 0.21742 | 16.371 | 0.61 | 9.4518 | 1.8905
|  |  | 3.1682 | 0.21735 | 16.366 | 0.61 | 9.4489 | 1.8905
|  |  | 3.1682 | 0.21721 | 16.365 | 0.61 | 9.4483 | 1.8905
|  |  | 3.1682 | 0.21714 | 16.364 | 0.61 | 9.4478 | 1.8905
|  |  | 3.1682 | 0.21702 | 16.362 | 0.61 | 9.4466 | 1.8905
|  |  | 3.1682 | 0.21688 | 16.362 | 0.61 | 9.4466 | 1.8905
|  |  | 3.1682 | 0.21665 | 16.361 | 0.61 | 9.446 | 1.8905
|  |  | 3.1682 | 0.21652 | 16.36 | 0.61 | 9.4455 | 1.8905
|  |  | 3.1682 | 0.21641 | 16.358 | 0.61 | 9.4443 | 1.8905
|  |  | 3.1682 | 0.21632 | 16.356 | 0.61 | 9.4431 | 1.8905
|  |  | 3.1682 | 0.21624 | 16.356 | 0.61 | 9.4431 | 1.8905
|  |  | 3.1682 | 0.21616 | 16.356 | 0.61 | 9.4431 | 1.8905
|  |  | 3.1682 | 0.21609 | 16.356 | 0.61 | 9.4431 | 1.8905
|  |  | 3.1682 | 0.21602 | 16.353 | 0.61 | 9.4414 | 1.8905
|  |  | 3.1682 | 0.21592 | 16.352 | 0.61 | 9.4408 | 1.8905
|  |  | 3.1682 | 0.21585 | 16.351 | 0.61 | 9.4403 | 1.8905
|  |  | 3.1682 | 0.21572 | 16.35 | 0.61 | 9.4397 | 1.8905
|  |  | 3.1682 | 0.21562 | 16.349 | 0.61 | 9.4391 | 1.8905
|  |  | 3.1668 | 0.21545 | 16.347 | 0.61 | 9.4379 | 1.8905
|  |  | 3.1646 | 0.21533 | 16.346 | 0.61 | 9.4374 | 1.8905
|  |  | 3.1646 | 0.21509 | 16.346 | 0.61 | 9.4374 | 1.8905
|  |  | 3.1646 | 0.21498 | 16.346 | 0.61 | 9.4374 | 1.8905
|  |  | 3.1646 | 0.21489 | 16.344 | 0.6 | 9.4362 | 1.8807
|  |  | 3.1646 | 0.21481 | 16.343 | 0.6 | 9.4356 | 1.8807
|  |  | 3.1646 | 0.2147 | 16.343 | 0.6 | 9.4356 | 1.8807
|  |  | 3.1646 | 0.21462 | 16.342 | 0.6 | 9.4351 | 1.8807
|  |  | 3.1646 | 0.21448 | 16.341 | 0.6 | 9.4345 | 1.8807
|  |  | 3.1633 | 0.21439 | 16.341 | 0.6 | 9.4345 | 1.8807
|  |  | 3.1633 | 0.21419 | 16.34 | 0.6 | 9.4339 | 1.8807
|  |  | 3.1633 | 0.21411 | 16.34 | 0.6 | 9.4339 | 1.8807
|  |  | 3.1633 | 0.21388 | 16.338 | 0.6 | 9.4327 | 1.8807
|  |  | 3.1633 | 0.21379 | 16.336 | 0.6 | 9.4316 | 1.8807
|  |  | 3.1633 | 0.21355 | 16.336 | 0.6 | 9.4316 | 1.8807
|  |  | 3.1633 | 0.21343 | 16.335 | 0.6 | 9.431 | 1.8807
|  |  | 3.1633 | 0.21329 | 16.335 | 0.6 | 9.431 | 1.8807
|  |  | 3.1633 | 0.21307 | 16.335 | 0.6 | 9.431 | 1.8807
|  |  | 3.1633 | 0.21298 | 16.334 | 0.6 | 9.4304 | 1.8807
|  |  | 3.1633 | 0.21288 | 16.334 | 0.6 | 9.4304 | 1.8807
|  |  | 3.1633 | 0.2128 | 16.334 | 0.6 | 9.4304 | 1.8807
|  |  | 3.1633 | 0.21273 | 16.332 | 0.6 | 9.4293 | 1.8807
|  |  | 3.1633 | 0.21265 | 16.332 | 0.6 | 9.4293 | 1.8807
|  |  | 3.1607 | 0.21248 | 16.331 | 0.6 | 9.4287 | 1.8807
|  |  | 3.1607 | 0.21223 | 16.331 | 0.6 | 9.4287 | 1.8807
|  |  | 3.1607 | 0.21215 | 16.33 | 0.6 | 9.4281 | 1.8807
|  |  | 3.1607 | 0.21205 | 16.33 | 0.6 | 9.4281 | 1.8807
|  |  | 3.1607 | 0.21193 | 16.329 | 0.6 | 9.4276 | 1.8807
|  |  | 3.1607 | 0.21179 | 16.328 | 0.6 | 9.427 | 1.8807
|  |  | 3.1563 | 0.21164 | 16.327 | 0.6 | 9.4264 | 1.8807
|  |  | 3.1563 | 0.21149 | 16.326 | 0.6 | 9.4258 | 1.8807
|  |  | 3.1563 | 0.21141 | 16.325 | 0.6 | 9.4252 | 1.8807
|  |  | 3.1502 | 0.21133 | 16.321 | 0.6 | 9.4229 | 1.8807
|  |  | 3.1437 | 0.21122 | 16.318 | 0.6 | 9.4212 | 1.8807
|  |  | 3.1437 | 0.21113 | 16.315 | 0.6 | 9.4195 | 1.8807
|  |  | 3.1437 | 0.21103 | 16.314 | 0.6 | 9.4189 | 1.8807
|  |  | 3.1437 | 0.21095 | 16.31 | 0.6 | 9.4166 | 1.8807
|  |  | 3.1437 | 0.21078 | 16.308 | 0.6 | 9.4154 | 1.8807
|  |  | 3.1437 | 0.21071 | 16.307 | 0.6 | 9.4149 | 1.8807
|  |  | 3.1437 | 0.21048 | 16.307 | 0.6 | 9.4149 | 1.8807
|  |  | 3.1437 | 0.21036 | 16.307 | 0.6 | 9.4149 | 1.8807
|  |  | 3.1437 | 0.21026 | 16.306 | 0.6 | 9.4143 | 1.8807
|  |  | 3.1437 | 0.21017 | 16.304 | 0.6 | 9.4131 | 1.8807
|  |  | 3.1437 | 0.21008 | 16.303 | 0.59 | 9.4125 | 1.8708
|  |  | 3.1437 | 0.20997 | 16.3 | 0.59 | 9.4108 | 1.8708
|  |  | 3.1437 | 0.20982 | 16.296 | 0.59 | 9.4085 | 1.8708
|  |  | 3.1437 | 0.20965 | 16.296 | 0.59 | 9.4085 | 1.8708
|  |  | 3.1437 | 0.20955 | 16.296 | 0.59 | 9.4085 | 1.8708
|  |  | 3.1437 | 0.2094 | 16.296 | 0.59 | 9.4085 | 1.8708
|  |  | 3.1437 | 0.20931 | 16.294 | 0.59 | 9.4073 | 1.8708
|  |  | 3.1437 | 0.20916 | 16.292 | 0.59 | 9.4062 | 1.8708
|  |  | 3.1437 | 0.20904 | 16.292 | 0.59 | 9.4062 | 1.8708
|  |  | 3.1437 | 0.20897 | 16.287 | 0.59 | 9.4033 | 1.8708
|  |  | 3.1437 | 0.2089 | 16.287 | 0.59 | 9.4033 | 1.8708
|  |  | 3.1437 | 0.20883 | 16.286 | 0.59 | 9.4027 | 1.8708
|  |  | 3.1437 | 0.20875 | 16.286 | 0.59 | 9.4027 | 1.8708
|  |  | 3.1437 | 0.20862 | 16.286 | 0.59 | 9.4027 | 1.8708
|  |  | 3.1437 | 0.20854 | 16.285 | 0.59 | 9.4021 | 1.8708
|  |  | 3.1437 | 0.20845 | 16.283 | 0.59 | 9.401 | 1.8708
|  |  | 3.1437 | 0.20836 | 16.281 | 0.59 | 9.3998 | 1.8708
|  |  | 3.1437 | 0.20827 | 16.28 | 0.59 | 9.3993 | 1.8708
|  |  | 3.1437 | 0.20816 | 16.278 | 0.59 | 9.3981 | 1.8708
|  |  | 3.1437 | 0.208 | 16.278 | 0.59 | 9.3981 | 1.8708
|  |  | 3.1437 | 0.20792 | 16.277 | 0.59 | 9.3975 | 1.8708
|  |  | 3.1437 | 0.20784 | 16.276 | 0.59 | 9.397 | 1.8708
|  |  | 3.1437 | 0.20777 | 16.276 | 0.59 | 9.397 | 1.8708
|  |  | 3.1437 | 0.2077 | 16.274 | 0.59 | 9.3958 | 1.8708
|  |  | 3.1437 | 0.20763 | 16.274 | 0.59 | 9.3958 | 1.8708
|  |  | 3.1437 | 0.20756 | 16.274 | 0.59 | 9.3958 | 1.8708
|  |  | 3.1437 | 0.20746 | 16.273 | 0.59 | 9.3952 | 1.8708
|  |  | 3.1437 | 0.20738 | 16.273 | 0.59 | 9.3952 | 1.8708
|  |  | 3.1437 | 0.2073 | 16.272 | 0.59 | 9.3946 | 1.8708
|  |  | 3.1437 | 0.20722 | 16.271 | 0.59 | 9.3941 | 1.8708
|  |  | 3.1437 | 0.20692 | 16.27 | 0.59 | 9.3935 | 1.8708
|  |  | 3.1437 | 0.20683 | 16.269 | 0.59 | 9.3929 | 1.8708
|  |  | 3.1437 | 0.20673 | 16.269 | 0.59 | 9.3929 | 1.8708
|  |  | 3.1437 | 0.20664 | 16.269 | 0.59 | 9.3929 | 1.8708
|  |  | 3.1437 | 0.20655 | 16.268 | 0.59 | 9.3923 | 1.8708
|  |  | 3.1437 | 0.20645 | 16.268 | 0.59 | 9.3923 | 1.8708
|  |  | 3.1437 | 0.20632 | 16.267 | 0.59 | 9.3918 | 1.8708
|  |  | 3.1437 | 0.20625 | 16.263 | 0.59 | 9.3894 | 1.8708
|  |  | 3.1437 | 0.20613 | 16.262 | 0.59 | 9.3889 | 1.8708
|  |  | 3.1437 | 0.20605 | 16.261 | 0.58 | 9.3883 | 1.8609
|  |  | 3.1437 | 0.20597 | 16.26 | 0.58 | 9.3877 | 1.8609
|  |  | 3.1437 | 0.20589 | 16.26 | 0.58 | 9.3877 | 1.8609
|  |  | 3.1437 | 0.20579 | 16.259 | 0.58 | 9.3871 | 1.8609
|  |  | 3.1437 | 0.20562 | 16.259 | 0.58 | 9.3871 | 1.8609
|  |  | 3.1437 | 0.20554 | 16.258 | 0.58 | 9.3866 | 1.8609
|  |  | 3.1437 | 0.20543 | 16.258 | 0.58 | 9.3866 | 1.8609
|  |  | 3.1437 | 0.20534 | 16.258 | 0.58 | 9.3866 | 1.8609
|  |  | 3.1437 | 0.20519 | 16.258 | 0.58 | 9.3866 | 1.8609
|  |  | 3.1437 | 0.20512 | 16.257 | 0.58 | 9.386 | 1.8609
|  |  | 3.1437 | 0.20502 | 16.256 | 0.58 | 9.3854 | 1.8609
|  |  | 3.1437 | 0.20495 | 16.255 | 0.58 | 9.3848 | 1.8609
|  |  | 3.1437 | 0.20487 | 16.255 | 0.58 | 9.3848 | 1.8609
|  |  | 3.1437 | 0.20468 | 16.254 | 0.58 | 9.3843 | 1.8609
|  |  | 3.1437 | 0.20461 | 16.254 | 0.58 | 9.3843 | 1.8609
|  |  | 3.1437 | 0.20449 | 16.252 | 0.58 | 9.3831 | 1.8609
|  |  | 3.1437 | 0.20439 | 16.252 | 0.58 | 9.3831 | 1.8609
|  |  | 3.1437 | 0.20421 | 16.25 | 0.58 | 9.3819 | 1.8609
|  |  | 3.1437 | 0.20411 | 16.248 | 0.58 | 9.3808 | 1.8609
|  |  | 3.1437 | 0.20403 | 16.245 | 0.58 | 9.3791 | 1.8609
|  |  | 3.1437 | 0.20388 | 16.245 | 0.58 | 9.3791 | 1.8609
|  |  | 3.1437 | 0.20378 | 16.242 | 0.58 | 9.3773 | 1.8609
|  |  | 3.1437 | 0.2037 | 16.241 | 0.58 | 9.3767 | 1.8609
|  |  | 3.1437 | 0.2036 | 16.241 | 0.58 | 9.3767 | 1.8609
|  |  | 3.1437 | 0.20343 | 16.24 | 0.58 | 9.3762 | 1.8609
|  |  | 3.1437 | 0.20331 | 16.24 | 0.58 | 9.3762 | 1.8609
|  |  | 3.1437 | 0.20324 | 16.239 | 0.58 | 9.3756 | 1.8609
|  |  | 3.1437 | 0.20311 | 16.239 | 0.58 | 9.3756 | 1.8609
|  |  | 3.1437 | 0.20301 | 16.239 | 0.58 | 9.3756 | 1.8609
|  |  | 3.1437 | 0.20289 | 16.238 | 0.58 | 9.375 | 1.8609
|  |  | 3.1437 | 0.20279 | 16.238 | 0.58 | 9.375 | 1.8609
|  |  | 3.1437 | 0.20272 | 16.238 | 0.58 | 9.375 | 1.8609
|  |  | 3.1437 | 0.20265 | 16.237 | 0.58 | 9.3744 | 1.8609
|  |  | 3.1437 | 0.20252 | 16.236 | 0.58 | 9.3739 | 1.8609
|  |  | 3.1437 | 0.20242 | 16.235 | 0.58 | 9.3733 | 1.8609
|  |  | 3.1437 | 0.20227 | 16.233 | 0.58 | 9.3721 | 1.8609
|  |  | 3.1437 | 0.20215 | 16.233 | 0.58 | 9.3721 | 1.8609
|  |  | 3.1437 | 0.20205 | 16.233 | 0.58 | 9.3721 | 1.8609
|  |  | 3.1437 | 0.20198 | 16.232 | 0.58 | 9.3715 | 1.8609
|  |  | 3.1437 | 0.20191 | 16.228 | 0.58 | 9.3692 | 1.8609
|  |  | 3.1437 | 0.20179 | 16.227 | 0.58 | 9.3687 | 1.8609
|  |  | 3.1437 | 0.20171 | 16.226 | 0.57 | 9.3681 | 1.851
|  |  | 3.1437 | 0.20163 | 16.226 | 0.57 | 9.3681 | 1.851
|  |  | 3.1437 | 0.20151 | 16.225 | 0.57 | 9.3675 | 1.851
|  |  | 3.1437 | 0.20143 | 16.225 | 0.57 | 9.3675 | 1.851
|  |  | 3.1437 | 0.20136 | 16.22 | 0.57 | 9.3646 | 1.851
|  |  | 3.1437 | 0.20127 | 16.219 | 0.57 | 9.364 | 1.851
|  |  | 3.1437 | 0.20118 | 16.216 | 0.57 | 9.3623 | 1.851
|  |  | 3.1437 | 0.20102 | 16.215 | 0.57 | 9.3617 | 1.851
|  |  | 3.1437 | 0.20094 | 16.213 | 0.57 | 9.3606 | 1.851
|  |  | 3.1437 | 0.20086 | 16.212 | 0.57 | 9.36 | 1.851
|  |  | 3.1437 | 0.20074 | 16.212 | 0.57 | 9.36 | 1.851
|  |  | 3.1437 | 0.20066 | 16.211 | 0.57 | 9.3594 | 1.851
|  |  | 3.1437 | 0.20054 | 16.211 | 0.57 | 9.3594 | 1.851
|  |  | 3.1437 | 0.20046 | 16.211 | 0.57 | 9.3594 | 1.851
|  |  | 3.1437 | 0.20037 | 16.211 | 0.57 | 9.3594 | 1.851
|  |  | 3.1437 | 0.20028 | 16.21 | 0.57 | 9.3588 | 1.851
|  |  | 3.1437 | 0.20021 | 16.209 | 0.57 | 9.3583 | 1.851
|  |  | 3.1437 | 0.20013 | 16.206 | 0.57 | 9.3565 | 1.851
|  |  | 3.1437 | 0.20003 | 16.205 | 0.57 | 9.356 | 1.851
|  |  | 3.1437 | 0.19993 | 16.204 | 0.57 | 9.3554 | 1.851
|  |  | 3.1437 | 0.19981 | 16.204 | 0.57 | 9.3554 | 1.851
|  |  | 3.1437 | 0.19973 | 16.203 | 0.57 | 9.3548 | 1.851
|  |  | 3.1437 | 0.19952 | 16.201 | 0.57 | 9.3537 | 1.851
|  |  | 3.1437 | 0.19946 | 16.2 | 0.57 | 9.3531 | 1.851
|  |  | 3.1437 | 0.19938 | 16.197 | 0.57 | 9.3513 | 1.851
|  |  | 3.1437 | 0.19929 | 16.196 | 0.57 | 9.3508 | 1.851
|  |  | 3.1437 | 0.19912 | 16.196 | 0.57 | 9.3508 | 1.851
|  |  | 3.1437 | 0.19902 | 16.196 | 0.57 | 9.3508 | 1.851
|  |  | 3.1437 | 0.19895 | 16.194 | 0.57 | 9.3496 | 1.851
|  |  | 3.1437 | 0.19886 | 16.193 | 0.57 | 9.349 | 1.851
|  |  | 3.1437 | 0.19876 | 16.193 | 0.57 | 9.349 | 1.851
|  |  | 3.1437 | 0.19868 | 16.192 | 0.57 | 9.3485 | 1.851
|  |  | 3.1437 | 0.19861 | 16.19 | 0.57 | 9.3473 | 1.851
|  |  | 3.1437 | 0.19852 | 16.19 | 0.57 | 9.3473 | 1.851
|  |  | 3.1437 | 0.19841 | 16.189 | 0.57 | 9.3467 | 1.851
|  |  | 3.1437 | 0.19832 | 16.185 | 0.57 | 9.3444 | 1.851
|  |  | 3.1437 | 0.19823 | 16.185 | 0.57 | 9.3444 | 1.851
|  |  | 3.1437 | 0.19799 | 16.184 | 0.57 | 9.3438 | 1.851
|  |  | 3.1437 | 0.1978 | 16.184 | 0.57 | 9.3438 | 1.851
|  |  | 3.1437 | 0.19773 | 16.182 | 0.57 | 9.3427 | 1.851
|  |  | 3.1437 | 0.1976 | 16.18 | 0.57 | 9.3415 | 1.851
|  |  | 3.1411 | 0.19744 | 16.179 | 0.56 | 9.341 | 1.8412
|  |  | 3.1382 | 0.19737 | 16.177 | 0.56 | 9.3398 | 1.8412
|  |  | 3.1382 | 0.19729 | 16.175 | 0.56 | 9.3386 | 1.8412
|  |  | 3.1382 | 0.19719 | 16.174 | 0.56 | 9.3381 | 1.8412
|  |  | 3.1382 | 0.19708 | 16.173 | 0.56 | 9.3375 | 1.8412
|  |  | 3.1382 | 0.19698 | 16.17 | 0.56 | 9.3358 | 1.8412
|  |  | 3.1382 | 0.19683 | 16.169 | 0.56 | 9.3352 | 1.8412
|  |  | 3.1382 | 0.19671 | 16.165 | 0.56 | 9.3329 | 1.8412
|  |  | 3.1382 | 0.19651 | 16.165 | 0.56 | 9.3329 | 1.8412
|  |  | 3.1141 | 0.19624 | 16.164 | 0.56 | 9.3323 | 1.8412
|  |  | 3.1141 | 0.19611 | 16.163 | 0.56 | 9.3317 | 1.8412
|  |  | 3.1067 | 0.19602 | 16.163 | 0.56 | 9.3317 | 1.8412
|  |  | 3.1067 | 0.19593 | 16.162 | 0.56 | 9.3311 | 1.8412
|  |  | 3.1067 | 0.19578 | 16.16 | 0.56 | 9.33 | 1.8412
|  |  | 3.1067 | 0.19569 | 16.16 | 0.56 | 9.33 | 1.8412
|  |  | 3.1067 | 0.19563 | 16.16 | 0.56 | 9.33 | 1.8412
|  |  | 3.1067 | 0.19552 | 16.159 | 0.56 | 9.3294 | 1.8412
|  |  | 3.1067 | 0.19545 | 16.159 | 0.56 | 9.3294 | 1.8412
|  |  | 3.1067 | 0.19535 | 16.156 | 0.56 | 9.3277 | 1.8412
|  |  | 3.1067 | 0.19525 | 16.155 | 0.56 | 9.3271 | 1.8412
|  |  | 3.1067 | 0.19517 | 16.155 | 0.56 | 9.3271 | 1.8412
|  |  | 3.1067 | 0.19506 | 16.154 | 0.56 | 9.3265 | 1.8412
|  |  | 3.1067 | 0.19497 | 16.154 | 0.56 | 9.3265 | 1.8412
|  |  | 3.1067 | 0.19489 | 16.153 | 0.56 | 9.3259 | 1.8412
|  |  | 3.1067 | 0.19481 | 16.153 | 0.56 | 9.3259 | 1.8412
|  |  | 3.1067 | 0.19474 | 16.153 | 0.56 | 9.3259 | 1.8412
|  |  | 3.1067 | 0.19467 | 16.152 | 0.56 | 9.3254 | 1.8412
|  |  | 3.1067 | 0.19459 | 16.152 | 0.56 | 9.3254 | 1.8412
|  |  | 3.1067 | 0.19448 | 16.152 | 0.56 | 9.3254 | 1.8412
|  |  | 3.1067 | 0.19439 | 16.151 | 0.56 | 9.3248 | 1.8412
|  |  | 3.1067 | 0.19424 | 16.15 | 0.56 | 9.3242 | 1.8412
|  |  | 3.1067 | 0.19411 | 16.149 | 0.56 | 9.3236 | 1.8412
|  |  | 3.1067 | 0.19403 | 16.146 | 0.56 | 9.3219 | 1.8412
|  |  | 3.1067 | 0.19396 | 16.146 | 0.56 | 9.3219 | 1.8412
|  |  | 3.1067 | 0.19386 | 16.144 | 0.56 | 9.3207 | 1.8412
|  |  | 3.1067 | 0.19378 | 16.142 | 0.56 | 9.3196 | 1.8412
|  |  | 3.1067 | 0.19365 | 16.142 | 0.56 | 9.3196 | 1.8412
|  |  | 3.1067 | 0.19352 | 16.142 | 0.56 | 9.3196 | 1.8412
|  |  | 3.1067 | 0.19344 | 16.141 | 0.56 | 9.319 | 1.8412
|  |  | 3.1067 | 0.19337 | 16.141 | 0.56 | 9.319 | 1.8412
|  |  | 3.1067 | 0.19329 | 16.139 | 0.56 | 9.3179 | 1.8412
|  |  | 3.1067 | 0.19321 | 16.137 | 0.55 | 9.3167 | 1.8313
|  |  | 3.1067 | 0.193 | 16.135 | 0.55 | 9.3155 | 1.8313
|  |  | 3.1067 | 0.19293 | 16.135 | 0.55 | 9.3155 | 1.8313
|  |  | 3.1067 | 0.19274 | 16.134 | 0.55 | 9.315 | 1.8313
|  |  | 3.1067 | 0.19257 | 16.133 | 0.55 | 9.3144 | 1.8313
|  |  | 3.1067 | 0.19249 | 16.133 | 0.55 | 9.3144 | 1.8313
|  |  | 3.1067 | 0.19235 | 16.131 | 0.55 | 9.3132 | 1.8313
|  |  | 3.1067 | 0.19224 | 16.131 | 0.55 | 9.3132 | 1.8313
|  |  | 3.1067 | 0.19215 | 16.13 | 0.55 | 9.3127 | 1.8313
|  |  | 3.1067 | 0.19208 | 16.13 | 0.55 | 9.3127 | 1.8313
|  |  | 3.1067 | 0.19195 | 16.129 | 0.55 | 9.3121 | 1.8313
|  |  | 3.1067 | 0.19175 | 16.129 | 0.55 | 9.3121 | 1.8313
|  |  | 3.1067 | 0.19161 | 16.128 | 0.55 | 9.3115 | 1.8313
|  |  | 3.1067 | 0.19151 | 16.128 | 0.55 | 9.3115 | 1.8313
|  |  | 3.1067 | 0.19141 | 16.126 | 0.55 | 9.3104 | 1.8313
|  |  | 3.1067 | 0.19129 | 16.125 | 0.55 | 9.3098 | 1.8313
|  |  | 3.1067 | 0.1912 | 16.124 | 0.55 | 9.3092 | 1.8313
|  |  | 3.1067 | 0.19111 | 16.123 | 0.55 | 9.3086 | 1.8313
|  |  | 3.1067 | 0.19092 | 16.121 | 0.55 | 9.3075 | 1.8313
|  |  | 3.1067 | 0.19085 | 16.121 | 0.55 | 9.3075 | 1.8313
|  |  | 3.1067 | 0.19073 | 16.12 | 0.55 | 9.3069 | 1.8313
|  |  | 3.1067 | 0.19064 | 16.119 | 0.55 | 9.3063 | 1.8313
|  |  | 3.1067 | 0.1905 | 16.119 | 0.55 | 9.3063 | 1.8313
|  |  | 3.1067 | 0.1904 | 16.119 | 0.55 | 9.3063 | 1.8313
|  |  | 3.1067 | 0.19026 | 16.114 | 0.55 | 9.3034 | 1.8313
|  |  | 3.1067 | 0.19014 | 16.114 | 0.55 | 9.3034 | 1.8313
|  |  | 3.1067 | 0.18998 | 16.113 | 0.55 | 9.3028 | 1.8313
|  |  | 3.1067 | 0.18986 | 16.113 | 0.55 | 9.3028 | 1.8313
|  |  | 3.1067 | 0.18975 | 16.111 | 0.55 | 9.3017 | 1.8313
|  |  | 3.1067 | 0.18965 | 16.11 | 0.55 | 9.3011 | 1.8313
|  |  | 3.1067 | 0.18956 | 16.108 | 0.55 | 9.3 | 1.8313
|  |  | 3.1067 | 0.18944 | 16.105 | 0.55 | 9.2982 | 1.8313
|  |  | 3.1067 | 0.18925 | 16.105 | 0.55 | 9.2982 | 1.8313
|  |  | 3.1067 | 0.18917 | 16.105 | 0.55 | 9.2982 | 1.8313
|  |  | 3.1067 | 0.18888 | 16.103 | 0.55 | 9.2971 | 1.8313
|  |  | 3.1067 | 0.1888 | 16.103 | 0.55 | 9.2971 | 1.8313
|  |  | 3.1067 | 0.1887 | 16.103 | 0.55 | 9.2971 | 1.8313
|  |  | 3.1067 | 0.18856 | 16.101 | 0.55 | 9.2959 | 1.8313
|  |  | 3.1067 | 0.18849 | 16.098 | 0.55 | 9.2942 | 1.8313
|  |  | 3.1067 | 0.18839 | 16.098 | 0.55 | 9.2942 | 1.8313
|  |  | 3.1067 | 0.18829 | 16.098 | 0.54 | 9.2942 | 1.8214
|  |  | 3.1067 | 0.18822 | 16.097 | 0.54 | 9.2936 | 1.8214
|  |  | 3.1067 | 0.18814 | 16.097 | 0.54 | 9.2936 | 1.8214
|  |  | 3.1067 | 0.18807 | 16.097 | 0.54 | 9.2936 | 1.8214
|  |  | 3.1067 | 0.18799 | 16.097 | 0.54 | 9.2936 | 1.8214
|  |  | 3.1067 | 0.18786 | 16.096 | 0.54 | 9.293 | 1.8214
|  |  | 3.1067 | 0.18778 | 16.095 | 0.54 | 9.2925 | 1.8214
|  |  | 3.1067 | 0.1877 | 16.095 | 0.54 | 9.2925 | 1.8214
|  |  | 3.1067 | 0.18762 | 16.092 | 0.54 | 9.2907 | 1.8214
|  |  | 3.1067 | 0.18748 | 16.092 | 0.54 | 9.2907 | 1.8214
|  |  | 3.1067 | 0.18741 | 16.092 | 0.54 | 9.2907 | 1.8214
|  |  | 3.1067 | 0.18734 | 16.089 | 0.54 | 9.289 | 1.8214
|  |  | 3.1067 | 0.18722 | 16.089 | 0.54 | 9.289 | 1.8214
|  |  | 3.1067 | 0.18715 | 16.087 | 0.54 | 9.2878 | 1.8214
|  |  | 3.1067 | 0.18703 | 16.085 | 0.54 | 9.2867 | 1.8214
|  |  | 3.1067 | 0.18695 | 16.085 | 0.54 | 9.2867 | 1.8214
|  |  | 3.1067 | 0.18688 | 16.085 | 0.54 | 9.2867 | 1.8214
|  |  | 3.1067 | 0.18674 | 16.085 | 0.54 | 9.2867 | 1.8214
|  |  | 3.1067 | 0.18663 | 16.082 | 0.54 | 9.2849 | 1.8214
|  |  | 3.1067 | 0.18655 | 16.08 | 0.54 | 9.2838 | 1.8214
|  |  | 3.1067 | 0.18648 | 16.08 | 0.54 | 9.2838 | 1.8214
|  |  | 3.1067 | 0.18638 | 16.079 | 0.54 | 9.2832 | 1.8214
|  |  | 3.1067 | 0.18631 | 16.078 | 0.54 | 9.2826 | 1.8214
|  |  | 3.1067 | 0.18619 | 16.076 | 0.54 | 9.2815 | 1.8214
|  |  | 3.1067 | 0.18612 | 16.074 | 0.54 | 9.2803 | 1.8214
|  |  | 3.1067 | 0.18604 | 16.072 | 0.54 | 9.2792 | 1.8214
|  |  | 3.1067 | 0.18594 | 16.072 | 0.54 | 9.2792 | 1.8214
|  |  | 3.1067 | 0.18581 | 16.071 | 0.54 | 9.2786 | 1.8214
|  |  | 3.1067 | 0.18571 | 16.07 | 0.54 | 9.278 | 1.8214
|  |  | 3.1067 | 0.18552 | 16.066 | 0.54 | 9.2757 | 1.8214
|  |  | 3.1067 | 0.18541 | 16.066 | 0.54 | 9.2757 | 1.8214
|  |  | 3.1067 | 0.18522 | 16.065 | 0.54 | 9.2751 | 1.8214
|  |  | 3.1067 | 0.18508 | 16.064 | 0.54 | 9.2746 | 1.8214
|  |  | 3.1067 | 0.18501 | 16.064 | 0.54 | 9.2746 | 1.8214
|  |  | 3.1067 | 0.18494 | 16.062 | 0.54 | 9.2734 | 1.8214
|  |  | 3.1067 | 0.18487 | 16.062 | 0.54 | 9.2734 | 1.8214
|  |  | 3.1067 | 0.18469 | 16.061 | 0.54 | 9.2728 | 1.8214
|  |  | 3.1067 | 0.18462 | 16.059 | 0.54 | 9.2717 | 1.8214
|  |  | 3.1067 | 0.18455 | 16.058 | 0.54 | 9.2711 | 1.8214
|  |  | 3.1067 | 0.18447 | 16.057 | 0.54 | 9.2705 | 1.8214
|  |  | 3.1067 | 0.18439 | 16.057 | 0.53 | 9.2705 | 1.8116
|  |  | 3.1067 | 0.18431 | 16.054 | 0.53 | 9.2688 | 1.8116
|  |  | 3.1067 | 0.18407 | 16.054 | 0.53 | 9.2688 | 1.8116
|  |  | 3.1067 | 0.18379 | 16.052 | 0.53 | 9.2676 | 1.8116
|  |  | 3.1067 | 0.18369 | 16.052 | 0.53 | 9.2676 | 1.8116
|  |  | 3.1067 | 0.18361 | 16.052 | 0.53 | 9.2676 | 1.8116
|  |  | 3.1067 | 0.18351 | 16.052 | 0.53 | 9.2676 | 1.8116
|  |  | 3.1067 | 0.18344 | 16.052 | 0.53 | 9.2676 | 1.8116
|  |  | 3.1067 | 0.18335 | 16.052 | 0.53 | 9.2676 | 1.8116
|  |  | 3.1067 | 0.18328 | 16.051 | 0.53 | 9.267 | 1.8116
|  |  | 3.1067 | 0.18319 | 16.05 | 0.53 | 9.2665 | 1.8116
|  |  | 3.1067 | 0.18305 | 16.049 | 0.53 | 9.2659 | 1.8116
|  |  | 3.1067 | 0.18297 | 16.044 | 0.53 | 9.263 | 1.8116
|  |  | 3.1067 | 0.18281 | 16.042 | 0.53 | 9.2619 | 1.8116
|  |  | 3.1067 | 0.18273 | 16.042 | 0.53 | 9.2619 | 1.8116
|  |  | 3.1067 | 0.18263 | 16.042 | 0.53 | 9.2619 | 1.8116
|  |  | 3.1067 | 0.18255 | 16.041 | 0.53 | 9.2613 | 1.8116
|  |  | 3.1067 | 0.18234 | 16.041 | 0.53 | 9.2613 | 1.8116
|  |  | 3.1067 | 0.18224 | 16.037 | 0.53 | 9.259 | 1.8116
|  |  | 3.1067 | 0.18217 | 16.037 | 0.53 | 9.259 | 1.8116
|  |  | 3.1067 | 0.18207 | 16.036 | 0.53 | 9.2584 | 1.8116
|  |  | 3.1067 | 0.18195 | 16.035 | 0.53 | 9.2578 | 1.8116
|  |  | 3.1067 | 0.18186 | 16.034 | 0.53 | 9.2572 | 1.8116
|  |  | 3.1067 | 0.18178 | 16.033 | 0.53 | 9.2567 | 1.8116
|  |  | 3.1067 | 0.1817 | 16.03 | 0.53 | 9.2549 | 1.8116
|  |  | 3.1067 | 0.18162 | 16.026 | 0.53 | 9.2526 | 1.8116
|  |  | 3.1067 | 0.18153 | 16.026 | 0.53 | 9.2526 | 1.8116
|  |  | 3.1067 | 0.18141 | 16.025 | 0.53 | 9.252 | 1.8116
|  |  | 3.1067 | 0.18131 | 16.025 | 0.53 | 9.252 | 1.8116
|  |  | 3.1067 | 0.18121 | 16.025 | 0.53 | 9.252 | 1.8116
|  |  | 3.1067 | 0.18114 | 16.025 | 0.53 | 9.252 | 1.8116
|  |  | 3.1067 | 0.18102 | 16.024 | 0.53 | 9.2515 | 1.8116
|  |  | 3.1067 | 0.18087 | 16.022 | 0.53 | 9.2503 | 1.8116
|  |  | 3.1067 | 0.18074 | 16.021 | 0.53 | 9.2497 | 1.8116
|  |  | 3.1067 | 0.18065 | 16.02 | 0.53 | 9.2492 | 1.8116
|  |  | 3.1067 | 0.18058 | 16.02 | 0.53 | 9.2492 | 1.8116
|  |  | 3.1067 | 0.18051 | 16.02 | 0.53 | 9.2492 | 1.8116
|  |  | 3.1067 | 0.18043 | 16.02 | 0.53 | 9.2492 | 1.8116
|  |  | 3.1067 | 0.18034 | 16.02 | 0.53 | 9.2492 | 1.8116
|  |  | 3.1067 | 0.18026 | 16.02 | 0.53 | 9.2492 | 1.8116
|  |  | 3.1067 | 0.18019 | 16.018 | 0.52 | 9.248 | 1.8017
|  |  | 3.1067 | 0.17999 | 16.017 | 0.52 | 9.2474 | 1.8017
|  |  | 3.1067 | 0.17977 | 16.017 | 0.52 | 9.2474 | 1.8017
|  |  | 3.1067 | 0.17965 | 16.015 | 0.52 | 9.2463 | 1.8017
|  |  | 3.1067 | 0.17953 | 16.015 | 0.52 | 9.2463 | 1.8017
|  |  | 3.1067 | 0.17945 | 16.013 | 0.52 | 9.2451 | 1.8017
|  |  | 3.1067 | 0.17934 | 16.012 | 0.52 | 9.2445 | 1.8017
|  |  | 3.1067 | 0.17926 | 16.012 | 0.52 | 9.2445 | 1.8017
|  |  | 3.1067 | 0.17919 | 16.011 | 0.52 | 9.244 | 1.8017
|  |  | 3.1067 | 0.17904 | 16.011 | 0.52 | 9.244 | 1.8017
|  |  | 3.1067 | 0.17896 | 16.011 | 0.52 | 9.244 | 1.8017
|  |  | 3.1067 | 0.17889 | 16.01 | 0.52 | 9.2434 | 1.8017
|  |  | 3.1067 | 0.1788 | 16.01 | 0.52 | 9.2434 | 1.8017
|  |  | 3.1067 | 0.17872 | 16.008 | 0.52 | 9.2422 | 1.8017
|  |  | 3.1067 | 0.17865 | 16.008 | 0.52 | 9.2422 | 1.8017
|  |  | 3.1067 | 0.17857 | 16.008 | 0.52 | 9.2422 | 1.8017
|  |  | 3.1067 | 0.1785 | 16.007 | 0.52 | 9.2416 | 1.8017
|  |  | 3.1067 | 0.17841 | 16.006 | 0.52 | 9.2411 | 1.8017
|  |  | 3.1067 | 0.17829 | 16.006 | 0.52 | 9.2411 | 1.8017
|  |  | 3.1067 | 0.17819 | 16.004 | 0.52 | 9.2399 | 1.8017
|  |  | 3.1067 | 0.17809 | 16.001 | 0.52 | 9.2382 | 1.8017
|  |  | 3.1067 | 0.178 | 16.001 | 0.52 | 9.2382 | 1.8017
|  |  | 3.1067 | 0.17786 | 16.001 | 0.52 | 9.2382 | 1.8017
|  |  | 3.1067 | 0.17777 | 16.001 | 0.52 | 9.2382 | 1.8017
|  |  | 3.1067 | 0.17768 | 15.999 | 0.52 | 9.237 | 1.8017
|  |  | 3.1067 | 0.17743 | 15.997 | 0.52 | 9.2359 | 1.8017
|  |  | 3.1067 | 0.17727 | 15.997 | 0.52 | 9.2359 | 1.8017
|  |  | 3.1067 | 0.17717 | 15.996 | 0.52 | 9.2353 | 1.8017
|  |  | 3.1067 | 0.17705 | 15.996 | 0.52 | 9.2353 | 1.8017
|  |  | 3.1067 | 0.17695 | 15.996 | 0.52 | 9.2353 | 1.8017
|  |  | 3.1067 | 0.17678 | 15.992 | 0.52 | 9.233 | 1.8017
|  |  | 3.1067 | 0.17668 | 15.991 | 0.52 | 9.2324 | 1.8017
|  |  | 3.1067 | 0.17659 | 15.989 | 0.52 | 9.2313 | 1.8017
|  |  | 3.1067 | 0.17646 | 15.988 | 0.52 | 9.2307 | 1.8017
|  |  | 3.1067 | 0.17636 | 15.988 | 0.52 | 9.2307 | 1.8017
|  |  | 3.1067 | 0.1763 | 15.986 | 0.52 | 9.2295 | 1.8017
|  |  | 3.1067 | 0.17621 | 15.986 | 0.52 | 9.2295 | 1.8017
|  |  | 3.1067 | 0.17613 | 15.984 | 0.52 | 9.2284 | 1.8017
|  |  | 3.1067 | 0.17603 | 15.984 | 0.52 | 9.2284 | 1.8017
|  |  | 3.1067 | 0.17596 | 15.98 | 0.52 | 9.2261 | 1.8017
|  |  | 3.1067 | 0.17584 | 15.98 | 0.52 | 9.2261 | 1.8017
|  |  | 3.1067 | 0.17575 | 15.979 | 0.52 | 9.2255 | 1.8017
|  |  | 3.1067 | 0.17568 | 15.979 | 0.52 | 9.2255 | 1.8017
|  |  | 3.1067 | 0.17558 | 15.979 | 0.51 | 9.2255 | 1.7918
|  |  | 3.1067 | 0.17551 | 15.978 | 0.51 | 9.2249 | 1.7918
|  |  | 3.1067 | 0.1754 | 15.978 | 0.51 | 9.2249 | 1.7918
|  |  | 3.1067 | 0.17529 | 15.977 | 0.51 | 9.2243 | 1.7918
|  |  | 3.1067 | 0.1752 | 15.973 | 0.51 | 9.222 | 1.7918
|  |  | 3.1067 | 0.17508 | 15.973 | 0.51 | 9.222 | 1.7918
|  |  | 3.1067 | 0.17501 | 15.972 | 0.51 | 9.2214 | 1.7918
|  |  | 3.1067 | 0.17491 | 15.971 | 0.51 | 9.2209 | 1.7918
|  |  | 3.1067 | 0.17478 | 15.97 | 0.51 | 9.2203 | 1.7918
|  |  | 3.1067 | 0.1747 | 15.969 | 0.51 | 9.2197 | 1.7918
|  |  | 3.1067 | 0.17462 | 15.969 | 0.51 | 9.2197 | 1.7918
|  |  | 3.1067 | 0.17455 | 15.968 | 0.51 | 9.2191 | 1.7918
|  |  | 3.1067 | 0.17442 | 15.967 | 0.51 | 9.2186 | 1.7918
|  |  | 3.1067 | 0.17433 | 15.967 | 0.51 | 9.2186 | 1.7918
|  |  | 3.1067 | 0.1742 | 15.967 | 0.51 | 9.2186 | 1.7918
|  |  | 3.1067 | 0.17412 | 15.967 | 0.51 | 9.2186 | 1.7918
|  |  | 3.1067 | 0.17404 | 15.966 | 0.51 | 9.218 | 1.7918
|  |  | 3.1067 | 0.17395 | 15.965 | 0.51 | 9.2174 | 1.7918
|  |  | 3.1067 | 0.17387 | 15.963 | 0.51 | 9.2162 | 1.7918
|  |  | 3.1067 | 0.17374 | 15.962 | 0.51 | 9.2157 | 1.7918
|  |  | 3.1067 | 0.17366 | 15.962 | 0.51 | 9.2157 | 1.7918
|  |  | 3.1067 | 0.17357 | 15.961 | 0.51 | 9.2151 | 1.7918
|  |  | 3.1067 | 0.17346 | 15.961 | 0.51 | 9.2151 | 1.7918
|  |  | 3.1067 | 0.17336 | 15.96 | 0.51 | 9.2145 | 1.7918
|  |  | 3.1067 | 0.17327 | 15.956 | 0.51 | 9.2122 | 1.7918
|  |  | 3.1067 | 0.17319 | 15.954 | 0.51 | 9.211 | 1.7918
|  |  | 3.1067 | 0.17312 | 15.952 | 0.51 | 9.2099 | 1.7918
|  |  | 3.1067 | 0.17304 | 15.952 | 0.51 | 9.2099 | 1.7918
|  |  | 3.1067 | 0.17294 | 15.95 | 0.51 | 9.2087 | 1.7918
|  |  | 3.1067 | 0.17286 | 15.949 | 0.51 | 9.2082 | 1.7918
|  |  | 3.1067 | 0.17273 | 15.947 | 0.51 | 9.207 | 1.7918
|  |  | 3.1067 | 0.1726 | 15.947 | 0.51 | 9.207 | 1.7918
|  |  | 3.1067 | 0.17252 | 15.946 | 0.51 | 9.2064 | 1.7918
|  |  | 3.1067 | 0.17244 | 15.945 | 0.51 | 9.2059 | 1.7918
|  |  | 3.1067 | 0.17238 | 15.945 | 0.51 | 9.2059 | 1.7918
|  |  | 3.1067 | 0.17227 | 15.943 | 0.51 | 9.2047 | 1.7918
|  |  | 3.1067 | 0.1722 | 15.943 | 0.51 | 9.2047 | 1.7918
|  |  | 3.1067 | 0.17207 | 15.943 | 0.51 | 9.2047 | 1.7918
|  |  | 3.1067 | 0.17197 | 15.943 | 0.51 | 9.2047 | 1.7918
|  |  | 3.1067 | 0.17187 | 15.941 | 0.51 | 9.2035 | 1.7918
|  |  | 3.1067 | 0.17163 | 15.939 | 0.51 | 9.2024 | 1.7918
|  |  | 3.1067 | 0.17154 | 15.938 | 0.5 | 9.2018 | 1.7819
|  |  | 3.1067 | 0.17142 | 15.935 | 0.5 | 9.2001 | 1.7819
|  |  | 3.1067 | 0.17131 | 15.934 | 0.5 | 9.1995 | 1.7819
|  |  | 3.1067 | 0.17115 | 15.933 | 0.5 | 9.1989 | 1.7819
|  |  | 3.1067 | 0.17101 | 15.932 | 0.5 | 9.1983 | 1.7819
|  |  | 3.1067 | 0.17092 | 15.931 | 0.5 | 9.1978 | 1.7819
|  |  | 3.1067 | 0.17079 | 15.931 | 0.5 | 9.1978 | 1.7819
|  |  | 3.1067 | 0.17072 | 15.928 | 0.5 | 9.196 | 1.7819
|  |  | 3.1067 | 0.17058 | 15.927 | 0.5 | 9.1955 | 1.7819
|  |  | 3.1067 | 0.17044 | 15.924 | 0.5 | 9.1937 | 1.7819
|  |  | 3.1067 | 0.17035 | 15.923 | 0.5 | 9.1931 | 1.7819
|  |  | 3.1067 | 0.17018 | 15.923 | 0.5 | 9.1931 | 1.7819
|  |  | 3.1067 | 0.17009 | 15.923 | 0.5 | 9.1931 | 1.7819
|  |  | 3.1067 | 0.16995 | 15.922 | 0.5 | 9.1926 | 1.7819
|  |  | 3.1067 | 0.16988 | 15.918 | 0.5 | 9.1903 | 1.7819
|  |  | 3.1067 | 0.16964 | 15.916 | 0.5 | 9.1891 | 1.7819
|  |  | 3.1067 | 0.16953 | 15.916 | 0.5 | 9.1891 | 1.7819
|  |  | 3.1067 | 0.16929 | 15.915 | 0.5 | 9.1885 | 1.7819
|  |  | 3.1067 | 0.16919 | 15.915 | 0.5 | 9.1885 | 1.7819
|  |  | 3.1067 | 0.169 | 15.914 | 0.5 | 9.188 | 1.7819
|  |  | 3.1067 | 0.16893 | 15.912 | 0.5 | 9.1868 | 1.7819
|  |  | 3.1067 | 0.16873 | 15.911 | 0.5 | 9.1862 | 1.7819
|  |  | 3.1067 | 0.16859 | 15.91 | 0.5 | 9.1856 | 1.7819
|  |  | 3.1067 | 0.16844 | 15.91 | 0.5 | 9.1856 | 1.7819
|  |  | 3.1067 | 0.16816 | 15.91 | 0.5 | 9.1856 | 1.7819
|  |  | 3.1067 | 0.16803 | 15.91 | 0.5 | 9.1856 | 1.7819
|  |  | 3.1067 | 0.16794 | 15.909 | 0.5 | 9.1851 | 1.7819
|  |  | 3.1067 | 0.16779 | 15.908 | 0.5 | 9.1845 | 1.7819
|  |  | 3.1067 | 0.16768 | 15.907 | 0.5 | 9.1839 | 1.7819
|  |  | 3.1067 | 0.16752 | 15.906 | 0.5 | 9.1833 | 1.7819
|  |  | 3.1067 | 0.16746 | 15.905 | 0.5 | 9.1828 | 1.7819
|  |  | 3.1067 | 0.1673 | 15.905 | 0.5 | 9.1828 | 1.7819
|  |  | 3.1067 | 0.16723 | 15.903 | 0.5 | 9.1816 | 1.7819
|  |  | 3.1067 | 0.167 | 15.902 | 0.5 | 9.181 | 1.7819
|  |  | 3.1067 | 0.16693 | 15.902 | 0.5 | 9.181 | 1.7819
|  |  | 3.1067 | 0.16683 | 15.9 | 0.5 | 9.1799 | 1.7819
|  |  | 3.1067 | 0.1667 | 15.899 | 0.5 | 9.1793 | 1.7819
|  |  | 3.1067 | 0.16656 | 15.898 | 0.5 | 9.1787 | 1.7819
|  |  | 3.1067 | 0.16644 | 15.898 | 0.5 | 9.1787 | 1.7819
|  |  | 3.1067 | 0.16636 | 15.898 | 0.5 | 9.1787 | 1.7819
|  |  | 3.1067 | 0.16623 | 15.898 | 0.5 | 9.1787 | 1.7819
|  |  | 3.1067 | 0.16613 | 15.896 | 0.5 | 9.1776 | 1.7819
|  |  | 3.1067 | 0.16601 | 15.895 | 0.49 | 9.177 | 1.7721
|  |  | 3.1067 | 0.16591 | 15.894 | 0.49 | 9.1764 | 1.7721
|  |  | 3.1067 | 0.16572 | 15.893 | 0.49 | 9.1758 | 1.7721
|  |  | 3.1067 | 0.16561 | 15.89 | 0.49 | 9.1741 | 1.7721
|  |  | 3.1067 | 0.16545 | 15.887 | 0.49 | 9.1724 | 1.7721
|  |  | 3.1067 | 0.16536 | 15.887 | 0.49 | 9.1724 | 1.7721
|  |  | 3.1067 | 0.16528 | 15.886 | 0.49 | 9.1718 | 1.7721
|  |  | 3.1067 | 0.16515 | 15.886 | 0.49 | 9.1718 | 1.7721
|  |  | 3.1067 | 0.16506 | 15.885 | 0.49 | 9.1712 | 1.7721
|  |  | 3.1067 | 0.16496 | 15.882 | 0.49 | 9.1695 | 1.7721
|  |  | 3.1067 | 0.16467 | 15.881 | 0.49 | 9.1689 | 1.7721
|  |  | 3.1067 | 0.16451 | 15.88 | 0.49 | 9.1683 | 1.7721
|  |  | 3.1067 | 0.16429 | 15.878 | 0.49 | 9.1672 | 1.7721
|  |  | 3.1052 | 0.16416 | 15.878 | 0.49 | 9.1672 | 1.7721
|  |  | 3.1026 | 0.16401 | 15.877 | 0.49 | 9.1666 | 1.7721
|  |  | 3.1019 | 0.16393 | 15.876 | 0.49 | 9.166 | 1.7721
|  |  | 3.1019 | 0.16376 | 15.875 | 0.49 | 9.1654 | 1.7721
|  |  | 3.1019 | 0.16366 | 15.875 | 0.49 | 9.1654 | 1.7721
|  |  | 3.1019 | 0.16358 | 15.873 | 0.49 | 9.1643 | 1.7721
|  |  | 3.1019 | 0.16349 | 15.872 | 0.49 | 9.1637 | 1.7721
|  |  | 3.1019 | 0.16342 | 15.872 | 0.49 | 9.1637 | 1.7721
|  |  | 3.1019 | 0.16325 | 15.871 | 0.49 | 9.1631 | 1.7721
|  |  | 3.1019 | 0.16318 | 15.871 | 0.49 | 9.1631 | 1.7721
|  |  | 3.1019 | 0.16308 | 15.871 | 0.49 | 9.1631 | 1.7721
|  |  | 3.1019 | 0.16296 | 15.87 | 0.49 | 9.1625 | 1.7721
|  |  | 3.1019 | 0.16285 | 15.869 | 0.49 | 9.162 | 1.7721
|  |  | 3.1019 | 0.16276 | 15.869 | 0.49 | 9.162 | 1.7721
|  |  | 3.1019 | 0.16269 | 15.868 | 0.49 | 9.1614 | 1.7721
|  |  | 3.1019 | 0.16258 | 15.866 | 0.49 | 9.1602 | 1.7721
|  |  | 3.1019 | 0.16251 | 15.864 | 0.49 | 9.1591 | 1.7721
|  |  | 3.1019 | 0.1624 | 15.863 | 0.49 | 9.1585 | 1.7721
|  |  | 3.1019 | 0.16232 | 15.86 | 0.49 | 9.1568 | 1.7721
|  |  | 3.1019 | 0.16223 | 15.859 | 0.49 | 9.1562 | 1.7721
|  |  | 3.1019 | 0.16211 | 15.859 | 0.49 | 9.1562 | 1.7721
|  |  | 3.1019 | 0.16202 | 15.855 | 0.49 | 9.1539 | 1.7721
|  |  | 3.1019 | 0.16188 | 15.853 | 0.49 | 9.1527 | 1.7721
|  |  | 3.1019 | 0.16179 | 15.853 | 0.49 | 9.1527 | 1.7721
|  |  | 3.1019 | 0.16164 | 15.852 | 0.49 | 9.1522 | 1.7721
|  |  | 3.1019 | 0.16154 | 15.852 | 0.49 | 9.1522 | 1.7721
|  |  | 3.1019 | 0.16143 | 15.851 | 0.49 | 9.1516 | 1.7721
|  |  | 3.1019 | 0.16132 | 15.85 | 0.49 | 9.151 | 1.7721
|  |  | 3.1019 | 0.16124 | 15.846 | 0.49 | 9.1487 | 1.7721
|  |  | 3.1019 | 0.16115 | 15.845 | 0.48 | 9.1481 | 1.7622
|  |  | 3.1002 | 0.16105 | 15.845 | 0.48 | 9.1481 | 1.7622
|  |  | 3.1002 | 0.16092 | 15.844 | 0.48 | 9.1475 | 1.7622
|  |  | 3.1002 | 0.16079 | 15.844 | 0.48 | 9.1475 | 1.7622
|  |  | 3.1002 | 0.16071 | 15.839 | 0.48 | 9.1447 | 1.7622
|  |  | 3.1002 | 0.16063 | 15.839 | 0.48 | 9.1447 | 1.7622
|  |  | 3.1002 | 0.16051 | 15.839 | 0.48 | 9.1447 | 1.7622
|  |  | 3.1002 | 0.16041 | 15.839 | 0.48 | 9.1447 | 1.7622
|  |  | 3.1002 | 0.16032 | 15.837 | 0.48 | 9.1435 | 1.7622
|  |  | 3.1002 | 0.16023 | 15.837 | 0.48 | 9.1435 | 1.7622
|  |  | 3.1002 | 0.16012 | 15.837 | 0.48 | 9.1435 | 1.7622
|  |  | 3.1002 | 0.15992 | 15.837 | 0.48 | 9.1435 | 1.7622
|  |  | 3.1002 | 0.15981 | 15.836 | 0.48 | 9.1429 | 1.7622
|  |  | 3.1002 | 0.15973 | 15.834 | 0.48 | 9.1418 | 1.7622
|  |  | 3.1001 | 0.15949 | 15.833 | 0.48 | 9.1412 | 1.7622
|  |  | 3.0853 | 0.15933 | 15.83 | 0.48 | 9.1395 | 1.7622
|  |  | 3.0827 | 0.15917 | 15.83 | 0.48 | 9.1395 | 1.7622
|  |  | 3.0737 | 0.15902 | 15.83 | 0.48 | 9.1395 | 1.7622
|  |  | 3.0725 | 0.1589 | 15.829 | 0.48 | 9.1389 | 1.7622
|  |  | 3.0676 | 0.15877 | 15.828 | 0.48 | 9.1383 | 1.7622
|  |  | 3.0651 | 0.15859 | 15.827 | 0.48 | 9.1377 | 1.7622
|  |  | 3.0644 | 0.15843 | 15.825 | 0.48 | 9.1366 | 1.7622
|  |  | 3.0644 | 0.1583 | 15.825 | 0.48 | 9.1366 | 1.7622
|  |  | 3.0585 | 0.15814 | 15.824 | 0.48 | 9.136 | 1.7622
|  |  | 3.0566 | 0.15804 | 15.822 | 0.48 | 9.1348 | 1.7622
|  |  | 3.0566 | 0.15794 | 15.821 | 0.48 | 9.1343 | 1.7622
|  |  | 3.0566 | 0.15786 | 15.821 | 0.48 | 9.1343 | 1.7622
|  |  | 3.0566 | 0.15774 | 15.819 | 0.48 | 9.1331 | 1.7622
|  |  | 3.0566 | 0.15763 | 15.819 | 0.48 | 9.1331 | 1.7622
|  |  | 3.0566 | 0.15755 | 15.817 | 0.48 | 9.1319 | 1.7622
|  |  | 3.0566 | 0.15745 | 15.817 | 0.48 | 9.1319 | 1.7622
|  |  | 3.0566 | 0.15738 | 15.815 | 0.48 | 9.1308 | 1.7622
|  |  | 3.0566 | 0.15731 | 15.815 | 0.48 | 9.1308 | 1.7622
|  |  | 3.0566 | 0.15724 | 15.813 | 0.48 | 9.1296 | 1.7622
|  |  | 3.0566 | 0.15714 | 15.813 | 0.48 | 9.1296 | 1.7622
|  |  | 3.0566 | 0.15706 | 15.812 | 0.48 | 9.1291 | 1.7622
|  |  | 3.0566 | 0.15699 | 15.811 | 0.48 | 9.1285 | 1.7622
|  |  | 3.0566 | 0.15689 | 15.811 | 0.48 | 9.1285 | 1.7622
|  |  | 3.0566 | 0.15679 | 15.808 | 0.48 | 9.1268 | 1.7622
|  |  | 3.0566 | 0.15667 | 15.804 | 0.48 | 9.1244 | 1.7622
|  |  | 3.0566 | 0.1566 | 15.803 | 0.47 | 9.1239 | 1.7523
|  |  | 3.0566 | 0.15647 | 15.802 | 0.47 | 9.1233 | 1.7523
|  |  | 3.0566 | 0.15627 | 15.8 | 0.47 | 9.1221 | 1.7523
|  |  | 3.0566 | 0.15619 | 15.8 | 0.47 | 9.1221 | 1.7523
|  |  | 3.0566 | 0.15611 | 15.799 | 0.47 | 9.1216 | 1.7523
|  |  | 3.0566 | 0.15597 | 15.798 | 0.47 | 9.121 | 1.7523
|  |  | 3.0566 | 0.15581 | 15.798 | 0.47 | 9.121 | 1.7523
|  |  | 3.0566 | 0.15572 | 15.797 | 0.47 | 9.1204 | 1.7523
|  |  | 3.0566 | 0.15564 | 15.793 | 0.47 | 9.1181 | 1.7523
|  |  | 3.0566 | 0.15555 | 15.793 | 0.47 | 9.1181 | 1.7523
|  |  | 3.0566 | 0.15544 | 15.792 | 0.47 | 9.1175 | 1.7523
|  |  | 3.0566 | 0.15536 | 15.786 | 0.47 | 9.1141 | 1.7523
|  |  | 3.0566 | 0.15521 | 15.786 | 0.47 | 9.1141 | 1.7523
|  |  | 3.0566 | 0.15512 | 15.786 | 0.47 | 9.1141 | 1.7523
|  |  | 3.0566 | 0.15504 | 15.785 | 0.47 | 9.1135 | 1.7523
|  |  | 3.0566 | 0.15494 | 15.785 | 0.47 | 9.1135 | 1.7523
|  |  | 3.0566 | 0.15485 | 15.784 | 0.47 | 9.1129 | 1.7523
|  |  | 3.0566 | 0.15476 | 15.784 | 0.47 | 9.1129 | 1.7523
|  |  | 3.0566 | 0.15461 | 15.784 | 0.47 | 9.1129 | 1.7523
|  |  | 3.0566 | 0.15451 | 15.781 | 0.47 | 9.1112 | 1.7523
|  |  | 3.0566 | 0.15437 | 15.78 | 0.47 | 9.1106 | 1.7523
|  |  | 3.0566 | 0.15422 | 15.78 | 0.47 | 9.1106 | 1.7523
|  |  | 3.0566 | 0.15413 | 15.78 | 0.47 | 9.1106 | 1.7523
|  |  | 3.0566 | 0.1539 | 15.778 | 0.47 | 9.1094 | 1.7523
|  |  | 3.0566 | 0.15382 | 15.777 | 0.47 | 9.1089 | 1.7523
|  |  | 3.0566 | 0.15373 | 15.777 | 0.47 | 9.1089 | 1.7523
|  |  | 3.0566 | 0.15365 | 15.776 | 0.47 | 9.1083 | 1.7523
|  |  | 3.0566 | 0.15355 | 15.776 | 0.47 | 9.1083 | 1.7523
|  |  | 3.0566 | 0.15346 | 15.775 | 0.47 | 9.1077 | 1.7523
|  |  | 3.0566 | 0.15333 | 15.774 | 0.47 | 9.1071 | 1.7523
|  |  | 3.0566 | 0.15319 | 15.774 | 0.47 | 9.1071 | 1.7523
|  |  | 3.0566 | 0.1531 | 15.773 | 0.47 | 9.1065 | 1.7523
|  |  | 3.0566 | 0.15298 | 15.773 | 0.47 | 9.1065 | 1.7523
|  |  | 3.0566 | 0.15289 | 15.772 | 0.47 | 9.106 | 1.7523
|  |  | 3.0566 | 0.1528 | 15.771 | 0.47 | 9.1054 | 1.7523
|  |  | 3.0566 | 0.15273 | 15.768 | 0.47 | 9.1037 | 1.7523
|  |  | 3.0566 | 0.15263 | 15.766 | 0.47 | 9.1025 | 1.7523
|  |  | 3.0566 | 0.15252 | 15.765 | 0.47 | 9.1019 | 1.7523
|  |  | 3.0566 | 0.15238 | 15.765 | 0.47 | 9.1019 | 1.7523
|  |  | 3.0566 | 0.15226 | 15.762 | 0.47 | 9.1002 | 1.7523
|  |  | 3.0566 | 0.15218 | 15.759 | 0.47 | 9.0985 | 1.7523
|  |  | 3.0566 | 0.15207 | 15.758 | 0.46 | 9.0979 | 1.7425
|  |  | 3.0566 | 0.15191 | 15.758 | 0.46 | 9.0979 | 1.7425
|  |  | 3.0566 | 0.15173 | 15.757 | 0.46 | 9.0973 | 1.7425
|  |  | 3.0566 | 0.15163 | 15.757 | 0.46 | 9.0973 | 1.7425
|  |  | 3.0566 | 0.15152 | 15.756 | 0.46 | 9.0967 | 1.7425
|  |  | 3.0566 | 0.15144 | 15.754 | 0.46 | 9.0956 | 1.7425
|  |  | 3.0566 | 0.15136 | 15.754 | 0.46 | 9.0956 | 1.7425
|  |  | 3.0566 | 0.15127 | 15.752 | 0.46 | 9.0944 | 1.7425
|  |  | 3.0566 | 0.1512 | 15.752 | 0.46 | 9.0944 | 1.7425
|  |  | 3.0517 | 0.15107 | 15.752 | 0.46 | 9.0944 | 1.7425
|  |  | 3.0517 | 0.15094 | 15.749 | 0.46 | 9.0927 | 1.7425
|  |  | 3.0517 | 0.15065 | 15.749 | 0.46 | 9.0927 | 1.7425
|  |  | 3.0517 | 0.15055 | 15.749 | 0.46 | 9.0927 | 1.7425
|  |  | 3.0517 | 0.15049 | 15.746 | 0.46 | 9.091 | 1.7425
|  |  | 3.0517 | 0.15042 | 15.744 | 0.46 | 9.0898 | 1.7425
|  |  | 3.0517 | 0.15033 | 15.744 | 0.46 | 9.0898 | 1.7425
|  |  | 3.0499 | 0.15018 | 15.742 | 0.46 | 9.0886 | 1.7425
|  |  | 3.0499 | 0.15008 | 15.742 | 0.46 | 9.0886 | 1.7425
|  |  | 3.0499 | 0.14987 | 15.742 | 0.46 | 9.0886 | 1.7425
|  |  | 3.0377 | 0.14979 | 15.741 | 0.46 | 9.0881 | 1.7425
|  |  | 3.0377 | 0.14964 | 15.741 | 0.46 | 9.0881 | 1.7425
|  |  | 3.0336 | 0.14957 | 15.741 | 0.46 | 9.0881 | 1.7425
|  |  | 3.0336 | 0.14948 | 15.739 | 0.46 | 9.0869 | 1.7425
|  |  | 3.0336 | 0.14939 | 15.737 | 0.46 | 9.0858 | 1.7425
|  |  | 3.0336 | 0.1493 | 15.737 | 0.46 | 9.0858 | 1.7425
|  |  | 3.0336 | 0.1492 | 15.736 | 0.46 | 9.0852 | 1.7425
|  |  | 3.0336 | 0.14912 | 15.733 | 0.46 | 9.0835 | 1.7425
|  |  | 3.0336 | 0.14905 | 15.732 | 0.46 | 9.0829 | 1.7425
|  |  | 3.0336 | 0.14886 | 15.73 | 0.46 | 9.0817 | 1.7425
|  |  | 3.0336 | 0.14876 | 15.73 | 0.46 | 9.0817 | 1.7425
|  |  | 3.0336 | 0.14868 | 15.727 | 0.46 | 9.08 | 1.7425
|  |  | 3.0336 | 0.14858 | 15.725 | 0.46 | 9.0788 | 1.7425
|  |  | 3.0336 | 0.1485 | 15.724 | 0.46 | 9.0783 | 1.7425
|  |  | 3.0336 | 0.1484 | 15.724 | 0.46 | 9.0783 | 1.7425
|  |  | 3.0336 | 0.14832 | 15.722 | 0.46 | 9.0771 | 1.7425
|  |  | 3.0336 | 0.14812 | 15.72 | 0.46 | 9.0759 | 1.7425
|  |  | 3.0336 | 0.14803 | 15.72 | 0.46 | 9.0759 | 1.7425
|  |  | 3.0297 | 0.14777 | 15.719 | 0.46 | 9.0754 | 1.7425
|  |  | 3.0296 | 0.14763 | 15.718 | 0.46 | 9.0748 | 1.7425
|  |  | 3.0234 | 0.1475 | 15.717 | 0.46 | 9.0742 | 1.7425
|  |  | 3.0191 | 0.14739 | 15.714 | 0.46 | 9.0725 | 1.7425
|  |  | 3.0191 | 0.14728 | 15.711 | 0.46 | 9.0708 | 1.7425
|  |  | 3.0191 | 0.14717 | 15.71 | 0.46 | 9.0702 | 1.7425
|  |  | 3.0191 | 0.14706 | 15.708 | 0.45 | 9.069 | 1.7326
|  |  | 3.0191 | 0.14697 | 15.707 | 0.45 | 9.0684 | 1.7326
|  |  | 3.0191 | 0.14677 | 15.706 | 0.45 | 9.0679 | 1.7326
|  |  | 3.0191 | 0.14669 | 15.704 | 0.45 | 9.0667 | 1.7326
|  |  | 3.0191 | 0.14654 | 15.7 | 0.45 | 9.0644 | 1.7326
|  |  | 3.0191 | 0.14633 | 15.697 | 0.45 | 9.0627 | 1.7326
|  |  | 3.0191 | 0.14624 | 15.697 | 0.45 | 9.0627 | 1.7326
|  |  | 3.0191 | 0.14612 | 15.694 | 0.45 | 9.0609 | 1.7326
|  |  | 3.0191 | 0.14602 | 15.693 | 0.45 | 9.0604 | 1.7326
|  |  | 3.0175 | 0.14582 | 15.693 | 0.45 | 9.0604 | 1.7326
|  |  | 3.0139 | 0.14568 | 15.692 | 0.45 | 9.0598 | 1.7326
|  |  | 3.0139 | 0.14556 | 15.691 | 0.45 | 9.0592 | 1.7326
|  |  | 3.0139 | 0.14541 | 15.691 | 0.45 | 9.0592 | 1.7326
|  |  | 3.0139 | 0.1453 | 15.691 | 0.45 | 9.0592 | 1.7326
|  |  | 3.0139 | 0.14518 | 15.691 | 0.45 | 9.0592 | 1.7326
|  |  | 3.0139 | 0.14507 | 15.69 | 0.45 | 9.0586 | 1.7326
|  |  | 3.0139 | 0.145 | 15.688 | 0.45 | 9.0575 | 1.7326
|  |  | 3.0139 | 0.14492 | 15.687 | 0.45 | 9.0569 | 1.7326
|  |  | 3.0139 | 0.14485 | 15.684 | 0.45 | 9.0552 | 1.7326
|  |  | 3.0139 | 0.14473 | 15.684 | 0.45 | 9.0552 | 1.7326
|  |  | 3.0139 | 0.14459 | 15.683 | 0.45 | 9.0546 | 1.7326
|  |  | 3.0081 | 0.14447 | 15.683 | 0.45 | 9.0546 | 1.7326
|  |  | 3.0044 | 0.14421 | 15.682 | 0.45 | 9.054 | 1.7326
|  |  | 2.9998 | 0.14403 | 15.682 | 0.45 | 9.054 | 1.7326
|  |  | 2.9998 | 0.14394 | 15.682 | 0.45 | 9.054 | 1.7326
|  |  | 2.9998 | 0.1438 | 15.682 | 0.45 | 9.054 | 1.7326
|  |  | 2.9998 | 0.14372 | 15.682 | 0.45 | 9.054 | 1.7326
|  |  | 2.9998 | 0.14365 | 15.681 | 0.45 | 9.0534 | 1.7326
|  |  | 2.9998 | 0.14357 | 15.68 | 0.45 | 9.0529 | 1.7326
|  |  | 2.9918 | 0.14341 | 15.68 | 0.45 | 9.0529 | 1.7326
|  |  | 2.9876 | 0.14331 | 15.678 | 0.45 | 9.0517 | 1.7326
|  |  | 2.9876 | 0.14303 | 15.676 | 0.45 | 9.0505 | 1.7326
|  |  | 2.9876 | 0.14284 | 15.675 | 0.45 | 9.05 | 1.7326
|  |  | 2.9876 | 0.14272 | 15.675 | 0.45 | 9.05 | 1.7326
|  |  | 2.9876 | 0.14261 | 15.674 | 0.45 | 9.0494 | 1.7326
|  |  | 2.9876 | 0.14255 | 15.673 | 0.45 | 9.0488 | 1.7326
|  |  | 2.9876 | 0.14245 | 15.673 | 0.45 | 9.0488 | 1.7326
|  |  | 2.9876 | 0.14236 | 15.672 | 0.45 | 9.0482 | 1.7326
|  |  | 2.9876 | 0.14224 | 15.672 | 0.45 | 9.0482 | 1.7326
|  |  | 2.9876 | 0.14215 | 15.671 | 0.45 | 9.0477 | 1.7326
|  |  | 2.9876 | 0.14199 | 15.67 | 0.45 | 9.0471 | 1.7326
|  |  | 2.9876 | 0.14189 | 15.669 | 0.45 | 9.0465 | 1.7326
|  |  | 2.9876 | 0.14183 | 15.667 | 0.44 | 9.0453 | 1.7227
|  |  | 2.9876 | 0.14174 | 15.666 | 0.44 | 9.0448 | 1.7227
|  |  | 2.9865 | 0.14159 | 15.665 | 0.44 | 9.0442 | 1.7227
|  |  | 2.9836 | 0.14147 | 15.665 | 0.44 | 9.0442 | 1.7227
|  |  | 2.9836 | 0.14132 | 15.665 | 0.44 | 9.0442 | 1.7227
|  |  | 2.9836 | 0.14116 | 15.665 | 0.44 | 9.0442 | 1.7227
|  |  | 2.9836 | 0.14106 | 15.664 | 0.44 | 9.0436 | 1.7227
|  |  | 2.9836 | 0.14095 | 15.664 | 0.44 | 9.0436 | 1.7227
|  |  | 2.9836 | 0.14087 | 15.664 | 0.44 | 9.0436 | 1.7227
|  |  | 2.9836 | 0.14077 | 15.664 | 0.44 | 9.0436 | 1.7227
|  |  | 2.9836 | 0.14068 | 15.664 | 0.44 | 9.0436 | 1.7227
|  |  | 2.9836 | 0.1406 | 15.662 | 0.44 | 9.0425 | 1.7227
|  |  | 2.9836 | 0.14053 | 15.662 | 0.44 | 9.0425 | 1.7227
|  |  | 2.9836 | 0.14043 | 15.66 | 0.44 | 9.0413 | 1.7227
|  |  | 2.9836 | 0.14033 | 15.659 | 0.44 | 9.0407 | 1.7227
|  |  | 2.9836 | 0.14024 | 15.657 | 0.44 | 9.0396 | 1.7227
|  |  | 2.9836 | 0.14016 | 15.657 | 0.44 | 9.0396 | 1.7227
|  |  | 2.9836 | 0.14006 | 15.655 | 0.44 | 9.0384 | 1.7227
|  |  | 2.9836 | 0.13999 | 15.655 | 0.44 | 9.0384 | 1.7227
|  |  | 2.9836 | 0.13991 | 15.652 | 0.44 | 9.0367 | 1.7227
|  |  | 2.9836 | 0.13982 | 15.652 | 0.44 | 9.0367 | 1.7227
|  |  | 2.9836 | 0.13973 | 15.652 | 0.44 | 9.0367 | 1.7227
|  |  | 2.9836 | 0.13965 | 15.651 | 0.44 | 9.0361 | 1.7227
|  |  | 2.9836 | 0.13958 | 15.65 | 0.44 | 9.0355 | 1.7227
|  |  | 2.9836 | 0.13947 | 15.649 | 0.44 | 9.035 | 1.7227
|  |  | 2.9836 | 0.1394 | 15.648 | 0.44 | 9.0344 | 1.7227
|  |  | 2.9836 | 0.13933 | 15.647 | 0.44 | 9.0338 | 1.7227
|  |  | 2.9836 | 0.13924 | 15.647 | 0.44 | 9.0338 | 1.7227
|  |  | 2.9836 | 0.13915 | 15.646 | 0.44 | 9.0332 | 1.7227
|  |  | 2.9836 | 0.13908 | 15.646 | 0.44 | 9.0332 | 1.7227
|  |  | 2.9836 | 0.1388 | 15.646 | 0.44 | 9.0332 | 1.7227
|  |  | 2.9825 | 0.1387 | 15.644 | 0.44 | 9.0321 | 1.7227
|  |  | 2.9825 | 0.13863 | 15.643 | 0.44 | 9.0315 | 1.7227
|  |  | 2.9825 | 0.13848 | 15.642 | 0.44 | 9.0309 | 1.7227
|  |  | 2.9825 | 0.13834 | 15.64 | 0.44 | 9.0298 | 1.7227
|  |  | 2.9825 | 0.13824 | 15.636 | 0.44 | 9.0274 | 1.7227
|  |  | 2.9824 | 0.13813 | 15.636 | 0.44 | 9.0274 | 1.7227
|  |  | 2.9824 | 0.13803 | 15.635 | 0.44 | 9.0269 | 1.7227
|  |  | 2.9824 | 0.13791 | 15.633 | 0.44 | 9.0257 | 1.7227
|  |  | 2.9824 | 0.13776 | 15.632 | 0.44 | 9.0251 | 1.7227
|  |  | 2.9758 | 0.13753 | 15.63 | 0.44 | 9.024 | 1.7227
|  |  | 2.9727 | 0.13739 | 15.63 | 0.44 | 9.024 | 1.7227
|  |  | 2.9653 | 0.13724 | 15.628 | 0.44 | 9.0228 | 1.7227
|  |  | 2.9546 | 0.13709 | 15.624 | 0.43 | 9.0205 | 1.7128
|  |  | 2.9546 | 0.13692 | 15.623 | 0.43 | 9.0199 | 1.7128
|  |  | 2.9442 | 0.13673 | 15.622 | 0.43 | 9.0194 | 1.7128
|  |  | 2.9435 | 0.13656 | 15.622 | 0.43 | 9.0194 | 1.7128
|  |  | 2.9435 | 0.13643 | 15.62 | 0.43 | 9.0182 | 1.7128
|  |  | 2.9427 | 0.13628 | 15.619 | 0.43 | 9.0176 | 1.7128
|  |  | 2.9427 | 0.13607 | 15.617 | 0.43 | 9.0165 | 1.7128
|  |  | 2.9427 | 0.13592 | 15.616 | 0.43 | 9.0159 | 1.7128
|  |  | 2.9371 | 0.13576 | 15.616 | 0.43 | 9.0159 | 1.7128
|  |  | 2.9371 | 0.13568 | 15.615 | 0.43 | 9.0153 | 1.7128
|  |  | 2.9371 | 0.13559 | 15.615 | 0.43 | 9.0153 | 1.7128
|  |  | 2.9371 | 0.13549 | 15.614 | 0.43 | 9.0147 | 1.7128
|  |  | 2.9371 | 0.13541 | 15.614 | 0.43 | 9.0147 | 1.7128
|  |  | 2.9371 | 0.13527 | 15.614 | 0.43 | 9.0147 | 1.7128
|  |  | 2.9371 | 0.1352 | 15.614 | 0.43 | 9.0147 | 1.7128
|  |  | 2.9371 | 0.13511 | 15.614 | 0.43 | 9.0147 | 1.7128
|  |  | 2.9371 | 0.13504 | 15.614 | 0.43 | 9.0147 | 1.7128
|  |  | 2.9371 | 0.13495 | 15.612 | 0.43 | 9.0136 | 1.7128
|  |  | 2.9371 | 0.13485 | 15.61 | 0.43 | 9.0124 | 1.7128
|  |  | 2.9371 | 0.13474 | 15.61 | 0.43 | 9.0124 | 1.7128
|  |  | 2.9371 | 0.13466 | 15.609 | 0.43 | 9.0119 | 1.7128
|  |  | 2.9371 | 0.13459 | 15.608 | 0.43 | 9.0113 | 1.7128
|  |  | 2.9371 | 0.1345 | 15.606 | 0.43 | 9.0101 | 1.7128
|  |  | 2.9371 | 0.13441 | 15.603 | 0.43 | 9.0084 | 1.7128
|  |  | 2.9371 | 0.13434 | 15.603 | 0.43 | 9.0084 | 1.7128
|  |  | 2.9371 | 0.13423 | 15.6 | 0.43 | 9.0067 | 1.7128
|  |  | 2.9296 | 0.13414 | 15.6 | 0.43 | 9.0067 | 1.7128
|  |  | 2.9296 | 0.13403 | 15.6 | 0.43 | 9.0067 | 1.7128
|  |  | 2.9296 | 0.13392 | 15.599 | 0.43 | 9.0061 | 1.7128
|  |  | 2.9296 | 0.1338 | 15.596 | 0.43 | 9.0044 | 1.7128
|  |  | 2.9296 | 0.13366 | 15.596 | 0.43 | 9.0044 | 1.7128
|  |  | 2.9296 | 0.13356 | 15.595 | 0.43 | 9.0038 | 1.7128
|  |  | 2.9296 | 0.13342 | 15.595 | 0.43 | 9.0038 | 1.7128
|  |  | 2.9296 | 0.13328 | 15.594 | 0.43 | 9.0032 | 1.7128
|  |  | 2.9296 | 0.13314 | 15.594 | 0.43 | 9.0032 | 1.7128
|  |  | 2.9296 | 0.13307 | 15.594 | 0.43 | 9.0032 | 1.7128
|  |  | 2.9296 | 0.13295 | 15.594 | 0.43 | 9.0032 | 1.7128
|  |  | 2.9296 | 0.13286 | 15.592 | 0.43 | 9.002 | 1.7128
|  |  | 2.9296 | 0.13273 | 15.592 | 0.43 | 9.002 | 1.7128
|  |  | 2.9296 | 0.13264 | 15.592 | 0.43 | 9.002 | 1.7128
|  |  | 2.9296 | 0.13255 | 15.591 | 0.43 | 9.0015 | 1.7128
|  |  | 2.9296 | 0.13243 | 15.59 | 0.42 | 9.0009 | 1.703
|  |  | 2.9296 | 0.13229 | 15.59 | 0.42 | 9.0009 | 1.703
|  |  | 2.9296 | 0.13221 | 15.587 | 0.42 | 8.9992 | 1.703
|  |  | 2.9251 | 0.13212 | 15.587 | 0.42 | 8.9992 | 1.703
|  |  | 2.9251 | 0.13192 | 15.585 | 0.42 | 8.998 | 1.703
|  |  | 2.9251 | 0.13179 | 15.584 | 0.42 | 8.9974 | 1.703
|  |  | 2.9245 | 0.13169 | 15.584 | 0.42 | 8.9974 | 1.703
|  |  | 2.9245 | 0.1316 | 15.583 | 0.42 | 8.9968 | 1.703
|  |  | 2.9245 | 0.13144 | 15.583 | 0.42 | 8.9968 | 1.703
|  |  | 2.9245 | 0.13125 | 15.581 | 0.42 | 8.9957 | 1.703
|  |  | 2.9245 | 0.13117 | 15.581 | 0.42 | 8.9957 | 1.703
|  |  | 2.9245 | 0.13101 | 15.579 | 0.42 | 8.9945 | 1.703
|  |  | 2.9245 | 0.13089 | 15.579 | 0.42 | 8.9945 | 1.703
|  |  | 2.9245 | 0.13082 | 15.577 | 0.42 | 8.9934 | 1.703
|  |  | 2.9245 | 0.1307 | 15.577 | 0.42 | 8.9934 | 1.703
|  |  | 2.9245 | 0.13059 | 15.574 | 0.42 | 8.9917 | 1.703
|  |  | 2.9245 | 0.13047 | 15.574 | 0.42 | 8.9917 | 1.703
|  |  | 2.9245 | 0.13029 | 15.574 | 0.42 | 8.9917 | 1.703
|  |  | 2.9245 | 0.13023 | 15.573 | 0.42 | 8.9911 | 1.703
|  |  | 2.9245 | 0.13011 | 15.572 | 0.42 | 8.9905 | 1.703
|  |  | 2.9245 | 0.13004 | 15.572 | 0.42 | 8.9905 | 1.703
|  |  | 2.9245 | 0.12994 | 15.571 | 0.42 | 8.9899 | 1.703
|  |  | 2.9245 | 0.12982 | 15.567 | 0.42 | 8.9876 | 1.703
|  |  | 2.9245 | 0.12969 | 15.566 | 0.42 | 8.987 | 1.703
|  |  | 2.9245 | 0.12957 | 15.566 | 0.42 | 8.987 | 1.703
|  |  | 2.9245 | 0.12947 | 15.566 | 0.42 | 8.987 | 1.703
|  |  | 2.9245 | 0.12937 | 15.566 | 0.42 | 8.987 | 1.703
|  |  | 2.9245 | 0.12928 | 15.565 | 0.42 | 8.9865 | 1.703
|  |  | 2.9245 | 0.1292 | 15.565 | 0.42 | 8.9865 | 1.703
|  |  | 2.9245 | 0.12911 | 15.564 | 0.42 | 8.9859 | 1.703
|  |  | 2.9245 | 0.12904 | 15.563 | 0.42 | 8.9853 | 1.703
|  |  | 2.9245 | 0.12896 | 15.562 | 0.42 | 8.9847 | 1.703
|  |  | 2.9245 | 0.1289 | 15.562 | 0.42 | 8.9847 | 1.703
|  |  | 2.9245 | 0.12878 | 15.562 | 0.42 | 8.9847 | 1.703
|  |  | 2.9245 | 0.12872 | 15.56 | 0.42 | 8.9836 | 1.703
|  |  | 2.9245 | 0.12864 | 15.56 | 0.42 | 8.9836 | 1.703
|  |  | 2.9245 | 0.1285 | 15.558 | 0.42 | 8.9824 | 1.703
|  |  | 2.9245 | 0.12842 | 15.558 | 0.42 | 8.9824 | 1.703
|  |  | 2.9245 | 0.12833 | 15.558 | 0.42 | 8.9824 | 1.703
|  |  | 2.9245 | 0.12824 | 15.556 | 0.42 | 8.9813 | 1.703
|  |  | 2.9245 | 0.12818 | 15.555 | 0.42 | 8.9807 | 1.703
|  |  | 2.9245 | 0.12809 | 15.553 | 0.42 | 8.9795 | 1.703
|  |  | 2.9245 | 0.128 | 15.553 | 0.41 | 8.9795 | 1.6931
|  |  | 2.9245 | 0.12793 | 15.552 | 0.41 | 8.979 | 1.6931
|  |  | 2.9245 | 0.12785 | 15.551 | 0.41 | 8.9784 | 1.6931
|  |  | 2.9245 | 0.12775 | 15.551 | 0.41 | 8.9784 | 1.6931
|  |  | 2.9245 | 0.12768 | 15.551 | 0.41 | 8.9784 | 1.6931
|  |  | 2.9245 | 0.12755 | 15.551 | 0.41 | 8.9784 | 1.6931
|  |  | 2.9245 | 0.12747 | 15.551 | 0.41 | 8.9784 | 1.6931
|  |  | 2.9245 | 0.12739 | 15.55 | 0.41 | 8.9778 | 1.6931
|  |  | 2.9245 | 0.1273 | 15.549 | 0.41 | 8.9772 | 1.6931
|  |  | 2.9245 | 0.1272 | 15.546 | 0.41 | 8.9755 | 1.6931
|  |  | 2.9245 | 0.12711 | 15.544 | 0.41 | 8.9743 | 1.6931
|  |  | 2.9245 | 0.12703 | 15.544 | 0.41 | 8.9743 | 1.6931
|  |  | 2.9245 | 0.12695 | 15.543 | 0.41 | 8.9738 | 1.6931
|  |  | 2.9245 | 0.12675 | 15.543 | 0.41 | 8.9738 | 1.6931
|  |  | 2.9245 | 0.12661 | 15.542 | 0.41 | 8.9732 | 1.6931
|  |  | 2.9111 | 0.12646 | 15.542 | 0.41 | 8.9732 | 1.6931
|  |  | 2.9089 | 0.12632 | 15.542 | 0.41 | 8.9732 | 1.6931
|  |  | 2.9079 | 0.12619 | 15.54 | 0.41 | 8.972 | 1.6931
|  |  | 2.9071 | 0.12604 | 15.538 | 0.41 | 8.9709 | 1.6931
|  |  | 2.9071 | 0.12586 | 15.537 | 0.41 | 8.9703 | 1.6931
|  |  | 2.8968 | 0.12579 | 15.534 | 0.41 | 8.9686 | 1.6931
|  |  | 2.8968 | 0.12572 | 15.534 | 0.41 | 8.9686 | 1.6931
|  |  | 2.8891 | 0.12562 | 15.534 | 0.41 | 8.9686 | 1.6931
|  |  | 2.8891 | 0.12551 | 15.527 | 0.41 | 8.9645 | 1.6931
|  |  | 2.8891 | 0.1254 | 15.526 | 0.41 | 8.9639 | 1.6931
|  |  | 2.8891 | 0.12529 | 15.523 | 0.41 | 8.9622 | 1.6931
|  |  | 2.8891 | 0.12521 | 15.523 | 0.41 | 8.9622 | 1.6931
|  |  | 2.8891 | 0.12507 | 15.519 | 0.41 | 8.9599 | 1.6931
|  |  | 2.8891 | 0.12497 | 15.518 | 0.41 | 8.9593 | 1.6931
|  |  | 2.8891 | 0.12487 | 15.518 | 0.41 | 8.9593 | 1.6931
|  |  | 2.8874 | 0.12476 | 15.518 | 0.41 | 8.9593 | 1.6931
|  |  | 2.8845 | 0.12465 | 15.518 | 0.41 | 8.9593 | 1.6931
|  |  | 2.8845 | 0.12453 | 15.518 | 0.41 | 8.9593 | 1.6931
|  |  | 2.8845 | 0.12437 | 15.516 | 0.41 | 8.9582 | 1.6931
|  |  | 2.8818 | 0.12414 | 15.514 | 0.41 | 8.957 | 1.6931
|  |  | 2.8818 | 0.12401 | 15.511 | 0.41 | 8.9553 | 1.6931
|  |  | 2.8818 | 0.1239 | 15.51 | 0.41 | 8.9547 | 1.6931
|  |  | 2.8818 | 0.12375 | 15.508 | 0.41 | 8.9535 | 1.6931
|  |  | 2.8818 | 0.12365 | 15.506 | 0.41 | 8.9524 | 1.6931
|  |  | 2.8818 | 0.1235 | 15.502 | 0.41 | 8.9501 | 1.6931
|  |  | 2.8818 | 0.12339 | 15.501 | 0.41 | 8.9495 | 1.6931
|  |  | 2.8818 | 0.12328 | 15.497 | 0.4 | 8.9472 | 1.6832
|  |  | 2.8796 | 0.12316 | 15.496 | 0.4 | 8.9466 | 1.6832
|  |  | 2.8752 | 0.12301 | 15.496 | 0.4 | 8.9466 | 1.6832
|  |  | 2.8632 | 0.1229 | 15.496 | 0.4 | 8.9466 | 1.6832
|  |  | 2.8632 | 0.12279 | 15.493 | 0.4 | 8.9449 | 1.6832
|  |  | 2.8632 | 0.12267 | 15.492 | 0.4 | 8.9443 | 1.6832
|  |  | 2.8632 | 0.1226 | 15.491 | 0.4 | 8.9437 | 1.6832
|  |  | 2.8632 | 0.12248 | 15.49 | 0.4 | 8.9432 | 1.6832
|  |  | 2.8632 | 0.12236 | 15.488 | 0.4 | 8.942 | 1.6832
|  |  | 2.8632 | 0.12228 | 15.488 | 0.4 | 8.942 | 1.6832
|  |  | 2.8632 | 0.12219 | 15.486 | 0.4 | 8.9408 | 1.6832
|  |  | 2.8632 | 0.12212 | 15.486 | 0.4 | 8.9408 | 1.6832
|  |  | 2.8632 | 0.12199 | 15.484 | 0.4 | 8.9397 | 1.6832
|  |  | 2.8632 | 0.12192 | 15.483 | 0.4 | 8.9391 | 1.6832
|  |  | 2.8632 | 0.12182 | 15.48 | 0.4 | 8.9374 | 1.6832
|  |  | 2.8632 | 0.12172 | 15.478 | 0.4 | 8.9362 | 1.6832
|  |  | 2.8632 | 0.12163 | 15.471 | 0.4 | 8.9322 | 1.6832
|  |  | 2.8632 | 0.12145 | 15.47 | 0.4 | 8.9316 | 1.6832
|  |  | 2.8616 | 0.12137 | 15.468 | 0.4 | 8.9305 | 1.6832
|  |  | 2.8592 | 0.12127 | 15.466 | 0.4 | 8.9293 | 1.6832
|  |  | 2.8592 | 0.12113 | 15.466 | 0.4 | 8.9293 | 1.6832
|  |  | 2.8592 | 0.12097 | 15.466 | 0.4 | 8.9293 | 1.6832
|  |  | 2.8592 | 0.12085 | 15.462 | 0.4 | 8.927 | 1.6832
|  |  | 2.8581 | 0.12078 | 15.462 | 0.4 | 8.927 | 1.6832
|  |  | 2.8581 | 0.12071 | 15.46 | 0.4 | 8.9258 | 1.6832
|  |  | 2.8581 | 0.12058 | 15.459 | 0.4 | 8.9253 | 1.6832
|  |  | 2.855 | 0.12046 | 15.459 | 0.4 | 8.9253 | 1.6832
|  |  | 2.855 | 0.12034 | 15.458 | 0.4 | 8.9247 | 1.6832
|  |  | 2.855 | 0.12022 | 15.456 | 0.4 | 8.9235 | 1.6832
|  |  | 2.8459 | 0.12006 | 15.456 | 0.4 | 8.9235 | 1.6832
|  |  | 2.8337 | 0.11991 | 15.455 | 0.4 | 8.9229 | 1.6832
|  |  | 2.8337 | 0.11979 | 15.454 | 0.4 | 8.9224 | 1.6832
|  |  | 2.8337 | 0.11966 | 15.453 | 0.4 | 8.9218 | 1.6832
|  |  | 2.8337 | 0.11954 | 15.453 | 0.4 | 8.9218 | 1.6832
|  |  | 2.8337 | 0.11945 | 15.45 | 0.4 | 8.9201 | 1.6832
|  |  | 2.8337 | 0.11935 | 15.447 | 0.4 | 8.9183 | 1.6832
|  |  | 2.8305 | 0.11914 | 15.447 | 0.4 | 8.9183 | 1.6832
|  |  | 2.8164 | 0.11901 | 15.444 | 0.4 | 8.9166 | 1.6832
|  |  | 2.814 | 0.11893 | 15.439 | 0.4 | 8.9137 | 1.6832
|  |  | 2.8126 | 0.11872 | 15.435 | 0.4 | 8.9114 | 1.6832
|  |  | 2.8126 | 0.11849 | 15.433 | 0.4 | 8.9102 | 1.6832
|  |  | 2.8126 | 0.11841 | 15.432 | 0.4 | 8.9097 | 1.6832
|  |  | 2.8126 | 0.11829 | 15.429 | 0.4 | 8.9079 | 1.6832
|  |  | 2.8118 | 0.11815 | 15.429 | 0.39 | 8.9079 | 1.6734
|  |  | 2.8118 | 0.11808 | 15.425 | 0.39 | 8.9056 | 1.6734
|  |  | 2.8118 | 0.118 | 15.423 | 0.39 | 8.9045 | 1.6734
|  |  | 2.8118 | 0.11788 | 15.423 | 0.39 | 8.9045 | 1.6734
|  |  | 2.8118 | 0.11778 | 15.423 | 0.39 | 8.9045 | 1.6734
|  |  | 2.8118 | 0.1177 | 15.417 | 0.39 | 8.901 | 1.6734
|  |  | 2.8118 | 0.11754 | 15.417 | 0.39 | 8.901 | 1.6734
|  |  | 2.8118 | 0.11743 | 15.417 | 0.39 | 8.901 | 1.6734
|  |  | 2.8118 | 0.11733 | 15.414 | 0.39 | 8.8993 | 1.6734
|  |  | 2.8118 | 0.11726 | 15.413 | 0.39 | 8.8987 | 1.6734
|  |  | 2.8118 | 0.11719 | 15.413 | 0.39 | 8.8987 | 1.6734
|  |  | 2.8118 | 0.11708 | 15.407 | 0.39 | 8.8952 | 1.6734
|  |  | 2.8118 | 0.11701 | 15.407 | 0.39 | 8.8952 | 1.6734
|  |  | 2.8118 | 0.11688 | 15.404 | 0.39 | 8.8935 | 1.6734
|  |  | 2.7844 | 0.11669 | 15.404 | 0.39 | 8.8935 | 1.6734
|  |  | 2.7787 | 0.1166 | 15.404 | 0.39 | 8.8935 | 1.6734
|  |  | 2.7787 | 0.11652 | 15.402 | 0.39 | 8.8923 | 1.6734
|  |  | 2.7787 | 0.11646 | 15.402 | 0.39 | 8.8923 | 1.6734
|  |  | 2.7787 | 0.11627 | 15.4 | 0.39 | 8.8912 | 1.6734
|  |  | 2.7787 | 0.11617 | 15.399 | 0.39 | 8.8906 | 1.6734
|  |  | 2.7787 | 0.11608 | 15.396 | 0.39 | 8.8889 | 1.6734
|  |  | 2.7787 | 0.116 | 15.395 | 0.39 | 8.8883 | 1.6734
|  |  | 2.7787 | 0.1159 | 15.394 | 0.39 | 8.8877 | 1.6734
|  |  | 2.7787 | 0.11576 | 15.393 | 0.39 | 8.8872 | 1.6734
|  |  | 2.7787 | 0.11569 | 15.391 | 0.39 | 8.886 | 1.6734
|  |  | 2.7787 | 0.11562 | 15.389 | 0.39 | 8.8848 | 1.6734
|  |  | 2.7787 | 0.11554 | 15.389 | 0.39 | 8.8848 | 1.6734
|  |  | 2.7787 | 0.11547 | 15.388 | 0.39 | 8.8843 | 1.6734
|  |  | 2.7787 | 0.1154 | 15.387 | 0.39 | 8.8837 | 1.6734
|  |  | 2.7787 | 0.1153 | 15.385 | 0.39 | 8.8825 | 1.6734
|  |  | 2.7787 | 0.11523 | 15.384 | 0.39 | 8.882 | 1.6734
|  |  | 2.7787 | 0.11516 | 15.383 | 0.39 | 8.8814 | 1.6734
|  |  | 2.7787 | 0.11509 | 15.383 | 0.39 | 8.8814 | 1.6734
|  |  | 2.7787 | 0.11498 | 15.383 | 0.39 | 8.8814 | 1.6734
|  |  | 2.7787 | 0.11491 | 15.383 | 0.39 | 8.8814 | 1.6734
|  |  | 2.7787 | 0.11476 | 15.383 | 0.39 | 8.8814 | 1.6734
|  |  | 2.7787 | 0.11469 | 15.383 | 0.39 | 8.8814 | 1.6734
|  |  | 2.7787 | 0.1146 | 15.379 | 0.39 | 8.8791 | 1.6734
|  |  | 2.7787 | 0.11452 | 15.378 | 0.39 | 8.8785 | 1.6734
|  |  | 2.7787 | 0.11443 | 15.378 | 0.39 | 8.8785 | 1.6734
|  |  | 2.7787 | 0.11435 | 15.378 | 0.39 | 8.8785 | 1.6734
|  |  | 2.7787 | 0.11425 | 15.378 | 0.39 | 8.8785 | 1.6734
|  |  | 2.7787 | 0.11418 | 15.377 | 0.38 | 8.8779 | 1.6635
|  |  | 2.7787 | 0.1141 | 15.376 | 0.38 | 8.8773 | 1.6635
|  |  | 2.7787 | 0.11402 | 15.375 | 0.38 | 8.8768 | 1.6635
|  |  | 2.7787 | 0.11395 | 15.374 | 0.38 | 8.8762 | 1.6635
|  |  | 2.7787 | 0.11389 | 15.372 | 0.38 | 8.875 | 1.6635
|  |  | 2.7787 | 0.1138 | 15.371 | 0.38 | 8.8745 | 1.6635
|  |  | 2.7787 | 0.11373 | 15.37 | 0.38 | 8.8739 | 1.6635
|  |  | 2.7787 | 0.11367 | 15.368 | 0.38 | 8.8727 | 1.6635
|  |  | 2.7787 | 0.11354 | 15.368 | 0.38 | 8.8727 | 1.6635
|  |  | 2.7787 | 0.11347 | 15.366 | 0.38 | 8.8716 | 1.6635
|  |  | 2.7787 | 0.11338 | 15.365 | 0.38 | 8.871 | 1.6635
|  |  | 2.7787 | 0.11331 | 15.364 | 0.38 | 8.8704 | 1.6635
|  |  | 2.7787 | 0.11323 | 15.363 | 0.38 | 8.8698 | 1.6635
|  |  | 2.7787 | 0.11299 | 15.359 | 0.38 | 8.8675 | 1.6635
|  |  | 2.7787 | 0.11292 | 15.358 | 0.38 | 8.8669 | 1.6635
|  |  | 2.7787 | 0.11283 | 15.358 | 0.38 | 8.8669 | 1.6635
|  |  | 2.7787 | 0.11272 | 15.355 | 0.38 | 8.8652 | 1.6635
|  |  | 2.7787 | 0.11262 | 15.354 | 0.38 | 8.8646 | 1.6635
|  |  | 2.7787 | 0.11254 | 15.354 | 0.38 | 8.8646 | 1.6635
|  |  | 2.7787 | 0.11243 | 15.352 | 0.38 | 8.8635 | 1.6635
|  |  | 2.7787 | 0.11229 | 15.352 | 0.38 | 8.8635 | 1.6635
|  |  | 2.7787 | 0.11221 | 15.351 | 0.38 | 8.8629 | 1.6635
|  |  | 2.7768 | 0.11208 | 15.35 | 0.38 | 8.8623 | 1.6635
|  |  | 2.7761 | 0.11199 | 15.35 | 0.38 | 8.8623 | 1.6635
|  |  | 2.7761 | 0.1119 | 15.35 | 0.38 | 8.8623 | 1.6635
|  |  | 2.7744 | 0.1118 | 15.349 | 0.38 | 8.8617 | 1.6635
|  |  | 2.7739 | 0.11174 | 15.348 | 0.38 | 8.8612 | 1.6635
|  |  | 2.7739 | 0.11157 | 15.348 | 0.38 | 8.8612 | 1.6635
|  |  | 2.7739 | 0.11149 | 15.346 | 0.38 | 8.86 | 1.6635
|  |  | 2.7739 | 0.11142 | 15.346 | 0.38 | 8.86 | 1.6635
|  |  | 2.7739 | 0.11133 | 15.34 | 0.38 | 8.8566 | 1.6635
|  |  | 2.7739 | 0.11122 | 15.34 | 0.38 | 8.8566 | 1.6635
|  |  | 2.7729 | 0.111 | 15.339 | 0.38 | 8.856 | 1.6635
|  |  | 2.7705 | 0.1109 | 15.339 | 0.38 | 8.856 | 1.6635
|  |  | 2.7705 | 0.11081 | 15.338 | 0.38 | 8.8554 | 1.6635
|  |  | 2.7705 | 0.11072 | 15.338 | 0.38 | 8.8554 | 1.6635
|  |  | 2.7705 | 0.11062 | 15.337 | 0.38 | 8.8548 | 1.6635
|  |  | 2.7705 | 0.11049 | 15.336 | 0.38 | 8.8542 | 1.6635
|  |  | 2.7705 | 0.11042 | 15.335 | 0.38 | 8.8537 | 1.6635
|  |  | 2.7705 | 0.11034 | 15.332 | 0.38 | 8.8519 | 1.6635
|  |  | 2.7705 | 0.11024 | 15.332 | 0.38 | 8.8519 | 1.6635
|  |  | 2.7705 | 0.11013 | 15.331 | 0.38 | 8.8514 | 1.6635
|  |  | 2.7705 | 0.11004 | 15.331 | 0.37 | 8.8514 | 1.6536
|  |  | 2.7705 | 0.10997 | 15.329 | 0.37 | 8.8502 | 1.6536
|  |  | 2.7705 | 0.1099 | 15.328 | 0.37 | 8.8496 | 1.6536
|  |  | 2.7705 | 0.10982 | 15.328 | 0.37 | 8.8496 | 1.6536
|  |  | 2.7705 | 0.10972 | 15.326 | 0.37 | 8.8485 | 1.6536
|  |  | 2.7705 | 0.10964 | 15.325 | 0.37 | 8.8479 | 1.6536
|  |  | 2.7705 | 0.10954 | 15.325 | 0.37 | 8.8479 | 1.6536
|  |  | 2.7705 | 0.10941 | 15.325 | 0.37 | 8.8479 | 1.6536
|  |  | 2.7705 | 0.10933 | 15.324 | 0.37 | 8.8473 | 1.6536
|  |  | 2.7705 | 0.10923 | 15.324 | 0.37 | 8.8473 | 1.6536
|  |  | 2.7705 | 0.10914 | 15.323 | 0.37 | 8.8467 | 1.6536
|  |  | 2.7705 | 0.10907 | 15.322 | 0.37 | 8.8462 | 1.6536
|  |  | 2.7705 | 0.10896 | 15.322 | 0.37 | 8.8462 | 1.6536
|  |  | 2.7705 | 0.10888 | 15.321 | 0.37 | 8.8456 | 1.6536
|  |  | 2.7691 | 0.10878 | 15.318 | 0.37 | 8.8439 | 1.6536
|  |  | 2.7691 | 0.10863 | 15.316 | 0.37 | 8.8427 | 1.6536
|  |  | 2.7639 | 0.10844 | 15.316 | 0.37 | 8.8427 | 1.6536
|  |  | 2.7639 | 0.10831 | 15.314 | 0.37 | 8.8415 | 1.6536
|  |  | 2.7639 | 0.1082 | 15.313 | 0.37 | 8.841 | 1.6536
|  |  | 2.758 | 0.10807 | 15.31 | 0.37 | 8.8392 | 1.6536
|  |  | 2.7572 | 0.10797 | 15.31 | 0.37 | 8.8392 | 1.6536
|  |  | 2.7572 | 0.1079 | 15.309 | 0.37 | 8.8387 | 1.6536
|  |  | 2.7572 | 0.10781 | 15.303 | 0.37 | 8.8352 | 1.6536
|  |  | 2.7572 | 0.10769 | 15.302 | 0.37 | 8.8346 | 1.6536
|  |  | 2.7572 | 0.10757 | 15.301 | 0.37 | 8.834 | 1.6536
|  |  | 2.7572 | 0.10748 | 15.301 | 0.37 | 8.834 | 1.6536
|  |  | 2.7572 | 0.10741 | 15.301 | 0.37 | 8.834 | 1.6536
|  |  | 2.7572 | 0.10733 | 15.299 | 0.37 | 8.8329 | 1.6536
|  |  | 2.7572 | 0.1072 | 15.299 | 0.37 | 8.8329 | 1.6536
|  |  | 2.7572 | 0.10713 | 15.299 | 0.37 | 8.8329 | 1.6536
|  |  | 2.7572 | 0.10706 | 15.298 | 0.37 | 8.8323 | 1.6536
|  |  | 2.7572 | 0.10696 | 15.296 | 0.37 | 8.8311 | 1.6536
|  |  | 2.7572 | 0.10688 | 15.296 | 0.37 | 8.8311 | 1.6536
|  |  | 2.7572 | 0.10678 | 15.296 | 0.37 | 8.8311 | 1.6536
|  |  | 2.7572 | 0.10667 | 15.295 | 0.37 | 8.8306 | 1.6536
|  |  | 2.7572 | 0.10659 | 15.295 | 0.37 | 8.8306 | 1.6536
|  |  | 2.7572 | 0.10651 | 15.295 | 0.37 | 8.8306 | 1.6536
|  |  | 2.7508 | 0.10643 | 15.294 | 0.37 | 8.83 | 1.6536
|  |  | 2.7508 | 0.10634 | 15.294 | 0.37 | 8.83 | 1.6536
|  |  | 2.7508 | 0.10624 | 15.293 | 0.37 | 8.8294 | 1.6536
|  |  | 2.7508 | 0.10614 | 15.292 | 0.37 | 8.8288 | 1.6536
|  |  | 2.7508 | 0.10594 | 15.289 | 0.37 | 8.8271 | 1.6536
|  |  | 2.7508 | 0.10581 | 15.288 | 0.37 | 8.8265 | 1.6536
|  |  | 2.7508 | 0.10571 | 15.288 | 0.37 | 8.8265 | 1.6536
|  |  | 2.7508 | 0.10552 | 15.287 | 0.36 | 8.826 | 1.6437
|  |  | 2.7508 | 0.1054 | 15.286 | 0.36 | 8.8254 | 1.6437
|  |  | 2.7508 | 0.10532 | 15.286 | 0.36 | 8.8254 | 1.6437
|  |  | 2.7508 | 0.10524 | 15.285 | 0.36 | 8.8248 | 1.6437
|  |  | 2.7508 | 0.10514 | 15.285 | 0.36 | 8.8248 | 1.6437
|  |  | 2.7508 | 0.10503 | 15.281 | 0.36 | 8.8225 | 1.6437
|  |  | 2.7508 | 0.10492 | 15.281 | 0.36 | 8.8225 | 1.6437
|  |  | 2.7508 | 0.10475 | 15.278 | 0.36 | 8.8208 | 1.6437
|  |  | 2.7508 | 0.10468 | 15.276 | 0.36 | 8.8196 | 1.6437
|  |  | 2.7508 | 0.10458 | 15.276 | 0.36 | 8.8196 | 1.6437
|  |  | 2.7508 | 0.1045 | 15.273 | 0.36 | 8.8179 | 1.6437
|  |  | 2.7508 | 0.1044 | 15.273 | 0.36 | 8.8179 | 1.6437
|  |  | 2.7508 | 0.10432 | 15.269 | 0.36 | 8.8156 | 1.6437
|  |  | 2.7508 | 0.10415 | 15.268 | 0.36 | 8.815 | 1.6437
|  |  | 2.7508 | 0.10393 | 15.268 | 0.36 | 8.815 | 1.6437
|  |  | 2.7508 | 0.10387 | 15.268 | 0.36 | 8.815 | 1.6437
|  |  | 2.7508 | 0.10375 | 15.267 | 0.36 | 8.8144 | 1.6437
|  |  | 2.7508 | 0.10364 | 15.266 | 0.36 | 8.8138 | 1.6437
|  |  | 2.7508 | 0.10353 | 15.266 | 0.36 | 8.8138 | 1.6437
|  |  | 2.7508 | 0.10344 | 15.265 | 0.36 | 8.8133 | 1.6437
|  |  | 2.7508 | 0.10335 | 15.264 | 0.36 | 8.8127 | 1.6437
|  |  | 2.7508 | 0.10328 | 15.261 | 0.36 | 8.8109 | 1.6437
|  |  | 2.7508 | 0.10319 | 15.261 | 0.36 | 8.8109 | 1.6437
|  |  | 2.7508 | 0.10312 | 15.261 | 0.36 | 8.8109 | 1.6437
|  |  | 2.7508 | 0.103 | 15.26 | 0.36 | 8.8104 | 1.6437
|  |  | 2.7508 | 0.1029 | 15.26 | 0.36 | 8.8104 | 1.6437
|  |  | 2.7508 | 0.10283 | 15.259 | 0.36 | 8.8098 | 1.6437
|  |  | 2.7508 | 0.10276 | 15.259 | 0.36 | 8.8098 | 1.6437
|  |  | 2.7508 | 0.10266 | 15.259 | 0.36 | 8.8098 | 1.6437
|  |  | 2.7508 | 0.10257 | 15.258 | 0.36 | 8.8092 | 1.6437
|  |  | 2.7508 | 0.10246 | 15.258 | 0.36 | 8.8092 | 1.6437
|  |  | 2.7508 | 0.10238 | 15.255 | 0.36 | 8.8075 | 1.6437
|  |  | 2.7508 | 0.1023 | 15.255 | 0.36 | 8.8075 | 1.6437
|  |  | 2.7508 | 0.10223 | 15.253 | 0.36 | 8.8063 | 1.6437
|  |  | 2.7508 | 0.1021 | 15.253 | 0.36 | 8.8063 | 1.6437
|  |  | 2.7508 | 0.10202 | 15.251 | 0.36 | 8.8052 | 1.6437
|  |  | 2.7508 | 0.10194 | 15.251 | 0.36 | 8.8052 | 1.6437
|  |  | 2.7508 | 0.10185 | 15.25 | 0.36 | 8.8046 | 1.6437
|  |  | 2.7508 | 0.10178 | 15.25 | 0.36 | 8.8046 | 1.6437
|  |  | 2.7508 | 0.10169 | 15.25 | 0.36 | 8.8046 | 1.6437
|  |  | 2.7508 | 0.10161 | 15.25 | 0.36 | 8.8046 | 1.6437
|  |  | 2.7508 | 0.10152 | 15.249 | 0.36 | 8.804 | 1.6437
|  |  | 2.7508 | 0.10145 | 15.246 | 0.35 | 8.8023 | 1.6339
|  |  | 2.7508 | 0.10135 | 15.245 | 0.35 | 8.8017 | 1.6339
|  |  | 2.7508 | 0.10123 | 15.244 | 0.35 | 8.8011 | 1.6339
|  |  | 2.7508 | 0.10117 | 15.244 | 0.35 | 8.8011 | 1.6339
|  |  | 2.7508 | 0.1011 | 15.243 | 0.35 | 8.8006 | 1.6339
|  |  | 2.7508 | 0.10101 | 15.243 | 0.35 | 8.8006 | 1.6339
|  |  | 2.7508 | 0.1009 | 15.243 | 0.35 | 8.8006 | 1.6339
|  |  | 2.7508 | 0.10082 | 15.24 | 0.35 | 8.7988 | 1.6339
|  |  | 2.7508 | 0.10075 | 15.238 | 0.35 | 8.7977 | 1.6339
|  |  | 2.7508 | 0.10067 | 15.236 | 0.35 | 8.7965 | 1.6339
|  |  | 2.7508 | 0.10057 | 15.236 | 0.35 | 8.7965 | 1.6339
|  |  | 2.7508 | 0.10044 | 15.235 | 0.35 | 8.7959 | 1.6339
|  |  | 2.7508 | 0.10037 | 15.234 | 0.35 | 8.7954 | 1.6339
|  |  | 2.7508 | 0.1003 | 15.233 | 0.35 | 8.7948 | 1.6339
|  |  | 2.7508 | 0.10022 | 15.233 | 0.35 | 8.7948 | 1.6339
|  |  | 2.7508 | 0.10012 | 15.232 | 0.35 | 8.7942 | 1.6339
|  |  | 2.7508 | 0.10004 | 15.232 | 0.35 | 8.7942 | 1.6339
|  |  | 2.7508 | 0.099943 | 15.231 | 0.35 | 8.7936 | 1.6339
|  |  | 2.7508 | 0.099863 | 15.23 | 0.35 | 8.793 | 1.6339
|  |  | 2.7508 | 0.099735 | 15.23 | 0.35 | 8.793 | 1.6339
|  |  | 2.7508 | 0.099621 | 15.23 | 0.35 | 8.793 | 1.6339
|  |  | 2.7508 | 0.099504 | 15.228 | 0.35 | 8.7919 | 1.6339
|  |  | 2.7508 | 0.099424 | 15.227 | 0.35 | 8.7913 | 1.6339
|  |  | 2.7508 | 0.099353 | 15.226 | 0.35 | 8.7907 | 1.6339
|  |  | 2.7508 | 0.09928 | 15.226 | 0.35 | 8.7907 | 1.6339
|  |  | 2.7508 | 0.099209 | 15.221 | 0.35 | 8.7878 | 1.6339
|  |  | 2.7508 | 0.099109 | 15.221 | 0.35 | 8.7878 | 1.6339
|  |  | 2.7508 | 0.099008 | 15.219 | 0.35 | 8.7867 | 1.6339
|  |  | 2.7508 | 0.098931 | 15.218 | 0.35 | 8.7861 | 1.6339
|  |  | 2.7508 | 0.098851 | 15.215 | 0.35 | 8.7844 | 1.6339
|  |  | 2.7508 | 0.09877 | 15.214 | 0.35 | 8.7838 | 1.6339
|  |  | 2.7508 | 0.098589 | 15.214 | 0.35 | 8.7838 | 1.6339
|  |  | 2.7508 | 0.098516 | 15.213 | 0.35 | 8.7832 | 1.6339
|  |  | 2.7508 | 0.098449 | 15.211 | 0.35 | 8.7821 | 1.6339
|  |  | 2.7508 | 0.098375 | 15.21 | 0.35 | 8.7815 | 1.6339
|  |  | 2.7508 | 0.098298 | 15.209 | 0.35 | 8.7809 | 1.6339
|  |  | 2.7508 | 0.098211 | 15.209 | 0.35 | 8.7809 | 1.6339
|  |  | 2.7508 | 0.098124 | 15.209 | 0.35 | 8.7809 | 1.6339
|  |  | 2.7508 | 0.097973 | 15.208 | 0.35 | 8.7803 | 1.6339
|  |  | 2.7508 | 0.097899 | 15.207 | 0.35 | 8.7798 | 1.6339
|  |  | 2.7508 | 0.097816 | 15.207 | 0.35 | 8.7798 | 1.6339
|  |  | 2.7508 | 0.097672 | 15.205 | 0.35 | 8.7786 | 1.6339
|  |  | 2.7508 | 0.097561 | 15.205 | 0.35 | 8.7786 | 1.6339
|  |  | 2.7508 | 0.097471 | 15.205 | 0.34 | 8.7786 | 1.624
|  |  | 2.7508 | 0.097377 | 15.202 | 0.34 | 8.7769 | 1.624
|  |  | 2.7508 | 0.097296 | 15.201 | 0.34 | 8.7763 | 1.624
|  |  | 2.7447 | 0.097202 | 15.2 | 0.34 | 8.7757 | 1.624
|  |  | 2.7447 | 0.097132 | 15.198 | 0.34 | 8.7746 | 1.624
|  |  | 2.7447 | 0.097048 | 15.198 | 0.34 | 8.7746 | 1.624
|  |  | 2.7446 | 0.096911 | 15.197 | 0.34 | 8.774 | 1.624
|  |  | 2.7446 | 0.096787 | 15.197 | 0.34 | 8.774 | 1.624
|  |  | 2.7446 | 0.096646 | 15.197 | 0.34 | 8.774 | 1.624
|  |  | 2.7446 | 0.096559 | 15.195 | 0.34 | 8.7728 | 1.624
|  |  | 2.7446 | 0.096291 | 15.193 | 0.34 | 8.7717 | 1.624
|  |  | 2.7339 | 0.096207 | 15.193 | 0.34 | 8.7717 | 1.624
|  |  | 2.7339 | 0.096097 | 15.191 | 0.34 | 8.7705 | 1.624
|  |  | 2.7339 | 0.095929 | 15.191 | 0.34 | 8.7705 | 1.624
|  |  | 2.7339 | 0.095816 | 15.19 | 0.34 | 8.77 | 1.624
|  |  | 2.7339 | 0.095685 | 15.189 | 0.34 | 8.7694 | 1.624
|  |  | 2.7247 | 0.09544 | 15.188 | 0.34 | 8.7688 | 1.624
|  |  | 2.7247 | 0.09534 | 15.188 | 0.34 | 8.7688 | 1.624
|  |  | 2.7125 | 0.095253 | 15.186 | 0.34 | 8.7676 | 1.624
|  |  | 2.7125 | 0.095159 | 15.186 | 0.34 | 8.7676 | 1.624
|  |  | 2.7125 | 0.095092 | 15.185 | 0.34 | 8.7671 | 1.624
|  |  | 2.7125 | 0.095005 | 15.185 | 0.34 | 8.7671 | 1.624
|  |  | 2.7125 | 0.094938 | 15.184 | 0.34 | 8.7665 | 1.624
|  |  | 2.7125 | 0.0948 | 15.18 | 0.34 | 8.7642 | 1.624
|  |  | 2.7125 | 0.09469 | 15.179 | 0.34 | 8.7636 | 1.624
|  |  | 2.7125 | 0.094506 | 15.179 | 0.34 | 8.7636 | 1.624
|  |  | 2.7001 | 0.094405 | 15.178 | 0.34 | 8.763 | 1.624
|  |  | 2.7001 | 0.094241 | 15.177 | 0.34 | 8.7624 | 1.624
|  |  | 2.7001 | 0.094161 | 15.174 | 0.34 | 8.7607 | 1.624
|  |  | 2.7001 | 0.09408 | 15.174 | 0.34 | 8.7607 | 1.624
|  |  | 2.7 | 0.093966 | 15.173 | 0.34 | 8.7601 | 1.624
|  |  | 2.6932 | 0.093872 | 15.173 | 0.34 | 8.7601 | 1.624
|  |  | 2.6808 | 0.093799 | 15.17 | 0.34 | 8.7584 | 1.624
|  |  | 2.6808 | 0.093728 | 15.169 | 0.34 | 8.7578 | 1.624
|  |  | 2.6808 | 0.093524 | 15.169 | 0.34 | 8.7578 | 1.624
|  |  | 2.6808 | 0.0934 | 15.168 | 0.34 | 8.7572 | 1.624
|  |  | 2.6808 | 0.09331 | 15.168 | 0.34 | 8.7572 | 1.624
|  |  | 2.6808 | 0.093209 | 15.166 | 0.34 | 8.7561 | 1.624
|  |  | 2.6808 | 0.093125 | 15.162 | 0.34 | 8.7538 | 1.624
|  |  | 2.6808 | 0.093035 | 15.162 | 0.34 | 8.7538 | 1.624
|  |  | 2.6808 | 0.092918 | 15.16 | 0.34 | 8.7526 | 1.624
|  |  | 2.6808 | 0.09282 | 15.159 | 0.33 | 8.7521 | 1.6141
|  |  | 2.6808 | 0.092743 | 15.159 | 0.33 | 8.7521 | 1.6141
|  |  | 2.6808 | 0.092676 | 15.154 | 0.33 | 8.7492 | 1.6141
|  |  | 2.6808 | 0.092609 | 15.153 | 0.33 | 8.7486 | 1.6141
|  |  | 2.6808 | 0.092542 | 15.153 | 0.33 | 8.7486 | 1.6141
|  |  | 2.6808 | 0.092462 | 15.15 | 0.33 | 8.7469 | 1.6141
|  |  | 2.6808 | 0.092395 | 15.15 | 0.33 | 8.7469 | 1.6141
|  |  | 2.6808 | 0.092268 | 15.15 | 0.33 | 8.7469 | 1.6141
|  |  | 2.6808 | 0.0921 | 15.147 | 0.33 | 8.7451 | 1.6141
|  |  | 2.6808 | 0.092006 | 15.147 | 0.33 | 8.7451 | 1.6141
|  |  | 2.6808 | 0.091879 | 15.145 | 0.33 | 8.744 | 1.6141
|  |  | 2.6808 | 0.091691 | 15.145 | 0.33 | 8.744 | 1.6141
|  |  | 2.6808 | 0.091618 | 15.142 | 0.33 | 8.7422 | 1.6141
|  |  | 2.6808 | 0.091531 | 15.141 | 0.33 | 8.7417 | 1.6141
|  |  | 2.6808 | 0.091447 | 15.136 | 0.33 | 8.7388 | 1.6141
|  |  | 2.6808 | 0.09137 | 15.135 | 0.33 | 8.7382 | 1.6141
|  |  | 2.6808 | 0.091293 | 15.134 | 0.33 | 8.7376 | 1.6141
|  |  | 2.6808 | 0.091155 | 15.134 | 0.33 | 8.7376 | 1.6141
|  |  | 2.6739 | 0.091072 | 15.132 | 0.33 | 8.7365 | 1.6141
|  |  | 2.6739 | 0.090964 | 15.131 | 0.33 | 8.7359 | 1.6141
|  |  | 2.6558 | 0.090884 | 15.13 | 0.33 | 8.7353 | 1.6141
|  |  | 2.6558 | 0.090727 | 15.129 | 0.33 | 8.7347 | 1.6141
|  |  | 2.6558 | 0.090556 | 15.128 | 0.33 | 8.7342 | 1.6141
|  |  | 2.6554 | 0.090455 | 15.127 | 0.33 | 8.7336 | 1.6141
|  |  | 2.6554 | 0.090341 | 15.127 | 0.33 | 8.7336 | 1.6141
|  |  | 2.6554 | 0.090241 | 15.126 | 0.33 | 8.733 | 1.6141
|  |  | 2.6554 | 0.090113 | 15.122 | 0.33 | 8.7307 | 1.6141
|  |  | 2.6554 | 0.090013 | 15.122 | 0.33 | 8.7307 | 1.6141
|  |  | 2.6554 | 0.089909 | 15.121 | 0.33 | 8.7301 | 1.6141
|  |  | 2.6554 | 0.089829 | 15.12 | 0.33 | 8.7295 | 1.6141
|  |  | 2.6554 | 0.089752 | 15.12 | 0.33 | 8.7295 | 1.6141
|  |  | 2.6554 | 0.089655 | 15.117 | 0.33 | 8.7278 | 1.6141
|  |  | 2.6537 | 0.089561 | 15.116 | 0.33 | 8.7272 | 1.6141
|  |  | 2.6537 | 0.089477 | 15.112 | 0.33 | 8.7249 | 1.6141
|  |  | 2.6537 | 0.08937 | 15.112 | 0.33 | 8.7249 | 1.6141
|  |  | 2.6457 | 0.089232 | 15.109 | 0.33 | 8.7232 | 1.6141
|  |  | 2.6361 | 0.089108 | 15.108 | 0.33 | 8.7226 | 1.6141
|  |  | 2.6361 | 0.089001 | 15.105 | 0.33 | 8.7209 | 1.6141
|  |  | 2.6361 | 0.088881 | 15.104 | 0.33 | 8.7203 | 1.6141
|  |  | 2.6361 | 0.088797 | 15.104 | 0.33 | 8.7203 | 1.6141
|  |  | 2.6361 | 0.088713 | 15.104 | 0.33 | 8.7203 | 1.6141
|  |  | 2.6361 | 0.088589 | 15.104 | 0.33 | 8.7203 | 1.6141
|  |  | 2.6361 | 0.088509 | 15.103 | 0.33 | 8.7197 | 1.6141
|  |  | 2.6361 | 0.088264 | 15.101 | 0.32 | 8.7186 | 1.6043
|  |  | 2.6361 | 0.088197 | 15.101 | 0.32 | 8.7186 | 1.6043
|  |  | 2.6361 | 0.087979 | 15.098 | 0.32 | 8.7168 | 1.6043
|  |  | 2.6361 | 0.087896 | 15.097 | 0.32 | 8.7163 | 1.6043
|  |  | 2.6361 | 0.087802 | 15.095 | 0.32 | 8.7151 | 1.6043
|  |  | 2.6361 | 0.087691 | 15.092 | 0.32 | 8.7134 | 1.6043
|  |  | 2.6361 | 0.08744 | 15.091 | 0.32 | 8.7128 | 1.6043
|  |  | 2.6361 | 0.087326 | 15.09 | 0.32 | 8.7122 | 1.6043
|  |  | 2.6361 | 0.087249 | 15.083 | 0.32 | 8.7082 | 1.6043
|  |  | 2.6361 | 0.087179 | 15.083 | 0.32 | 8.7082 | 1.6043
|  |  | 2.6361 | 0.087112 | 15.082 | 0.32 | 8.7076 | 1.6043
|  |  | 2.6361 | 0.087035 | 15.082 | 0.32 | 8.7076 | 1.6043
|  |  | 2.6361 | 0.08686 | 15.082 | 0.32 | 8.7076 | 1.6043
|  |  | 2.6361 | 0.086646 | 15.081 | 0.32 | 8.707 | 1.6043
|  |  | 2.6361 | 0.086579 | 15.08 | 0.32 | 8.7064 | 1.6043
|  |  | 2.6361 | 0.086448 | 15.079 | 0.32 | 8.7059 | 1.6043
|  |  | 2.6361 | 0.086361 | 15.071 | 0.32 | 8.7012 | 1.6043
|  |  | 2.6361 | 0.086267 | 15.07 | 0.32 | 8.7007 | 1.6043
|  |  | 2.6361 | 0.086194 | 15.07 | 0.32 | 8.7007 | 1.6043
|  |  | 2.6361 | 0.085979 | 15.069 | 0.32 | 8.7001 | 1.6043
|  |  | 2.6361 | 0.085855 | 15.069 | 0.32 | 8.7001 | 1.6043
|  |  | 2.6361 | 0.085772 | 15.068 | 0.32 | 8.6995 | 1.6043
|  |  | 2.6361 | 0.085514 | 15.067 | 0.32 | 8.6989 | 1.6043
|  |  | 2.6361 | 0.085393 | 15.064 | 0.32 | 8.6972 | 1.6043
|  |  | 2.6361 | 0.085319 | 15.064 | 0.32 | 8.6972 | 1.6043
|  |  | 2.6361 | 0.085108 | 15.064 | 0.32 | 8.6972 | 1.6043
|  |  | 2.6361 | 0.084951 | 15.063 | 0.32 | 8.6966 | 1.6043
|  |  | 2.6361 | 0.084877 | 15.062 | 0.32 | 8.696 | 1.6043
|  |  | 2.6361 | 0.08475 | 15.062 | 0.32 | 8.696 | 1.6043
|  |  | 2.6361 | 0.084656 | 15.06 | 0.32 | 8.6949 | 1.6043
|  |  | 2.6361 | 0.084572 | 15.059 | 0.32 | 8.6943 | 1.6043
|  |  | 2.6361 | 0.084505 | 15.058 | 0.32 | 8.6937 | 1.6043
|  |  | 2.6361 | 0.084428 | 15.057 | 0.32 | 8.6932 | 1.6043
|  |  | 2.6361 | 0.084361 | 15.057 | 0.32 | 8.6932 | 1.6043
|  |  | 2.6361 | 0.08413 | 15.056 | 0.32 | 8.6926 | 1.6043
|  |  | 2.6361 | 0.083875 | 15.054 | 0.32 | 8.6914 | 1.6043
|  |  | 2.6361 | 0.083808 | 15.054 | 0.32 | 8.6914 | 1.6043
|  |  | 2.6361 | 0.083735 | 15.054 | 0.32 | 8.6914 | 1.6043
|  |  | 2.6361 | 0.083494 | 15.05 | 0.32 | 8.6891 | 1.6043
|  |  | 2.6361 | 0.083299 | 15.049 | 0.32 | 8.6885 | 1.6043
|  |  | 2.6361 | 0.083179 | 15.047 | 0.32 | 8.6874 | 1.6043
|  |  | 2.6361 | 0.083108 | 15.045 | 0.31 | 8.6862 | 1.5944
|  |  | 2.6361 | 0.083011 | 15.044 | 0.31 | 8.6857 | 1.5944
|  |  | 2.6361 | 0.082874 | 15.043 | 0.31 | 8.6851 | 1.5944
|  |  | 2.6361 | 0.082783 | 15.043 | 0.31 | 8.6851 | 1.5944
|  |  | 2.6361 | 0.082686 | 15.042 | 0.31 | 8.6845 | 1.5944
|  |  | 2.6361 | 0.082512 | 15.04 | 0.31 | 8.6833 | 1.5944
|  |  | 2.6361 | 0.082418 | 15.039 | 0.31 | 8.6828 | 1.5944
|  |  | 2.6361 | 0.082318 | 15.039 | 0.31 | 8.6828 | 1.5944
|  |  | 2.6361 | 0.082184 | 15.038 | 0.31 | 8.6822 | 1.5944
|  |  | 2.6361 | 0.08209 | 15.035 | 0.31 | 8.6805 | 1.5944
|  |  | 2.6361 | 0.081996 | 15.035 | 0.31 | 8.6805 | 1.5944
|  |  | 2.6361 | 0.081862 | 15.035 | 0.31 | 8.6805 | 1.5944
|  |  | 2.6361 | 0.081601 | 15.034 | 0.31 | 8.6799 | 1.5944
|  |  | 2.6361 | 0.081497 | 15.033 | 0.31 | 8.6793 | 1.5944
|  |  | 2.6361 | 0.081239 | 15.032 | 0.31 | 8.6787 | 1.5944
|  |  | 2.6361 | 0.081168 | 15.032 | 0.31 | 8.6787 | 1.5944
|  |  | 2.6361 | 0.081028 | 15.031 | 0.31 | 8.6782 | 1.5944
|  |  | 2.6361 | 0.080854 | 15.03 | 0.31 | 8.6776 | 1.5944
|  |  | 2.6361 | 0.08077 | 15.03 | 0.31 | 8.6776 | 1.5944
|  |  | 2.6361 | 0.080482 | 15.029 | 0.31 | 8.677 | 1.5944
|  |  | 2.6361 | 0.080361 | 15.026 | 0.31 | 8.6753 | 1.5944
|  |  | 2.6361 | 0.080244 | 15.026 | 0.31 | 8.6753 | 1.5944
|  |  | 2.6361 | 0.08016 | 15.025 | 0.31 | 8.6747 | 1.5944
|  |  | 2.6361 | 0.080033 | 15.025 | 0.31 | 8.6747 | 1.5944
|  |  | 2.6361 | 0.079848 | 15.023 | 0.31 | 8.6735 | 1.5944
|  |  | 2.6361 | 0.079684 | 15.023 | 0.31 | 8.6735 | 1.5944
|  |  | 2.6361 | 0.079607 | 15.023 | 0.31 | 8.6735 | 1.5944
|  |  | 2.6361 | 0.079517 | 15.019 | 0.31 | 8.6712 | 1.5944
|  |  | 2.6361 | 0.07945 | 15.018 | 0.31 | 8.6706 | 1.5944
|  |  | 2.6361 | 0.079369 | 15.017 | 0.31 | 8.6701 | 1.5944
|  |  | 2.6361 | 0.079245 | 15.017 | 0.31 | 8.6701 | 1.5944
|  |  | 2.6361 | 0.079155 | 15.014 | 0.31 | 8.6683 | 1.5944
|  |  | 2.6361 | 0.078964 | 15.013 | 0.31 | 8.6678 | 1.5944
|  |  | 2.6361 | 0.078864 | 15.012 | 0.31 | 8.6672 | 1.5944
|  |  | 2.6361 | 0.07879 | 15.011 | 0.31 | 8.6666 | 1.5944
|  |  | 2.6361 | 0.078676 | 15.011 | 0.31 | 8.6666 | 1.5944
|  |  | 2.6361 | 0.078579 | 15.007 | 0.31 | 8.6643 | 1.5944
|  |  | 2.6361 | 0.078455 | 15.006 | 0.31 | 8.6637 | 1.5944
|  |  | 2.6361 | 0.078324 | 15.004 | 0.31 | 8.6626 | 1.5944
|  |  | 2.6361 | 0.07821 | 15.002 | 0.31 | 8.6614 | 1.5944
|  |  | 2.6361 | 0.077992 | 14.999 | 0.31 | 8.6597 | 1.5944
|  |  | 2.6361 | 0.077755 | 14.997 | 0.31 | 8.6585 | 1.5944
|  |  | 2.6361 | 0.077688 | 14.996 | 0.3 | 8.6579 | 1.5845
|  |  | 2.6361 | 0.07757 | 14.996 | 0.3 | 8.6579 | 1.5845
|  |  | 2.6361 | 0.077487 | 14.996 | 0.3 | 8.6579 | 1.5845
|  |  | 2.6361 | 0.077393 | 14.996 | 0.3 | 8.6579 | 1.5845
|  |  | 2.6361 | 0.077219 | 14.995 | 0.3 | 8.6574 | 1.5845
|  |  | 2.6361 | 0.077111 | 14.994 | 0.3 | 8.6568 | 1.5845
|  |  | 2.6361 | 0.077044 | 14.989 | 0.3 | 8.6539 | 1.5845
|  |  | 2.6361 | 0.076971 | 14.988 | 0.3 | 8.6533 | 1.5845
|  |  | 2.6361 | 0.076884 | 14.988 | 0.3 | 8.6533 | 1.5845
|  |  | 2.6361 | 0.076783 | 14.987 | 0.3 | 8.6527 | 1.5845
|  |  | 2.6361 | 0.076622 | 14.985 | 0.3 | 8.6516 | 1.5845
|  |  | 2.6361 | 0.076498 | 14.984 | 0.3 | 8.651 | 1.5845
|  |  | 2.6361 | 0.076405 | 14.977 | 0.3 | 8.647 | 1.5845
|  |  | 2.6361 | 0.076304 | 14.977 | 0.3 | 8.647 | 1.5845
|  |  | 2.6361 | 0.07623 | 14.976 | 0.3 | 8.6464 | 1.5845
|  |  | 2.6361 | 0.076116 | 14.973 | 0.3 | 8.6447 | 1.5845
|  |  | 2.6361 | 0.075939 | 14.973 | 0.3 | 8.6447 | 1.5845
|  |  | 2.6361 | 0.075828 | 14.973 | 0.3 | 8.6447 | 1.5845
|  |  | 2.6361 | 0.075741 | 14.971 | 0.3 | 8.6435 | 1.5845
|  |  | 2.6361 | 0.075621 | 14.971 | 0.3 | 8.6435 | 1.5845
|  |  | 2.6361 | 0.075517 | 14.969 | 0.3 | 8.6424 | 1.5845
|  |  | 2.6361 | 0.075433 | 14.969 | 0.3 | 8.6424 | 1.5845
|  |  | 2.6361 | 0.075339 | 14.966 | 0.3 | 8.6406 | 1.5845
|  |  | 2.6361 | 0.075239 | 14.965 | 0.3 | 8.64 | 1.5845
|  |  | 2.6361 | 0.075091 | 14.965 | 0.3 | 8.64 | 1.5845
|  |  | 2.6361 | 0.075014 | 14.964 | 0.3 | 8.6395 | 1.5845
|  |  | 2.6361 | 0.074944 | 14.964 | 0.3 | 8.6395 | 1.5845
|  |  | 2.6361 | 0.074642 | 14.963 | 0.3 | 8.6389 | 1.5845
|  |  | 2.6361 | 0.074528 | 14.962 | 0.3 | 8.6383 | 1.5845
|  |  | 2.6361 | 0.074401 | 14.96 | 0.3 | 8.6372 | 1.5845
|  |  | 2.6361 | 0.07421 | 14.959 | 0.3 | 8.6366 | 1.5845
|  |  | 2.6361 | 0.074133 | 14.959 | 0.3 | 8.6366 | 1.5845
|  |  | 2.6361 | 0.074019 | 14.956 | 0.3 | 8.6349 | 1.5845
|  |  | 2.6361 | 0.073711 | 14.954 | 0.3 | 8.6337 | 1.5845
|  |  | 2.6361 | 0.073483 | 14.953 | 0.3 | 8.6331 | 1.5845
|  |  | 2.6361 | 0.073383 | 14.952 | 0.3 | 8.6325 | 1.5845
|  |  | 2.6361 | 0.073195 | 14.95 | 0.3 | 8.6314 | 1.5845
|  |  | 2.6361 | 0.073095 | 14.949 | 0.3 | 8.6308 | 1.5845
|  |  | 2.6361 | 0.072934 | 14.949 | 0.3 | 8.6308 | 1.5845
|  |  | 2.6361 | 0.072847 | 14.949 | 0.3 | 8.6308 | 1.5845
|  |  | 2.6361 | 0.072545 | 14.949 | 0.3 | 8.6308 | 1.5845
|  |  | 2.6361 | 0.072438 | 14.947 | 0.3 | 8.6297 | 1.5845
|  |  | 2.6361 | 0.072277 | 14.946 | 0.29 | 8.6291 | 1.5746
|  |  | 2.6361 | 0.07213 | 14.945 | 0.29 | 8.6285 | 1.5746
|  |  | 2.6361 | 0.071989 | 14.94 | 0.29 | 8.6256 | 1.5746
|  |  | 2.6361 | 0.071855 | 14.939 | 0.29 | 8.625 | 1.5746
|  |  | 2.6361 | 0.071754 | 14.939 | 0.29 | 8.625 | 1.5746
|  |  | 2.6361 | 0.071651 | 14.936 | 0.29 | 8.6233 | 1.5746
|  |  | 2.6361 | 0.071436 | 14.936 | 0.29 | 8.6233 | 1.5746
|  |  | 2.6361 | 0.071282 | 14.936 | 0.29 | 8.6233 | 1.5746
|  |  | 2.6361 | 0.071135 | 14.935 | 0.29 | 8.6227 | 1.5746
|  |  | 2.6361 | 0.071041 | 14.935 | 0.29 | 8.6227 | 1.5746
|  |  | 2.6361 | 0.070927 | 14.934 | 0.29 | 8.6221 | 1.5746
|  |  | 2.6361 | 0.07086 | 14.932 | 0.29 | 8.621 | 1.5746
|  |  | 2.6361 | 0.070773 | 14.931 | 0.29 | 8.6204 | 1.5746
|  |  | 2.6361 | 0.070676 | 14.929 | 0.29 | 8.6193 | 1.5746
|  |  | 2.6361 | 0.070552 | 14.927 | 0.29 | 8.6181 | 1.5746
|  |  | 2.6361 | 0.070471 | 14.926 | 0.29 | 8.6175 | 1.5746
|  |  | 2.6361 | 0.070294 | 14.926 | 0.29 | 8.6175 | 1.5746
|  |  | 2.6361 | 0.070187 | 14.924 | 0.29 | 8.6164 | 1.5746
|  |  | 2.6361 | 0.069959 | 14.923 | 0.29 | 8.6158 | 1.5746
|  |  | 2.6361 | 0.069768 | 14.923 | 0.29 | 8.6158 | 1.5746
|  |  | 2.6361 | 0.069413 | 14.923 | 0.29 | 8.6158 | 1.5746
|  |  | 2.6361 | 0.069315 | 14.922 | 0.29 | 8.6152 | 1.5746
|  |  | 2.6361 | 0.069198 | 14.919 | 0.29 | 8.6135 | 1.5746
|  |  | 2.6361 | 0.069118 | 14.916 | 0.29 | 8.6118 | 1.5746
|  |  | 2.6361 | 0.069051 | 14.915 | 0.29 | 8.6112 | 1.5746
|  |  | 2.6361 | 0.068984 | 14.914 | 0.29 | 8.6106 | 1.5746
|  |  | 2.6361 | 0.068873 | 14.914 | 0.29 | 8.6106 | 1.5746
|  |  | 2.6361 | 0.068776 | 14.909 | 0.29 | 8.6077 | 1.5746
|  |  | 2.6361 | 0.068709 | 14.908 | 0.29 | 8.6071 | 1.5746
|  |  | 2.6361 | 0.068639 | 14.907 | 0.29 | 8.6066 | 1.5746
|  |  | 2.6361 | 0.068552 | 14.904 | 0.29 | 8.6048 | 1.5746
|  |  | 2.6361 | 0.068421 | 14.904 | 0.29 | 8.6048 | 1.5746
|  |  | 2.6361 | 0.068317 | 14.903 | 0.29 | 8.6043 | 1.5746
|  |  | 2.6361 | 0.068243 | 14.901 | 0.29 | 8.6031 | 1.5746
|  |  | 2.6361 | 0.068022 | 14.901 | 0.29 | 8.6031 | 1.5746
|  |  | 2.6361 | 0.067915 | 14.897 | 0.29 | 8.6008 | 1.5746
|  |  | 2.6361 | 0.067845 | 14.896 | 0.29 | 8.6002 | 1.5746
|  |  | 2.6361 | 0.067751 | 14.895 | 0.29 | 8.5996 | 1.5746
|  |  | 2.6361 | 0.067684 | 14.893 | 0.29 | 8.5985 | 1.5746
|  |  | 2.6361 | 0.067563 | 14.893 | 0.29 | 8.5985 | 1.5746
|  |  | 2.6361 | 0.067443 | 14.893 | 0.29 | 8.5985 | 1.5746
|  |  | 2.6361 | 0.067346 | 14.893 | 0.28 | 8.5985 | 1.5648
|  |  | 2.6361 | 0.067215 | 14.886 | 0.28 | 8.5944 | 1.5648
|  |  | 2.6361 | 0.067128 | 14.885 | 0.28 | 8.5939 | 1.5648
|  |  | 2.6361 | 0.067014 | 14.884 | 0.28 | 8.5933 | 1.5648
|  |  | 2.6361 | 0.066867 | 14.882 | 0.28 | 8.5921 | 1.5648
|  |  | 2.6361 | 0.066743 | 14.882 | 0.28 | 8.5921 | 1.5648
|  |  | 2.6361 | 0.066672 | 14.88 | 0.28 | 8.591 | 1.5648
|  |  | 2.6361 | 0.066602 | 14.879 | 0.28 | 8.5904 | 1.5648
|  |  | 2.6361 | 0.066478 | 14.878 | 0.28 | 8.5898 | 1.5648
|  |  | 2.6361 | 0.066408 | 14.874 | 0.28 | 8.5875 | 1.5648
|  |  | 2.6361 | 0.066327 | 14.874 | 0.28 | 8.5875 | 1.5648
|  |  | 2.6361 | 0.066247 | 14.872 | 0.28 | 8.5864 | 1.5648
|  |  | 2.6361 | 0.066173 | 14.87 | 0.28 | 8.5852 | 1.5648
|  |  | 2.6361 | 0.066086 | 14.87 | 0.28 | 8.5852 | 1.5648
|  |  | 2.6361 | 0.065942 | 14.863 | 0.28 | 8.5812 | 1.5648
|  |  | 2.6361 | 0.065865 | 14.862 | 0.28 | 8.5806 | 1.5648
|  |  | 2.6361 | 0.065798 | 14.861 | 0.28 | 8.58 | 1.5648
|  |  | 2.6361 | 0.065724 | 14.861 | 0.28 | 8.58 | 1.5648
|  |  | 2.6361 | 0.065523 | 14.86 | 0.28 | 8.5794 | 1.5648
|  |  | 2.6361 | 0.065429 | 14.858 | 0.28 | 8.5783 | 1.5648
|  |  | 2.6361 | 0.065339 | 14.858 | 0.28 | 8.5783 | 1.5648
|  |  | 2.6361 | 0.065258 | 14.857 | 0.28 | 8.5777 | 1.5648
|  |  | 2.6361 | 0.065181 | 14.857 | 0.28 | 8.5777 | 1.5648
|  |  | 2.6361 | 0.065104 | 14.854 | 0.28 | 8.576 | 1.5648
|  |  | 2.6361 | 0.065 | 14.853 | 0.28 | 8.5754 | 1.5648
|  |  | 2.6361 | 0.06491 | 14.852 | 0.28 | 8.5748 | 1.5648
|  |  | 2.6361 | 0.064809 | 14.85 | 0.28 | 8.5737 | 1.5648
|  |  | 2.6361 | 0.064729 | 14.85 | 0.28 | 8.5737 | 1.5648
|  |  | 2.6361 | 0.064582 | 14.848 | 0.28 | 8.5725 | 1.5648
|  |  | 2.6361 | 0.064464 | 14.848 | 0.28 | 8.5725 | 1.5648
|  |  | 2.6361 | 0.064397 | 14.846 | 0.28 | 8.5713 | 1.5648
|  |  | 2.6361 | 0.0643 | 14.846 | 0.28 | 8.5713 | 1.5648
|  |  | 2.6361 | 0.064206 | 14.845 | 0.28 | 8.5708 | 1.5648
|  |  | 2.6361 | 0.064136 | 14.844 | 0.28 | 8.5702 | 1.5648
|  |  | 2.6361 | 0.064029 | 14.843 | 0.28 | 8.5696 | 1.5648
|  |  | 2.6361 | 0.063845 | 14.843 | 0.28 | 8.5696 | 1.5648
|  |  | 2.6361 | 0.063758 | 14.842 | 0.28 | 8.569 | 1.5648
|  |  | 2.6361 | 0.063667 | 14.841 | 0.28 | 8.5685 | 1.5648
|  |  | 2.6361 | 0.063593 | 14.837 | 0.28 | 8.5661 | 1.5648
|  |  | 2.6361 | 0.063272 | 14.836 | 0.28 | 8.5656 | 1.5648
|  |  | 2.6361 | 0.063124 | 14.835 | 0.28 | 8.565 | 1.5648
|  |  | 2.6361 | 0.06297 | 14.834 | 0.28 | 8.5644 | 1.5648
|  |  | 2.6361 | 0.06286 | 14.833 | 0.28 | 8.5638 | 1.5648
|  |  | 2.6361 | 0.062682 | 14.833 | 0.27 | 8.5638 | 1.5549
|  |  | 2.6361 | 0.062478 | 14.831 | 0.27 | 8.5627 | 1.5549
|  |  | 2.6361 | 0.062381 | 14.83 | 0.27 | 8.5621 | 1.5549
|  |  | 2.6361 | 0.062314 | 14.828 | 0.27 | 8.5609 | 1.5549
|  |  | 2.6361 | 0.062106 | 14.828 | 0.27 | 8.5609 | 1.5549
|  |  | 2.6361 | 0.062005 | 14.828 | 0.27 | 8.5609 | 1.5549
|  |  | 2.6361 | 0.061932 | 14.828 | 0.27 | 8.5609 | 1.5549
|  |  | 2.6361 | 0.061858 | 14.827 | 0.27 | 8.5604 | 1.5549
|  |  | 2.6361 | 0.061784 | 14.825 | 0.27 | 8.5592 | 1.5549
|  |  | 2.6361 | 0.061711 | 14.823 | 0.27 | 8.5581 | 1.5549
|  |  | 2.6361 | 0.06164 | 14.822 | 0.27 | 8.5575 | 1.5549
|  |  | 2.6361 | 0.061513 | 14.822 | 0.27 | 8.5575 | 1.5549
|  |  | 2.6361 | 0.061429 | 14.822 | 0.27 | 8.5575 | 1.5549
|  |  | 2.6361 | 0.061322 | 14.822 | 0.27 | 8.5575 | 1.5549
|  |  | 2.6361 | 0.061215 | 14.82 | 0.27 | 8.5563 | 1.5549
|  |  | 2.6361 | 0.061141 | 14.819 | 0.27 | 8.5558 | 1.5549
|  |  | 2.6361 | 0.061034 | 14.819 | 0.27 | 8.5558 | 1.5549
|  |  | 2.6361 | 0.060963 | 14.818 | 0.27 | 8.5552 | 1.5549
|  |  | 2.6361 | 0.060833 | 14.817 | 0.27 | 8.5546 | 1.5549
|  |  | 2.6361 | 0.060679 | 14.817 | 0.27 | 8.5546 | 1.5549
|  |  | 2.6361 | 0.060598 | 14.814 | 0.27 | 8.5529 | 1.5549
|  |  | 2.6361 | 0.060525 | 14.812 | 0.27 | 8.5517 | 1.5549
|  |  | 2.6361 | 0.060417 | 14.811 | 0.27 | 8.5511 | 1.5549
|  |  | 2.6361 | 0.060297 | 14.81 | 0.27 | 8.5506 | 1.5549
|  |  | 2.6361 | 0.06018 | 14.809 | 0.27 | 8.55 | 1.5549
|  |  | 2.6361 | 0.060109 | 14.809 | 0.27 | 8.55 | 1.5549
|  |  | 2.6361 | 0.060025 | 14.806 | 0.27 | 8.5482 | 1.5549
|  |  | 2.6361 | 0.059958 | 14.806 | 0.27 | 8.5482 | 1.5549
|  |  | 2.6361 | 0.059841 | 14.804 | 0.27 | 8.5471 | 1.5549
|  |  | 2.6361 | 0.059757 | 14.803 | 0.27 | 8.5465 | 1.5549
|  |  | 2.6361 | 0.05965 | 14.801 | 0.27 | 8.5454 | 1.5549
|  |  | 2.6361 | 0.059479 | 14.801 | 0.27 | 8.5454 | 1.5549
|  |  | 2.6361 | 0.059402 | 14.8 | 0.27 | 8.5448 | 1.5549
|  |  | 2.6361 | 0.059329 | 14.8 | 0.27 | 8.5448 | 1.5549
|  |  | 2.6361 | 0.059255 | 14.799 | 0.27 | 8.5442 | 1.5549
|  |  | 2.6361 | 0.059188 | 14.799 | 0.27 | 8.5442 | 1.5549
|  |  | 2.6361 | 0.059101 | 14.793 | 0.27 | 8.5407 | 1.5549
|  |  | 2.6361 | 0.059014 | 14.788 | 0.27 | 8.5379 | 1.5549
|  |  | 2.6361 | 0.058933 | 14.786 | 0.27 | 8.5367 | 1.5549
|  |  | 2.6361 | 0.058839 | 14.785 | 0.27 | 8.5361 | 1.5549
|  |  | 2.6361 | 0.058722 | 14.785 | 0.27 | 8.5361 | 1.5549
|  |  | 2.6361 | 0.058645 | 14.783 | 0.27 | 8.535 | 1.5549
|  |  | 2.6361 | 0.058558 | 14.783 | 0.27 | 8.535 | 1.5549
|  |  | 2.6361 | 0.058488 | 14.779 | 0.27 | 8.5327 | 1.5549
|  |  | 2.6361 | 0.058347 | 14.778 | 0.26 | 8.5321 | 1.545
|  |  | 2.6361 | 0.058277 | 14.777 | 0.26 | 8.5315 | 1.545
|  |  | 2.6361 | 0.058163 | 14.775 | 0.26 | 8.5304 | 1.545
|  |  | 2.6361 | 0.058062 | 14.775 | 0.26 | 8.5304 | 1.545
|  |  | 2.6361 | 0.057895 | 14.775 | 0.26 | 8.5304 | 1.545
|  |  | 2.6361 | 0.057791 | 14.774 | 0.26 | 8.5298 | 1.545
|  |  | 2.6361 | 0.05772 | 14.773 | 0.26 | 8.5292 | 1.545
|  |  | 2.6361 | 0.05761 | 14.773 | 0.26 | 8.5292 | 1.545
|  |  | 2.6361 | 0.057506 | 14.772 | 0.26 | 8.5286 | 1.545
|  |  | 2.6361 | 0.057429 | 14.772 | 0.26 | 8.5286 | 1.545
|  |  | 2.6361 | 0.057352 | 14.771 | 0.26 | 8.528 | 1.545
|  |  | 2.6361 | 0.057231 | 14.77 | 0.26 | 8.5275 | 1.545
|  |  | 2.6361 | 0.057004 | 14.769 | 0.26 | 8.5269 | 1.545
|  |  | 2.6361 | 0.056853 | 14.767 | 0.26 | 8.5257 | 1.545
|  |  | 2.6361 | 0.056769 | 14.767 | 0.26 | 8.5257 | 1.545
|  |  | 2.6361 | 0.056699 | 14.766 | 0.26 | 8.5252 | 1.545
|  |  | 2.6361 | 0.056618 | 14.765 | 0.26 | 8.5246 | 1.545
|  |  | 2.6361 | 0.056501 | 14.763 | 0.26 | 8.5234 | 1.545
|  |  | 2.6361 | 0.05632 | 14.762 | 0.26 | 8.5228 | 1.545
|  |  | 2.6361 | 0.056253 | 14.758 | 0.26 | 8.5205 | 1.545
|  |  | 2.6361 | 0.056176 | 14.758 | 0.26 | 8.5205 | 1.545
|  |  | 2.6361 | 0.056079 | 14.757 | 0.26 | 8.52 | 1.545
|  |  | 2.6361 | 0.056009 | 14.754 | 0.26 | 8.5182 | 1.545
|  |  | 2.6361 | 0.055878 | 14.754 | 0.26 | 8.5182 | 1.545
|  |  | 2.6361 | 0.055801 | 14.749 | 0.26 | 8.5153 | 1.545
|  |  | 2.6361 | 0.055694 | 14.748 | 0.26 | 8.5148 | 1.545
|  |  | 2.6361 | 0.055627 | 14.746 | 0.26 | 8.5136 | 1.545
|  |  | 2.6361 | 0.055553 | 14.743 | 0.26 | 8.5119 | 1.545
|  |  | 2.6361 | 0.055472 | 14.741 | 0.26 | 8.5107 | 1.545
|  |  | 2.6361 | 0.055338 | 14.741 | 0.26 | 8.5107 | 1.545
|  |  | 2.6361 | 0.055034 | 14.741 | 0.26 | 8.5107 | 1.545
|  |  | 2.6361 | 0.054967 | 14.74 | 0.26 | 8.5101 | 1.545
|  |  | 2.6361 | 0.054876 | 14.738 | 0.26 | 8.509 | 1.545
|  |  | 2.6361 | 0.054789 | 14.737 | 0.26 | 8.5084 | 1.545
|  |  | 2.6361 | 0.054642 | 14.737 | 0.26 | 8.5084 | 1.545
|  |  | 2.6361 | 0.054568 | 14.737 | 0.26 | 8.5084 | 1.545
|  |  | 2.6361 | 0.054444 | 14.735 | 0.26 | 8.5073 | 1.545
|  |  | 2.6361 | 0.054347 | 14.727 | 0.26 | 8.5026 | 1.545
|  |  | 2.6361 | 0.05424 | 14.727 | 0.26 | 8.5026 | 1.545
|  |  | 2.6361 | 0.054112 | 14.727 | 0.26 | 8.5026 | 1.545
|  |  | 2.6361 | 0.053988 | 14.727 | 0.26 | 8.5026 | 1.545
|  |  | 2.6361 | 0.053807 | 14.727 | 0.26 | 8.5026 | 1.545
|  |  | 2.6361 | 0.053707 | 14.724 | 0.26 | 8.5009 | 1.545
|  |  | 2.6361 | 0.053613 | 14.724 | 0.25 | 8.5009 | 1.5352
|  |  | 2.6361 | 0.053526 | 14.723 | 0.25 | 8.5003 | 1.5352
|  |  | 2.6361 | 0.053355 | 14.721 | 0.25 | 8.4992 | 1.5352
|  |  | 2.6361 | 0.053271 | 14.721 | 0.25 | 8.4992 | 1.5352
|  |  | 2.6361 | 0.053191 | 14.718 | 0.25 | 8.4974 | 1.5352
|  |  | 2.6361 | 0.053067 | 14.717 | 0.25 | 8.4969 | 1.5352
|  |  | 2.6361 | 0.052946 | 14.717 | 0.25 | 8.4969 | 1.5352
|  |  | 2.6361 | 0.052873 | 14.716 | 0.25 | 8.4963 | 1.5352
|  |  | 2.6361 | 0.052528 | 14.715 | 0.25 | 8.4957 | 1.5352
|  |  | 2.6361 | 0.052461 | 14.714 | 0.25 | 8.4951 | 1.5352
|  |  | 2.6361 | 0.052367 | 14.714 | 0.25 | 8.4951 | 1.5352
|  |  | 2.6361 | 0.052283 | 14.714 | 0.25 | 8.4951 | 1.5352
|  |  | 2.6361 | 0.052203 | 14.713 | 0.25 | 8.4946 | 1.5352
|  |  | 2.6361 | 0.052122 | 14.712 | 0.25 | 8.494 | 1.5352
|  |  | 2.6361 | 0.052045 | 14.709 | 0.25 | 8.4922 | 1.5352
|  |  | 2.6361 | 0.051955 | 14.708 | 0.25 | 8.4917 | 1.5352
|  |  | 2.6361 | 0.05176 | 14.708 | 0.25 | 8.4917 | 1.5352
|  |  | 2.6361 | 0.051693 | 14.708 | 0.25 | 8.4917 | 1.5352
|  |  | 2.6361 | 0.051519 | 14.708 | 0.25 | 8.4917 | 1.5352
|  |  | 2.6361 | 0.051449 | 14.707 | 0.25 | 8.4911 | 1.5352
|  |  | 2.6361 | 0.051231 | 14.706 | 0.25 | 8.4905 | 1.5352
|  |  | 2.6361 | 0.0511 | 14.706 | 0.25 | 8.4905 | 1.5352
|  |  | 2.6361 | 0.050987 | 14.705 | 0.25 | 8.4899 | 1.5352
|  |  | 2.6361 | 0.050916 | 14.704 | 0.25 | 8.4894 | 1.5352
|  |  | 2.6361 | 0.050836 | 14.701 | 0.25 | 8.4876 | 1.5352
|  |  | 2.6361 | 0.050642 | 14.699 | 0.25 | 8.4865 | 1.5352
|  |  | 2.6361 | 0.050471 | 14.698 | 0.25 | 8.4859 | 1.5352
|  |  | 2.6361 | 0.050394 | 14.697 | 0.25 | 8.4853 | 1.5352
|  |  | 2.6361 | 0.050296 | 14.695 | 0.25 | 8.4842 | 1.5352
|  |  | 2.6361 | 0.050219 | 14.693 | 0.25 | 8.483 | 1.5352
|  |  | 2.6361 | 0.050132 | 14.693 | 0.25 | 8.483 | 1.5352
|  |  | 2.6361 | 0.050032 | 14.692 | 0.25 | 8.4824 | 1.5352
|  |  | 2.6361 | 0.049951 | 14.688 | 0.25 | 8.4801 | 1.5352
|  |  | 2.6361 | 0.049858 | 14.682 | 0.25 | 8.4767 | 1.5352
|  |  | 2.6361 | 0.04976 | 14.682 | 0.25 | 8.4767 | 1.5352
|  |  | 2.6361 | 0.04967 | 14.681 | 0.25 | 8.4761 | 1.5352
|  |  | 2.6361 | 0.0496 | 14.681 | 0.25 | 8.4761 | 1.5352
|  |  | 2.6361 | 0.049519 | 14.677 | 0.25 | 8.4738 | 1.5352
|  |  | 2.6361 | 0.049412 | 14.677 | 0.25 | 8.4738 | 1.5352
|  |  | 2.6361 | 0.049338 | 14.676 | 0.25 | 8.4732 | 1.5352
|  |  | 2.6361 | 0.049271 | 14.675 | 0.25 | 8.4726 | 1.5352
|  |  | 2.6361 | 0.049204 | 14.673 | 0.25 | 8.4715 | 1.5352
|  |  | 2.6361 | 0.049094 | 14.671 | 0.24 | 8.4703 | 1.5253
|  |  | 2.6361 | 0.04894 | 14.67 | 0.24 | 8.4697 | 1.5253
|  |  | 2.6361 | 0.048836 | 14.67 | 0.24 | 8.4697 | 1.5253
|  |  | 2.6361 | 0.048732 | 14.669 | 0.24 | 8.4692 | 1.5253
|  |  | 2.6361 | 0.048652 | 14.669 | 0.24 | 8.4692 | 1.5253
|  |  | 2.6361 | 0.04842 | 14.668 | 0.24 | 8.4686 | 1.5253
|  |  | 2.6361 | 0.04833 | 14.667 | 0.24 | 8.468 | 1.5253
|  |  | 2.6361 | 0.048263 | 14.667 | 0.24 | 8.468 | 1.5253
|  |  | 2.6361 | 0.048176 | 14.667 | 0.24 | 8.468 | 1.5253
|  |  | 2.6361 | 0.048099 | 14.667 | 0.24 | 8.468 | 1.5253
|  |  | 2.6361 | 0.048025 | 14.665 | 0.24 | 8.4668 | 1.5253
|  |  | 2.6361 | 0.047948 | 14.665 | 0.24 | 8.4668 | 1.5253
|  |  | 2.6361 | 0.047871 | 14.663 | 0.24 | 8.4657 | 1.5253
|  |  | 2.6361 | 0.04778 | 14.661 | 0.24 | 8.4645 | 1.5253
|  |  | 2.6361 | 0.047646 | 14.657 | 0.24 | 8.4622 | 1.5253
|  |  | 2.6361 | 0.047569 | 14.656 | 0.24 | 8.4616 | 1.5253
|  |  | 2.6361 | 0.047435 | 14.655 | 0.24 | 8.4611 | 1.5253
|  |  | 2.6361 | 0.047368 | 14.652 | 0.24 | 8.4593 | 1.5253
|  |  | 2.6361 | 0.047285 | 14.65 | 0.24 | 8.4582 | 1.5253
|  |  | 2.6361 | 0.047218 | 14.647 | 0.24 | 8.4564 | 1.5253
|  |  | 2.6361 | 0.047144 | 14.647 | 0.24 | 8.4564 | 1.5253
|  |  | 2.6361 | 0.047037 | 14.646 | 0.24 | 8.4559 | 1.5253
|  |  | 2.6361 | 0.04694 | 14.646 | 0.24 | 8.4559 | 1.5253
|  |  | 2.6361 | 0.046832 | 14.646 | 0.24 | 8.4559 | 1.5253
|  |  | 2.6361 | 0.046658 | 14.644 | 0.24 | 8.4547 | 1.5253
|  |  | 2.6361 | 0.046578 | 14.643 | 0.24 | 8.4541 | 1.5253
|  |  | 2.6361 | 0.046501 | 14.642 | 0.24 | 8.4536 | 1.5253
|  |  | 2.6361 | 0.04642 | 14.638 | 0.24 | 8.4513 | 1.5253
|  |  | 2.6361 | 0.04627 | 14.638 | 0.24 | 8.4513 | 1.5253
|  |  | 2.6361 | 0.046176 | 14.637 | 0.24 | 8.4507 | 1.5253
|  |  | 2.6361 | 0.046109 | 14.637 | 0.24 | 8.4507 | 1.5253
|  |  | 2.6361 | 0.046038 | 14.634 | 0.24 | 8.4489 | 1.5253
|  |  | 2.6361 | 0.045951 | 14.632 | 0.24 | 8.4478 | 1.5253
|  |  | 2.6361 | 0.045784 | 14.631 | 0.24 | 8.4472 | 1.5253
|  |  | 2.6361 | 0.045543 | 14.631 | 0.24 | 8.4472 | 1.5253
|  |  | 2.6361 | 0.045465 | 14.629 | 0.24 | 8.4461 | 1.5253
|  |  | 2.6361 | 0.045355 | 14.625 | 0.24 | 8.4437 | 1.5253
|  |  | 2.6361 | 0.045278 | 14.625 | 0.24 | 8.4437 | 1.5253
|  |  | 2.6361 | 0.045117 | 14.625 | 0.24 | 8.4437 | 1.5253
|  |  | 2.6361 | 0.045023 | 14.621 | 0.24 | 8.4414 | 1.5253
|  |  | 2.6361 | 0.044953 | 14.618 | 0.24 | 8.4397 | 1.5253
|  |  | 2.6361 | 0.044886 | 14.618 | 0.24 | 8.4397 | 1.5253
|  |  | 2.6361 | 0.044805 | 14.617 | 0.23 | 8.4391 | 1.5154
|  |  | 2.6361 | 0.044728 | 14.614 | 0.23 | 8.4374 | 1.5154
|  |  | 2.6361 | 0.044635 | 14.613 | 0.23 | 8.4368 | 1.5154
|  |  | 2.6361 | 0.044447 | 14.612 | 0.23 | 8.4362 | 1.5154
|  |  | 2.6361 | 0.044377 | 14.61 | 0.23 | 8.4351 | 1.5154
|  |  | 2.6361 | 0.044303 | 14.609 | 0.23 | 8.4345 | 1.5154
|  |  | 2.6361 | 0.044219 | 14.607 | 0.23 | 8.4334 | 1.5154
|  |  | 2.6361 | 0.044152 | 14.603 | 0.23 | 8.431 | 1.5154
|  |  | 2.6361 | 0.044068 | 14.602 | 0.23 | 8.4305 | 1.5154
|  |  | 2.6361 | 0.043971 | 14.602 | 0.23 | 8.4305 | 1.5154
|  |  | 2.6361 | 0.043894 | 14.601 | 0.23 | 8.4299 | 1.5154
|  |  | 2.6361 | 0.04381 | 14.599 | 0.23 | 8.4287 | 1.5154
|  |  | 2.6361 | 0.043717 | 14.598 | 0.23 | 8.4282 | 1.5154
|  |  | 2.6361 | 0.043646 | 14.598 | 0.23 | 8.4282 | 1.5154
|  |  | 2.6361 | 0.043542 | 14.594 | 0.23 | 8.4258 | 1.5154
|  |  | 2.6361 | 0.043455 | 14.591 | 0.23 | 8.4241 | 1.5154
|  |  | 2.6361 | 0.043372 | 14.589 | 0.23 | 8.423 | 1.5154
|  |  | 2.6361 | 0.043301 | 14.587 | 0.23 | 8.4218 | 1.5154
|  |  | 2.6361 | 0.043228 | 14.585 | 0.23 | 8.4207 | 1.5154
|  |  | 2.6361 | 0.04313 | 14.584 | 0.23 | 8.4201 | 1.5154
|  |  | 2.6361 | 0.042842 | 14.583 | 0.23 | 8.4195 | 1.5154
|  |  | 2.6361 | 0.042752 | 14.58 | 0.23 | 8.4178 | 1.5154
|  |  | 2.6361 | 0.042655 | 14.575 | 0.23 | 8.4149 | 1.5154
|  |  | 2.6361 | 0.042561 | 14.574 | 0.23 | 8.4143 | 1.5154
|  |  | 2.6361 | 0.04248 | 14.574 | 0.23 | 8.4143 | 1.5154
|  |  | 2.6361 | 0.042387 | 14.573 | 0.23 | 8.4137 | 1.5154
|  |  | 2.6361 | 0.042256 | 14.573 | 0.23 | 8.4137 | 1.5154
|  |  | 2.6361 | 0.042142 | 14.57 | 0.23 | 8.412 | 1.5154
|  |  | 2.6361 | 0.042055 | 14.569 | 0.23 | 8.4114 | 1.5154
|  |  | 2.6361 | 0.041988 | 14.567 | 0.23 | 8.4103 | 1.5154
|  |  | 2.6361 | 0.041904 | 14.565 | 0.23 | 8.4091 | 1.5154
|  |  | 2.6361 | 0.041834 | 14.564 | 0.23 | 8.4085 | 1.5154
|  |  | 2.6361 | 0.041683 | 14.563 | 0.23 | 8.408 | 1.5154
|  |  | 2.6361 | 0.041616 | 14.562 | 0.23 | 8.4074 | 1.5154
|  |  | 2.6361 | 0.041519 | 14.562 | 0.23 | 8.4074 | 1.5154
|  |  | 2.6361 | 0.041428 | 14.558 | 0.23 | 8.4051 | 1.5154
|  |  | 2.6361 | 0.041345 | 14.556 | 0.23 | 8.4039 | 1.5154
|  |  | 2.6361 | 0.041268 | 14.556 | 0.23 | 8.4039 | 1.5154
|  |  | 2.6361 | 0.041171 | 14.554 | 0.23 | 8.4028 | 1.5154
|  |  | 2.6361 | 0.041077 | 14.552 | 0.23 | 8.4016 | 1.5154
|  |  | 2.6361 | 0.040916 | 14.549 | 0.23 | 8.3999 | 1.5154
|  |  | 2.6361 | 0.040812 | 14.549 | 0.23 | 8.3999 | 1.5154
|  |  | 2.6361 | 0.040728 | 14.548 | 0.23 | 8.3993 | 1.5154
|  |  | 2.6361 | 0.040661 | 14.547 | 0.23 | 8.3987 | 1.5154
|  |  | 2.6361 | 0.040547 | 14.546 | 0.22 | 8.3981 | 1.5055
|  |  | 2.6361 | 0.040474 | 14.546 | 0.22 | 8.3981 | 1.5055
|  |  | 2.6361 | 0.040377 | 14.545 | 0.22 | 8.3976 | 1.5055
|  |  | 2.6361 | 0.040306 | 14.545 | 0.22 | 8.3976 | 1.5055
|  |  | 2.6361 | 0.040236 | 14.543 | 0.22 | 8.3964 | 1.5055
|  |  | 2.6361 | 0.040162 | 14.541 | 0.22 | 8.3953 | 1.5055
|  |  | 2.6361 | 0.040052 | 14.537 | 0.22 | 8.3929 | 1.5055
|  |  | 2.6361 | 0.039904 | 14.535 | 0.22 | 8.3918 | 1.5055
|  |  | 2.6361 | 0.039807 | 14.533 | 0.22 | 8.3906 | 1.5055
|  |  | 2.6361 | 0.039733 | 14.532 | 0.22 | 8.3901 | 1.5055
|  |  | 2.6361 | 0.039653 | 14.532 | 0.22 | 8.3901 | 1.5055
|  |  | 2.6361 | 0.039566 | 14.531 | 0.22 | 8.3895 | 1.5055
|  |  | 2.6361 | 0.039449 | 14.531 | 0.22 | 8.3895 | 1.5055
|  |  | 2.6361 | 0.039338 | 14.529 | 0.22 | 8.3883 | 1.5055
|  |  | 2.6361 | 0.039251 | 14.528 | 0.22 | 8.3877 | 1.5055
|  |  | 2.6361 | 0.039127 | 14.527 | 0.22 | 8.3872 | 1.5055
|  |  | 2.6361 | 0.039057 | 14.519 | 0.22 | 8.3825 | 1.5055
|  |  | 2.6361 | 0.038551 | 14.519 | 0.22 | 8.3825 | 1.5055
|  |  | 2.6361 | 0.03848 | 14.514 | 0.22 | 8.3797 | 1.5055
|  |  | 2.6361 | 0.038387 | 14.511 | 0.22 | 8.3779 | 1.5055
|  |  | 2.6361 | 0.038226 | 14.511 | 0.22 | 8.3779 | 1.5055
|  |  | 2.6361 | 0.038152 | 14.508 | 0.22 | 8.3762 | 1.5055
|  |  | 2.6361 | 0.038065 | 14.505 | 0.22 | 8.3745 | 1.5055
|  |  | 2.6361 | 0.037995 | 14.504 | 0.22 | 8.3739 | 1.5055
|  |  | 2.6361 | 0.037847 | 14.504 | 0.22 | 8.3739 | 1.5055
|  |  | 2.6361 | 0.037757 | 14.503 | 0.22 | 8.3733 | 1.5055
|  |  | 2.6361 | 0.037686 | 14.502 | 0.22 | 8.3727 | 1.5055
|  |  | 2.6361 | 0.037532 | 14.5 | 0.22 | 8.3716 | 1.5055
|  |  | 2.6361 | 0.037392 | 14.5 | 0.22 | 8.3716 | 1.5055
|  |  | 2.6361 | 0.037318 | 14.498 | 0.22 | 8.3704 | 1.5055
|  |  | 2.6361 | 0.037211 | 14.497 | 0.22 | 8.3698 | 1.5055
|  |  | 2.6361 | 0.03712 | 14.496 | 0.22 | 8.3693 | 1.5055
|  |  | 2.6361 | 0.037013 | 14.494 | 0.22 | 8.3681 | 1.5055
|  |  | 2.6361 | 0.036939 | 14.489 | 0.22 | 8.3652 | 1.5055
|  |  | 2.6361 | 0.036792 | 14.488 | 0.22 | 8.3647 | 1.5055
|  |  | 2.6361 | 0.036695 | 14.485 | 0.22 | 8.3629 | 1.5055
|  |  | 2.6361 | 0.036611 | 14.485 | 0.22 | 8.3629 | 1.5055
|  |  | 2.6361 | 0.036534 | 14.484 | 0.22 | 8.3623 | 1.5055
|  |  | 2.6361 | 0.03644 | 14.483 | 0.22 | 8.3618 | 1.5055
|  |  | 2.6361 | 0.036363 | 14.481 | 0.22 | 8.3606 | 1.5055
|  |  | 2.6361 | 0.036229 | 14.475 | 0.22 | 8.3571 | 1.5055
|  |  | 2.6361 | 0.036149 | 14.472 | 0.22 | 8.3554 | 1.5055
|  |  | 2.6361 | 0.036082 | 14.472 | 0.22 | 8.3554 | 1.5055
|  |  | 2.6361 | 0.036005 | 14.471 | 0.22 | 8.3548 | 1.5055
|  |  | 2.6361 | 0.035927 | 14.47 | 0.21 | 8.3543 | 1.4957
|  |  | 2.6361 | 0.03585 | 14.469 | 0.21 | 8.3537 | 1.4957
|  |  | 2.6361 | 0.035777 | 14.468 | 0.21 | 8.3531 | 1.4957
|  |  | 2.6361 | 0.035676 | 14.468 | 0.21 | 8.3531 | 1.4957
|  |  | 2.6361 | 0.035606 | 14.467 | 0.21 | 8.3525 | 1.4957
|  |  | 2.6361 | 0.035539 | 14.464 | 0.21 | 8.3508 | 1.4957
|  |  | 2.6361 | 0.035385 | 14.462 | 0.21 | 8.3496 | 1.4957
|  |  | 2.6361 | 0.035224 | 14.46 | 0.21 | 8.3485 | 1.4957
|  |  | 2.6361 | 0.035154 | 14.458 | 0.21 | 8.3473 | 1.4957
|  |  | 2.6361 | 0.035046 | 14.456 | 0.21 | 8.3462 | 1.4957
|  |  | 2.6361 | 0.034973 | 14.455 | 0.21 | 8.3456 | 1.4957
|  |  | 2.6361 | 0.034906 | 14.453 | 0.21 | 8.3444 | 1.4957
|  |  | 2.6361 | 0.034825 | 14.453 | 0.21 | 8.3444 | 1.4957
|  |  | 2.6361 | 0.034678 | 14.45 | 0.21 | 8.3427 | 1.4957
|  |  | 2.6361 | 0.034611 | 14.45 | 0.21 | 8.3427 | 1.4957
|  |  | 2.6361 | 0.034403 | 14.446 | 0.21 | 8.3404 | 1.4957
|  |  | 2.6361 | 0.034319 | 14.444 | 0.21 | 8.3392 | 1.4957
|  |  | 2.6361 | 0.034249 | 14.444 | 0.21 | 8.3392 | 1.4957
|  |  | 2.6361 | 0.034159 | 14.439 | 0.21 | 8.3364 | 1.4957
|  |  | 2.6361 | 0.034071 | 14.435 | 0.21 | 8.3341 | 1.4957
|  |  | 2.6361 | 0.033998 | 14.435 | 0.21 | 8.3341 | 1.4957
|  |  | 2.6361 | 0.033904 | 14.432 | 0.21 | 8.3323 | 1.4957
|  |  | 2.6361 | 0.033827 | 14.43 | 0.21 | 8.3312 | 1.4957
|  |  | 2.6361 | 0.03376 | 14.428 | 0.21 | 8.33 | 1.4957
|  |  | 2.6361 | 0.033669 | 14.425 | 0.21 | 8.3283 | 1.4957
|  |  | 2.6361 | 0.033599 | 14.422 | 0.21 | 8.3265 | 1.4957
|  |  | 2.6361 | 0.033525 | 14.419 | 0.21 | 8.3248 | 1.4957
|  |  | 2.6361 | 0.033458 | 14.418 | 0.21 | 8.3242 | 1.4957
|  |  | 2.6361 | 0.033375 | 14.412 | 0.21 | 8.3208 | 1.4957
|  |  | 2.6361 | 0.033281 | 14.412 | 0.21 | 8.3208 | 1.4957
|  |  | 2.6361 | 0.033204 | 14.407 | 0.21 | 8.3179 | 1.4957
|  |  | 2.6361 | 0.033137 | 14.407 | 0.21 | 8.3179 | 1.4957
|  |  | 2.6361 | 0.032999 | 14.407 | 0.21 | 8.3179 | 1.4957
|  |  | 2.6361 | 0.032909 | 14.406 | 0.21 | 8.3173 | 1.4957
|  |  | 2.6361 | 0.032842 | 14.405 | 0.21 | 8.3167 | 1.4957
|  |  | 2.6361 | 0.032751 | 14.404 | 0.21 | 8.3162 | 1.4957
|  |  | 2.6361 | 0.032678 | 14.402 | 0.21 | 8.315 | 1.4957
|  |  | 2.6361 | 0.032591 | 14.399 | 0.21 | 8.3133 | 1.4957
|  |  | 2.6361 | 0.032504 | 14.398 | 0.21 | 8.3127 | 1.4957
|  |  | 2.6361 | 0.03243 | 14.398 | 0.21 | 8.3127 | 1.4957
|  |  | 2.6361 | 0.032363 | 14.397 | 0.21 | 8.3121 | 1.4957
|  |  | 2.6361 | 0.032259 | 14.394 | 0.21 | 8.3104 | 1.4957
|  |  | 2.6361 | 0.032165 | 14.387 | 0.21 | 8.3063 | 1.4957
|  |  | 2.6361 | 0.032071 | 14.385 | 0.2 | 8.3052 | 1.4858
|  |  | 2.6361 | 0.031921 | 14.383 | 0.2 | 8.304 | 1.4858
|  |  | 2.6361 | 0.031807 | 14.381 | 0.2 | 8.3029 | 1.4858
|  |  | 2.6361 | 0.03174 | 14.38 | 0.2 | 8.3023 | 1.4858
|  |  | 2.6361 | 0.031653 | 14.379 | 0.2 | 8.3017 | 1.4858
|  |  | 2.6361 | 0.031566 | 14.374 | 0.2 | 8.2988 | 1.4858
|  |  | 2.6361 | 0.031432 | 14.368 | 0.2 | 8.2954 | 1.4858
|  |  | 2.6361 | 0.031365 | 14.364 | 0.2 | 8.2931 | 1.4858
|  |  | 2.6361 | 0.031298 | 14.362 | 0.2 | 8.2919 | 1.4858
|  |  | 2.6361 | 0.031224 | 14.36 | 0.2 | 8.2907 | 1.4858
|  |  | 2.6361 | 0.031157 | 14.359 | 0.2 | 8.2902 | 1.4858
|  |  | 2.6361 | 0.031086 | 14.359 | 0.2 | 8.2902 | 1.4858
|  |  | 2.6361 | 0.031009 | 14.359 | 0.2 | 8.2902 | 1.4858
|  |  | 2.6361 | 0.030906 | 14.359 | 0.2 | 8.2902 | 1.4858
|  |  | 2.6361 | 0.030832 | 14.358 | 0.2 | 8.2896 | 1.4858
|  |  | 2.6361 | 0.030624 | 14.351 | 0.2 | 8.2856 | 1.4858
|  |  | 2.6361 | 0.030554 | 14.348 | 0.2 | 8.2838 | 1.4858
|  |  | 2.6361 | 0.030386 | 14.34 | 0.2 | 8.2792 | 1.4858
|  |  | 2.6361 | 0.030319 | 14.34 | 0.2 | 8.2792 | 1.4858
|  |  | 2.6361 | 0.030225 | 14.34 | 0.2 | 8.2792 | 1.4858
|  |  | 2.6361 | 0.030145 | 14.338 | 0.2 | 8.278 | 1.4858
|  |  | 2.6361 | 0.030068 | 14.337 | 0.2 | 8.2775 | 1.4858
|  |  | 2.6361 | 0.029994 | 14.337 | 0.2 | 8.2775 | 1.4858
|  |  | 2.6361 | 0.029854 | 14.337 | 0.2 | 8.2775 | 1.4858
|  |  | 2.6361 | 0.029783 | 14.334 | 0.2 | 8.2757 | 1.4858
|  |  | 2.6361 | 0.029699 | 14.33 | 0.2 | 8.2734 | 1.4858
|  |  | 2.6361 | 0.029626 | 14.323 | 0.2 | 8.2694 | 1.4858
|  |  | 2.6361 | 0.029495 | 14.321 | 0.2 | 8.2682 | 1.4858
|  |  | 2.6361 | 0.029428 | 14.32 | 0.2 | 8.2677 | 1.4858
|  |  | 2.6361 | 0.029334 | 14.32 | 0.2 | 8.2677 | 1.4858
|  |  | 2.6361 | 0.029254 | 14.32 | 0.2 | 8.2677 | 1.4858
|  |  | 2.6361 | 0.02915 | 14.313 | 0.2 | 8.2636 | 1.4858
|  |  | 2.6361 | 0.02907 | 14.312 | 0.2 | 8.263 | 1.4858
|  |  | 2.6361 | 0.028972 | 14.311 | 0.2 | 8.2625 | 1.4858
|  |  | 2.6361 | 0.028899 | 14.307 | 0.2 | 8.2602 | 1.4858
|  |  | 2.6361 | 0.028785 | 14.306 | 0.2 | 8.2596 | 1.4858
|  |  | 2.6361 | 0.028681 | 14.305 | 0.2 | 8.259 | 1.4858
|  |  | 2.6361 | 0.028614 | 14.303 | 0.2 | 8.2578 | 1.4858
|  |  | 2.6361 | 0.02853 | 14.302 | 0.2 | 8.2573 | 1.4858
|  |  | 2.6361 | 0.028359 | 14.3 | 0.2 | 8.2561 | 1.4858
|  |  | 2.6361 | 0.028282 | 14.3 | 0.2 | 8.2561 | 1.4858
|  |  | 2.6361 | 0.028215 | 14.299 | 0.2 | 8.2555 | 1.4858
|  |  | 2.6361 | 0.028128 | 14.297 | 0.2 | 8.2544 | 1.4858
|  |  | 2.6361 | 0.028014 | 14.296 | 0.2 | 8.2538 | 1.4858
|  |  | 2.6361 | 0.027924 | 14.294 | 0.2 | 8.2526 | 1.4858
|  |  | 2.6361 | 0.027854 | 14.294 | 0.19 | 8.2526 | 1.4759
|  |  | 2.6361 | 0.027783 | 14.291 | 0.19 | 8.2509 | 1.4759
|  |  | 2.6361 | 0.027679 | 14.291 | 0.19 | 8.2509 | 1.4759
|  |  | 2.6361 | 0.027612 | 14.29 | 0.19 | 8.2503 | 1.4759
|  |  | 2.6361 | 0.027512 | 14.29 | 0.19 | 8.2503 | 1.4759
|  |  | 2.6361 | 0.027401 | 14.29 | 0.19 | 8.2503 | 1.4759
|  |  | 2.6361 | 0.027331 | 14.289 | 0.19 | 8.2498 | 1.4759
|  |  | 2.6361 | 0.027257 | 14.287 | 0.19 | 8.2486 | 1.4759
|  |  | 2.6361 | 0.027183 | 14.28 | 0.19 | 8.2446 | 1.4759
|  |  | 2.6361 | 0.027053 | 14.28 | 0.19 | 8.2446 | 1.4759
|  |  | 2.6361 | 0.026976 | 14.279 | 0.19 | 8.244 | 1.4759
|  |  | 2.6361 | 0.026882 | 14.279 | 0.19 | 8.244 | 1.4759
|  |  | 2.6361 | 0.026778 | 14.276 | 0.19 | 8.2423 | 1.4759
|  |  | 2.6361 | 0.026611 | 14.276 | 0.19 | 8.2423 | 1.4759
|  |  | 2.6361 | 0.02653 | 14.275 | 0.19 | 8.2417 | 1.4759
|  |  | 2.6361 | 0.02642 | 14.274 | 0.19 | 8.2411 | 1.4759
|  |  | 2.6361 | 0.026343 | 14.272 | 0.19 | 8.2399 | 1.4759
|  |  | 2.6361 | 0.026266 | 14.271 | 0.19 | 8.2394 | 1.4759
|  |  | 2.6361 | 0.026199 | 14.27 | 0.19 | 8.2388 | 1.4759
|  |  | 2.6361 | 0.026085 | 14.27 | 0.19 | 8.2388 | 1.4759
|  |  | 2.6361 | 0.025981 | 14.268 | 0.19 | 8.2376 | 1.4759
|  |  | 2.6361 | 0.02587 | 14.267 | 0.19 | 8.2371 | 1.4759
|  |  | 2.6361 | 0.025803 | 14.266 | 0.19 | 8.2365 | 1.4759
|  |  | 2.6361 | 0.025736 | 14.266 | 0.19 | 8.2365 | 1.4759
|  |  | 2.6361 | 0.025652 | 14.265 | 0.19 | 8.2359 | 1.4759
|  |  | 2.6361 | 0.025575 | 14.263 | 0.19 | 8.2347 | 1.4759
|  |  | 2.6361 | 0.025475 | 14.262 | 0.19 | 8.2342 | 1.4759
|  |  | 2.6361 | 0.025391 | 14.26 | 0.19 | 8.233 | 1.4759
|  |  | 2.6361 | 0.025291 | 14.259 | 0.19 | 8.2324 | 1.4759
|  |  | 2.6361 | 0.025224 | 14.258 | 0.19 | 8.2319 | 1.4759
|  |  | 2.6361 | 0.02513 | 14.257 | 0.19 | 8.2313 | 1.4759
|  |  | 2.6361 | 0.024979 | 14.257 | 0.19 | 8.2313 | 1.4759
|  |  | 2.6361 | 0.024902 | 14.256 | 0.19 | 8.2307 | 1.4759
|  |  | 2.6361 | 0.024808 | 14.256 | 0.19 | 8.2307 | 1.4759
|  |  | 2.6361 | 0.024738 | 14.255 | 0.19 | 8.2301 | 1.4759
|  |  | 2.6361 | 0.024651 | 14.255 | 0.19 | 8.2301 | 1.4759
|  |  | 2.6361 | 0.024584 | 14.254 | 0.19 | 8.2296 | 1.4759
|  |  | 2.6361 | 0.024477 | 14.252 | 0.19 | 8.2284 | 1.4759
|  |  | 2.6361 | 0.024386 | 14.25 | 0.19 | 8.2272 | 1.4759
|  |  | 2.6361 | 0.024319 | 14.249 | 0.19 | 8.2267 | 1.4759
|  |  | 2.6361 | 0.024219 | 14.249 | 0.19 | 8.2267 | 1.4759
|  |  | 2.6361 | 0.024121 | 14.248 | 0.19 | 8.2261 | 1.4759
|  |  | 2.6361 | 0.024031 | 14.246 | 0.19 | 8.2249 | 1.4759
|  |  | 2.6361 | 0.0239 | 14.243 | 0.18 | 8.2232 | 1.4661
|  |  | 2.6361 | 0.0238 | 14.243 | 0.18 | 8.2232 | 1.4661
|  |  | 2.6361 | 0.023726 | 14.241 | 0.18 | 8.222 | 1.4661
|  |  | 2.6361 | 0.023649 | 14.241 | 0.18 | 8.222 | 1.4661
|  |  | 2.6361 | 0.023522 | 14.239 | 0.18 | 8.2209 | 1.4661
|  |  | 2.6361 | 0.023435 | 14.235 | 0.18 | 8.2186 | 1.4661
|  |  | 2.6361 | 0.023314 | 14.231 | 0.18 | 8.2163 | 1.4661
|  |  | 2.6361 | 0.02318 | 14.227 | 0.18 | 8.214 | 1.4661
|  |  | 2.6361 | 0.023103 | 14.224 | 0.18 | 8.2122 | 1.4661
|  |  | 2.6361 | 0.023033 | 14.22 | 0.18 | 8.2099 | 1.4661
|  |  | 2.6361 | 0.022966 | 14.217 | 0.18 | 8.2082 | 1.4661
|  |  | 2.6361 | 0.022882 | 14.216 | 0.18 | 8.2076 | 1.4661
|  |  | 2.6361 | 0.022798 | 14.215 | 0.18 | 8.207 | 1.4661
|  |  | 2.6361 | 0.022724 | 14.214 | 0.18 | 8.2065 | 1.4661
|  |  | 2.6361 | 0.022543 | 14.214 | 0.18 | 8.2065 | 1.4661
|  |  | 2.6361 | 0.022463 | 14.212 | 0.18 | 8.2053 | 1.4661
|  |  | 2.6361 | 0.022373 | 14.212 | 0.18 | 8.2053 | 1.4661
|  |  | 2.6361 | 0.022269 | 14.211 | 0.18 | 8.2047 | 1.4661
|  |  | 2.6361 | 0.022175 | 14.211 | 0.18 | 8.2047 | 1.4661
|  |  | 2.6361 | 0.022098 | 14.208 | 0.18 | 8.203 | 1.4661
|  |  | 2.6361 | 0.021954 | 14.208 | 0.18 | 8.203 | 1.4661
|  |  | 2.6361 | 0.021833 | 14.206 | 0.18 | 8.2018 | 1.4661
|  |  | 2.6361 | 0.021736 | 14.205 | 0.18 | 8.2013 | 1.4661
|  |  | 2.6361 | 0.021662 | 14.205 | 0.18 | 8.2013 | 1.4661
|  |  | 2.6361 | 0.021569 | 14.203 | 0.18 | 8.2001 | 1.4661
|  |  | 2.6361 | 0.021498 | 14.198 | 0.18 | 8.1972 | 1.4661
|  |  | 2.6361 | 0.021424 | 14.197 | 0.18 | 8.1966 | 1.4661
|  |  | 2.6361 | 0.021337 | 14.194 | 0.18 | 8.1949 | 1.4661
|  |  | 2.6361 | 0.02123 | 14.188 | 0.18 | 8.1914 | 1.4661
|  |  | 2.6361 | 0.021113 | 14.184 | 0.18 | 8.1891 | 1.4661
|  |  | 2.6361 | 0.021026 | 14.182 | 0.18 | 8.188 | 1.4661
|  |  | 2.6361 | 0.020892 | 14.178 | 0.18 | 8.1857 | 1.4661
|  |  | 2.6361 | 0.020808 | 14.177 | 0.18 | 8.1851 | 1.4661
|  |  | 2.6361 | 0.020694 | 14.172 | 0.18 | 8.1822 | 1.4661
|  |  | 2.6361 | 0.020614 | 14.171 | 0.18 | 8.1816 | 1.4661
|  |  | 2.6361 | 0.020496 | 14.17 | 0.18 | 8.1811 | 1.4661
|  |  | 2.6361 | 0.020399 | 14.162 | 0.18 | 8.1764 | 1.4661
|  |  | 2.6361 | 0.020322 | 14.159 | 0.18 | 8.1747 | 1.4661
|  |  | 2.6361 | 0.020249 | 14.156 | 0.18 | 8.173 | 1.4661
|  |  | 2.6361 | 0.020172 | 14.156 | 0.18 | 8.173 | 1.4661
|  |  | 2.6361 | 0.020105 | 14.155 | 0.18 | 8.1724 | 1.4661
|  |  | 2.6361 | 0.019867 | 14.155 | 0.18 | 8.1724 | 1.4661
|  |  | 2.6361 | 0.01979 | 14.152 | 0.18 | 8.1707 | 1.4661
|  |  | 2.6361 | 0.019713 | 14.146 | 0.18 | 8.1672 | 1.4661
|  |  | 2.6361 | 0.019605 | 14.143 | 0.17 | 8.1655 | 1.4562
|  |  | 2.6361 | 0.019528 | 14.141 | 0.17 | 8.1643 | 1.4562
|  |  | 2.6361 | 0.019455 | 14.14 | 0.17 | 8.1637 | 1.4562
|  |  | 2.6361 | 0.019347 | 14.139 | 0.17 | 8.1632 | 1.4562
|  |  | 2.6361 | 0.01928 | 14.136 | 0.17 | 8.1614 | 1.4562
|  |  | 2.6361 | 0.0192 | 14.13 | 0.17 | 8.158 | 1.4562
|  |  | 2.6361 | 0.01913 | 14.127 | 0.17 | 8.1562 | 1.4562
|  |  | 2.6361 | 0.019039 | 14.125 | 0.17 | 8.1551 | 1.4562
|  |  | 2.6361 | 0.018939 | 14.124 | 0.17 | 8.1545 | 1.4562
|  |  | 2.6361 | 0.018852 | 14.124 | 0.17 | 8.1545 | 1.4562
|  |  | 2.6361 | 0.018738 | 14.121 | 0.17 | 8.1528 | 1.4562
|  |  | 2.6361 | 0.01863 | 14.118 | 0.17 | 8.151 | 1.4562
|  |  | 2.6361 | 0.018513 | 14.117 | 0.17 | 8.1505 | 1.4562
|  |  | 2.6361 | 0.018426 | 14.116 | 0.17 | 8.1499 | 1.4562
|  |  | 2.6361 | 0.018312 | 14.114 | 0.17 | 8.1487 | 1.4562
|  |  | 2.6361 | 0.018215 | 14.112 | 0.17 | 8.1476 | 1.4562
|  |  | 2.6361 | 0.018148 | 14.11 | 0.17 | 8.1464 | 1.4562
|  |  | 2.6361 | 0.018037 | 14.105 | 0.17 | 8.1435 | 1.4562
|  |  | 2.6361 | 0.017924 | 14.102 | 0.17 | 8.1418 | 1.4562
|  |  | 2.6361 | 0.017816 | 14.1 | 0.17 | 8.1406 | 1.4562
|  |  | 2.6361 | 0.017749 | 14.1 | 0.17 | 8.1406 | 1.4562
|  |  | 2.6361 | 0.017682 | 14.096 | 0.17 | 8.1383 | 1.4562
|  |  | 2.6361 | 0.017615 | 14.092 | 0.17 | 8.136 | 1.4562
|  |  | 2.6361 | 0.017518 | 14.089 | 0.17 | 8.1343 | 1.4562
|  |  | 2.6361 | 0.017448 | 14.088 | 0.17 | 8.1337 | 1.4562
|  |  | 2.6361 | 0.017347 | 14.087 | 0.17 | 8.1331 | 1.4562
|  |  | 2.6361 | 0.017274 | 14.086 | 0.17 | 8.1326 | 1.4562
|  |  | 2.6361 | 0.017156 | 14.083 | 0.17 | 8.1308 | 1.4562
|  |  | 2.6361 | 0.017016 | 14.083 | 0.17 | 8.1308 | 1.4562
|  |  | 2.6361 | 0.016939 | 14.082 | 0.17 | 8.1302 | 1.4562
|  |  | 2.6361 | 0.016862 | 14.082 | 0.17 | 8.1302 | 1.4562
|  |  | 2.6361 | 0.016788 | 14.078 | 0.17 | 8.1279 | 1.4562
|  |  | 2.6361 | 0.016717 | 14.078 | 0.17 | 8.1279 | 1.4562
|  |  | 2.6361 | 0.01665 | 14.076 | 0.17 | 8.1268 | 1.4562
|  |  | 2.6361 | 0.016573 | 14.075 | 0.17 | 8.1262 | 1.4562
|  |  | 2.6361 | 0.016506 | 14.075 | 0.17 | 8.1262 | 1.4562
|  |  | 2.6361 | 0.016419 | 14.073 | 0.17 | 8.1251 | 1.4562
|  |  | 2.6361 | 0.016342 | 14.069 | 0.17 | 8.1227 | 1.4562
|  |  | 2.6361 | 0.016252 | 14.069 | 0.17 | 8.1227 | 1.4562
|  |  | 2.6361 | 0.016185 | 14.065 | 0.17 | 8.1204 | 1.4562
|  |  | 2.6361 | 0.016088 | 14.059 | 0.17 | 8.117 | 1.4562
|  |  | 2.6361 | 0.016021 | 14.057 | 0.17 | 8.1158 | 1.4562
|  |  | 2.6361 | 0.015927 | 14.056 | 0.17 | 8.1152 | 1.4562
|  |  | 2.6361 | 0.015843 | 14.056 | 0.16 | 8.1152 | 1.4463
|  |  | 2.6361 | 0.015776 | 14.053 | 0.16 | 8.1135 | 1.4463
|  |  | 2.6361 | 0.015706 | 14.052 | 0.16 | 8.1129 | 1.4463
|  |  | 2.6361 | 0.015625 | 14.051 | 0.16 | 8.1123 | 1.4463
|  |  | 2.6361 | 0.015558 | 14.051 | 0.16 | 8.1123 | 1.4463
|  |  | 2.6361 | 0.015404 | 14.048 | 0.16 | 8.1106 | 1.4463
|  |  | 2.6361 | 0.01533 | 14.046 | 0.16 | 8.1095 | 1.4463
|  |  | 2.6361 | 0.015257 | 14.043 | 0.16 | 8.1077 | 1.4463
|  |  | 2.6361 | 0.015113 | 14.041 | 0.16 | 8.1066 | 1.4463
|  |  | 2.6361 | 0.015039 | 14.04 | 0.16 | 8.106 | 1.4463
|  |  | 2.6361 | 0.014972 | 14.039 | 0.16 | 8.1054 | 1.4463
|  |  | 2.6361 | 0.014905 | 14.036 | 0.16 | 8.1037 | 1.4463
|  |  | 2.6361 | 0.014838 | 14.035 | 0.16 | 8.1031 | 1.4463
|  |  | 2.6361 | 0.014704 | 14.031 | 0.16 | 8.1008 | 1.4463
|  |  | 2.6361 | 0.014597 | 14.031 | 0.16 | 8.1008 | 1.4463
|  |  | 2.6361 | 0.01452 | 14.03 | 0.16 | 8.1002 | 1.4463
|  |  | 2.6361 | 0.014453 | 14.029 | 0.16 | 8.0996 | 1.4463
|  |  | 2.6361 | 0.014369 | 14.027 | 0.16 | 8.0985 | 1.4463
|  |  | 2.6361 | 0.014268 | 14.024 | 0.16 | 8.0968 | 1.4463
|  |  | 2.6361 | 0.014168 | 14.023 | 0.16 | 8.0962 | 1.4463
|  |  | 2.6361 | 0.014064 | 14.019 | 0.16 | 8.0939 | 1.4463
|  |  | 2.6361 | 0.013923 | 14.019 | 0.16 | 8.0939 | 1.4463
|  |  | 2.6361 | 0.013826 | 14.019 | 0.16 | 8.0939 | 1.4463
|  |  | 2.6361 | 0.013753 | 14.019 | 0.16 | 8.0939 | 1.4463
|  |  | 2.6361 | 0.013686 | 14.017 | 0.16 | 8.0927 | 1.4463
|  |  | 2.6361 | 0.013598 | 14.017 | 0.16 | 8.0927 | 1.4463
|  |  | 2.6361 | 0.013438 | 14.015 | 0.16 | 8.0916 | 1.4463
|  |  | 2.6361 | 0.013297 | 14.015 | 0.16 | 8.0916 | 1.4463
|  |  | 2.6361 | 0.013217 | 14.011 | 0.16 | 8.0893 | 1.4463
|  |  | 2.6361 | 0.013093 | 14.011 | 0.16 | 8.0893 | 1.4463
|  |  | 2.6361 | 0.012982 | 14.009 | 0.16 | 8.0881 | 1.4463
|  |  | 2.6361 | 0.012912 | 14.004 | 0.16 | 8.0852 | 1.4463
|  |  | 2.6361 | 0.012811 | 14.001 | 0.16 | 8.0835 | 1.4463
|  |  | 2.6361 | 0.012744 | 13.998 | 0.16 | 8.0817 | 1.4463
|  |  | 2.6361 | 0.012667 | 13.996 | 0.16 | 8.0806 | 1.4463
|  |  | 2.6361 | 0.012573 | 13.996 | 0.16 | 8.0806 | 1.4463
|  |  | 2.6361 | 0.012356 | 13.996 | 0.16 | 8.0806 | 1.4463
|  |  | 2.6361 | 0.012282 | 13.994 | 0.16 | 8.0794 | 1.4463
|  |  | 2.6361 | 0.012208 | 13.989 | 0.16 | 8.0766 | 1.4463
|  |  | 2.6361 | 0.012134 | 13.988 | 0.16 | 8.076 | 1.4463
|  |  | 2.6361 | 0.012054 | 13.987 | 0.16 | 8.0754 | 1.4463
|  |  | 2.6361 | 0.011967 | 13.986 | 0.16 | 8.0748 | 1.4463
|  |  | 2.6361 | 0.0119 | 13.983 | 0.16 | 8.0731 | 1.4463
|  |  | 2.6361 | 0.011816 | 13.983 | 0.16 | 8.0731 | 1.4463
|  |  | 2.6361 | 0.011729 | 13.979 | 0.15 | 8.0708 | 1.4365
|  |  | 2.6361 | 0.011608 | 13.975 | 0.15 | 8.0685 | 1.4365
|  |  | 2.6361 | 0.011531 | 13.975 | 0.15 | 8.0685 | 1.4365
|  |  | 2.6361 | 0.011391 | 13.973 | 0.15 | 8.0673 | 1.4365
|  |  | 2.6361 | 0.01131 | 13.973 | 0.15 | 8.0673 | 1.4365
|  |  | 2.6361 | 0.011233 | 13.972 | 0.15 | 8.0667 | 1.4365
|  |  | 2.6361 | 0.011052 | 13.971 | 0.15 | 8.0662 | 1.4365
|  |  | 2.6361 | 0.010975 | 13.97 | 0.15 | 8.0656 | 1.4365
|  |  | 2.6361 | 0.010905 | 13.966 | 0.15 | 8.0633 | 1.4365
|  |  | 2.6361 | 0.010798 | 13.955 | 0.15 | 8.0569 | 1.4365
|  |  | 2.6361 | 0.010724 | 13.954 | 0.15 | 8.0563 | 1.4365
|  |  | 2.6361 | 0.010657 | 13.954 | 0.15 | 8.0563 | 1.4365
|  |  | 2.6361 | 0.010523 | 13.954 | 0.15 | 8.0563 | 1.4365
|  |  | 2.6361 | 0.010453 | 13.95 | 0.15 | 8.054 | 1.4365
|  |  | 2.6361 | 0.010188 | 13.946 | 0.15 | 8.0517 | 1.4365
|  |  | 2.6361 | 0.010121 | 13.945 | 0.15 | 8.0511 | 1.4365
|  |  | 2.6361 | 0.010054 | 13.945 | 0.15 | 8.0511 | 1.4365
|  |  | 2.6361 | 0.0099367 | 13.944 | 0.15 | 8.0506 | 1.4365
|  |  | 2.6361 | 0.0098563 | 13.94 | 0.15 | 8.0483 | 1.4365
|  |  | 2.6361 | 0.0097859 | 13.934 | 0.15 | 8.0448 | 1.4365
|  |  | 2.6361 | 0.0097022 | 13.932 | 0.15 | 8.0436 | 1.4365
|  |  | 2.6361 | 0.0096151 | 13.93 | 0.15 | 8.0425 | 1.4365
|  |  | 2.6361 | 0.0095212 | 13.929 | 0.15 | 8.0419 | 1.4365
|  |  | 2.6361 | 0.0094274 | 13.928 | 0.15 | 8.0413 | 1.4365
|  |  | 2.6361 | 0.0093504 | 13.928 | 0.15 | 8.0413 | 1.4365
|  |  | 2.6361 | 0.0092365 | 13.928 | 0.15 | 8.0413 | 1.4365
|  |  | 2.6361 | 0.0091661 | 13.926 | 0.15 | 8.0402 | 1.4365
|  |  | 2.6361 | 0.0090958 | 13.923 | 0.15 | 8.0384 | 1.4365
|  |  | 2.6361 | 0.0090221 | 13.922 | 0.15 | 8.0379 | 1.4365
|  |  | 2.6361 | 0.0089517 | 13.922 | 0.15 | 8.0379 | 1.4365
|  |  | 2.6361 | 0.008878 | 13.919 | 0.15 | 8.0361 | 1.4365
|  |  | 2.6361 | 0.0087842 | 13.917 | 0.15 | 8.035 | 1.4365
|  |  | 2.6361 | 0.0086938 | 13.916 | 0.15 | 8.0344 | 1.4365
|  |  | 2.6361 | 0.0085765 | 13.915 | 0.15 | 8.0338 | 1.4365
|  |  | 2.6361 | 0.0084693 | 13.912 | 0.15 | 8.0321 | 1.4365
|  |  | 2.6361 | 0.0083822 | 13.912 | 0.15 | 8.0321 | 1.4365
|  |  | 2.6361 | 0.0082917 | 13.909 | 0.15 | 8.0304 | 1.4365
|  |  | 2.6361 | 0.008208 | 13.908 | 0.15 | 8.0298 | 1.4365
|  |  | 2.6361 | 0.0081343 | 13.908 | 0.15 | 8.0298 | 1.4365
|  |  | 2.6361 | 0.0080673 | 13.897 | 0.15 | 8.0234 | 1.4365
|  |  | 2.6361 | 0.0079701 | 13.893 | 0.15 | 8.0211 | 1.4365
|  |  | 2.6361 | 0.0077858 | 13.892 | 0.15 | 8.0205 | 1.4365
|  |  | 2.6361 | 0.0077021 | 13.892 | 0.15 | 8.0205 | 1.4365
|  |  | 2.6361 | 0.0076016 | 13.891 | 0.15 | 8.02 | 1.4365
|  |  | 2.6361 | 0.0075145 | 13.89 | 0.14 | 8.0194 | 1.4266
|  |  | 2.6361 | 0.0074475 | 13.889 | 0.14 | 8.0188 | 1.4266
|  |  | 2.6361 | 0.0073001 | 13.882 | 0.14 | 8.0148 | 1.4266
|  |  | 2.6361 | 0.0072163 | 13.88 | 0.14 | 8.0136 | 1.4266
|  |  | 2.6361 | 0.0071192 | 13.877 | 0.14 | 8.0119 | 1.4266
|  |  | 2.6361 | 0.0070187 | 13.876 | 0.14 | 8.0113 | 1.4266
|  |  | 2.6361 | 0.0069449 | 13.869 | 0.14 | 8.0073 | 1.4266
|  |  | 2.6361 | 0.0068679 | 13.866 | 0.14 | 8.0055 | 1.4266
|  |  | 2.6361 | 0.0067975 | 13.864 | 0.14 | 8.0044 | 1.4266
|  |  | 2.6361 | 0.0067272 | 13.856 | 0.14 | 7.9998 | 1.4266
|  |  | 2.6361 | 0.0066501 | 13.853 | 0.14 | 7.998 | 1.4266
|  |  | 2.6361 | 0.0065563 | 13.852 | 0.14 | 7.9975 | 1.4266
|  |  | 2.6361 | 0.0064491 | 13.849 | 0.14 | 7.9957 | 1.4266
|  |  | 2.6361 | 0.0063654 | 13.848 | 0.14 | 7.9951 | 1.4266
|  |  | 2.6361 | 0.0062917 | 13.847 | 0.14 | 7.9946 | 1.4266
|  |  | 2.6361 | 0.006161 | 13.846 | 0.14 | 7.994 | 1.4266
|  |  | 2.6361 | 0.0060638 | 13.842 | 0.14 | 7.9917 | 1.4266
|  |  | 2.6361 | 0.0059968 | 13.838 | 0.14 | 7.9894 | 1.4266
|  |  | 2.6361 | 0.0059131 | 13.837 | 0.14 | 7.9888 | 1.4266
|  |  | 2.6361 | 0.0057958 | 13.833 | 0.14 | 7.9865 | 1.4266
|  |  | 2.6361 | 0.0057188 | 13.831 | 0.14 | 7.9853 | 1.4266
|  |  | 2.6361 | 0.0056116 | 13.831 | 0.14 | 7.9853 | 1.4266
|  |  | 2.6361 | 0.0055077 | 13.83 | 0.14 | 7.9848 | 1.4266
|  |  | 2.6361 | 0.0054407 | 13.828 | 0.14 | 7.9836 | 1.4266
|  |  | 2.6361 | 0.005367 | 13.827 | 0.14 | 7.983 | 1.4266
|  |  | 2.6361 | 0.0052799 | 13.827 | 0.14 | 7.983 | 1.4266
|  |  | 2.6361 | 0.0051827 | 13.827 | 0.14 | 7.983 | 1.4266
|  |  | 2.6361 | 0.0050487 | 13.827 | 0.14 | 7.983 | 1.4266
|  |  | 2.6361 | 0.0048678 | 13.819 | 0.14 | 7.9784 | 1.4266
|  |  | 2.6361 | 0.0048008 | 13.816 | 0.14 | 7.9767 | 1.4266
|  |  | 2.6361 | 0.004697 | 13.813 | 0.14 | 7.9749 | 1.4266
|  |  | 2.6361 | 0.0046199 | 13.813 | 0.14 | 7.9749 | 1.4266
|  |  | 2.6361 | 0.0045328 | 13.81 | 0.14 | 7.9732 | 1.4266
|  |  | 2.6361 | 0.0044524 | 13.807 | 0.14 | 7.9715 | 1.4266
|  |  | 2.6361 | 0.0043787 | 13.807 | 0.14 | 7.9715 | 1.4266
|  |  | 2.6361 | 0.0042916 | 13.806 | 0.14 | 7.9709 | 1.4266
|  |  | 2.6361 | 0.0041207 | 13.798 | 0.14 | 7.9663 | 1.4266
|  |  | 2.6361 | 0.0039968 | 13.798 | 0.14 | 7.9663 | 1.4266
|  |  | 2.6361 | 0.0038929 | 13.795 | 0.14 | 7.9645 | 1.4266
|  |  | 2.6361 | 0.0037924 | 13.787 | 0.14 | 7.9599 | 1.4266
|  |  | 2.6361 | 0.0037254 | 13.786 | 0.14 | 7.9594 | 1.4266
|  |  | 2.6361 | 0.003645 | 13.78 | 0.14 | 7.9559 | 1.4266
|  |  | 2.6361 | 0.0035177 | 13.779 | 0.14 | 7.9553 | 1.4266
|  |  | 2.6361 | 0.0034507 | 13.773 | 0.13 | 7.9518 | 1.4167
|  |  | 2.6361 | 0.0033602 | 13.772 | 0.13 | 7.9513 | 1.4167
|  |  | 2.6361 | 0.0031961 | 13.77 | 0.13 | 7.9501 | 1.4167
|  |  | 2.6361 | 0.0031123 | 13.769 | 0.13 | 7.9495 | 1.4167
|  |  | 2.6361 | 0.0030252 | 13.768 | 0.13 | 7.949 | 1.4167
|  |  | 2.6361 | 0.0029013 | 13.766 | 0.13 | 7.9478 | 1.4167
|  |  | 2.6361 | 0.0027539 | 13.764 | 0.13 | 7.9466 | 1.4167
|  |  | 2.6361 | 0.0026165 | 13.759 | 0.13 | 7.9438 | 1.4167
|  |  | 2.6361 | 0.0025461 | 13.755 | 0.13 | 7.9415 | 1.4167
|  |  | 2.6361 | 0.0024289 | 13.752 | 0.13 | 7.9397 | 1.4167
|  |  | 2.6361 | 0.0023183 | 13.748 | 0.13 | 7.9374 | 1.4167
|  |  | 2.6361 | 0.0021642 | 13.747 | 0.13 | 7.9368 | 1.4167
|  |  | 2.6361 | 0.002047 | 13.741 | 0.13 | 7.9334 | 1.4167
|  |  | 2.6361 | 0.0019632 | 13.736 | 0.13 | 7.9305 | 1.4167
|  |  | 2.6361 | 0.0018091 | 13.735 | 0.13 | 7.9299 | 1.4167
|  |  | 2.6361 | 0.0017421 | 13.734 | 0.13 | 7.9293 | 1.4167
|  |  | 2.6361 | 0.0016416 | 13.733 | 0.13 | 7.9288 | 1.4167
|  |  | 2.6361 | 0.0015746 | 13.729 | 0.13 | 7.9264 | 1.4167
|  |  | 2.6361 | 0.0014473 | 13.729 | 0.13 | 7.9264 | 1.4167
|  |  | 2.6361 | 0.0013334 | 13.729 | 0.13 | 7.9264 | 1.4167
|  |  | 2.6361 | 0.001196 | 13.729 | 0.13 | 7.9264 | 1.4167
|  |  | 2.6361 | 0.0011022 | 13.728 | 0.13 | 7.9259 | 1.4167
|  |  | 2.6361 | 0.00098831 | 13.722 | 0.13 | 7.9224 | 1.4167
|  |  | 2.6361 | 0.0008811 | 13.717 | 0.13 | 7.9195 | 1.4167
|  |  | 2.6361 | 0.0007873 | 13.716 | 0.13 | 7.9189 | 1.4167
|  |  | 2.6361 | 0.00071024 | 13.716 | 0.13 | 7.9189 | 1.4167
|  |  | 2.6361 | 0.00060303 | 13.711 | 0.13 | 7.916 | 1.4167
|  |  | 2.6361 | 0.00051258 | 13.71 | 0.13 | 7.9155 | 1.4167
|  |  | 2.6361 | 0.00043888 | 13.707 | 0.13 | 7.9137 | 1.4167
|  |  | 2.6361 | 0.00024456 | 13.705 | 0.13 | 7.9126 | 1.4167
|  |  | 2.6361 | 0.00015411 | 13.704 | 0.13 | 7.912 | 1.4167
|  |  | 2.6361 | 8.7105e-05 | 13.704 | 0.13 | 7.912 | 1.4167
|  |  | 2.6361 | -2.05e-10 | 13.701 | 0.13 | 7.9103 | 1.4167
|  |  | 2.5 |  | 13.701 | 0.13 | 7.9103 | 1.4167
|  |  | 2 |  | 13.694 | 0.13 | 7.9062 | 1.4167
|  |  | 1.5 |  | 13.694 | 0.13 | 7.9062 | 1.4167
|  |  | 1 |  | 13.694 | 0.13 | 7.9062 | 1.4167
[5 empty] | 13.693 | 0.13 | 7.9057 | 1.4167
[5 empty] | 13.693 | 0.13 | 7.9057 | 1.4167
[5 empty] | 13.692 | 0.13 | 7.9051 | 1.4167
[5 empty] | 13.691 | 0.13 | 7.9045 | 1.4167
[5 empty] | 13.689 | 0.13 | 7.9033 | 1.4167
[5 empty] | 13.683 | 0.13 | 7.8999 | 1.4167
[5 empty] | 13.681 | 0.13 | 7.8987 | 1.4167
[5 empty] | 13.677 | 0.12 | 7.8964 | 1.4068
[5 empty] | 13.67 | 0.12 | 7.8924 | 1.4068
[5 empty] | 13.668 | 0.12 | 7.8912 | 1.4068
[5 empty] | 13.668 | 0.12 | 7.8912 | 1.4068
[5 empty] | 13.664 | 0.12 | 7.8889 | 1.4068
[5 empty] | 13.661 | 0.12 | 7.8872 | 1.4068
[5 empty] | 13.66 | 0.12 | 7.8866 | 1.4068
[5 empty] | 13.657 | 0.12 | 7.8849 | 1.4068
[5 empty] | 13.656 | 0.12 | 7.8843 | 1.4068
[5 empty] | 13.651 | 0.12 | 7.8814 | 1.4068
[5 empty] | 13.648 | 0.12 | 7.8797 | 1.4068
[5 empty] | 13.645 | 0.12 | 7.8779 | 1.4068
[5 empty] | 13.643 | 0.12 | 7.8768 | 1.4068
[5 empty] | 13.642 | 0.12 | 7.8762 | 1.4068
[5 empty] | 13.639 | 0.12 | 7.8745 | 1.4068
[5 empty] | 13.638 | 0.12 | 7.8739 | 1.4068
[5 empty] | 13.636 | 0.12 | 7.8727 | 1.4068
[5 empty] | 13.634 | 0.12 | 7.8716 | 1.4068
[5 empty] | 13.631 | 0.12 | 7.8699 | 1.4068
[5 empty] | 13.627 | 0.12 | 7.8676 | 1.4068
[5 empty] | 13.626 | 0.12 | 7.867 | 1.4068
[5 empty] | 13.621 | 0.12 | 7.8641 | 1.4068
[5 empty] | 13.62 | 0.12 | 7.8635 | 1.4068
[5 empty] | 13.619 | 0.12 | 7.8629 | 1.4068
[5 empty] | 13.615 | 0.12 | 7.8606 | 1.4068
[5 empty] | 13.615 | 0.12 | 7.8606 | 1.4068
[5 empty] | 13.611 | 0.12 | 7.8583 | 1.4068
[5 empty] | 13.611 | 0.12 | 7.8583 | 1.4068
[5 empty] | 13.61 | 0.12 | 7.8577 | 1.4068
[5 empty] | 13.607 | 0.12 | 7.856 | 1.4068
[5 empty] | 13.603 | 0.12 | 7.8537 | 1.4068
[5 empty] | 13.6 | 0.12 | 7.852 | 1.4068
[5 empty] | 13.598 | 0.12 | 7.8508 | 1.4068
[5 empty] | 13.597 | 0.12 | 7.8502 | 1.4068
[5 empty] | 13.596 | 0.12 | 7.8497 | 1.4068
[5 empty] | 13.595 | 0.12 | 7.8491 | 1.4068
[5 empty] | 13.594 | 0.12 | 7.8485 | 1.4068
[5 empty] | 13.592 | 0.12 | 7.8473 | 1.4068
[5 empty] | 13.589 | 0.12 | 7.8456 | 1.4068
[5 empty] | 13.588 | 0.12 | 7.845 | 1.4068
[5 empty] | 13.587 | 0.12 | 7.8445 | 1.4068
[5 empty] | 13.584 | 0.12 | 7.8427 | 1.4068
[5 empty] | 13.583 | 0.12 | 7.8421 | 1.4068
[5 empty] | 13.583 | 0.12 | 7.8421 | 1.4068
[5 empty] | 13.582 | 0.12 | 7.8416 | 1.4068
[5 empty] | 13.572 | 0.11 | 7.8358 | 1.397
[5 empty] | 13.56 | 0.11 | 7.8289 | 1.397
[5 empty] | 13.554 | 0.11 | 7.8254 | 1.397
[5 empty] | 13.551 | 0.11 | 7.8237 | 1.397
[5 empty] | 13.542 | 0.11 | 7.8185 | 1.397
[5 empty] | 13.54 | 0.11 | 7.8173 | 1.397
[5 empty] | 13.539 | 0.11 | 7.8167 | 1.397
[5 empty] | 13.539 | 0.11 | 7.8167 | 1.397
[5 empty] | 13.539 | 0.11 | 7.8167 | 1.397
[5 empty] | 13.537 | 0.11 | 7.8156 | 1.397
[5 empty] | 13.535 | 0.11 | 7.8144 | 1.397
[5 empty] | 13.535 | 0.11 | 7.8144 | 1.397
[5 empty] | 13.53 | 0.11 | 7.8115 | 1.397
[5 empty] | 13.528 | 0.11 | 7.8104 | 1.397
[5 empty] | 13.528 | 0.11 | 7.8104 | 1.397
[5 empty] | 13.527 | 0.11 | 7.8098 | 1.397
[5 empty] | 13.521 | 0.11 | 7.8064 | 1.397
[5 empty] | 13.512 | 0.11 | 7.8012 | 1.397
[5 empty] | 13.512 | 0.11 | 7.8012 | 1.397
[5 empty] | 13.512 | 0.11 | 7.8012 | 1.397
[5 empty] | 13.505 | 0.11 | 7.7971 | 1.397
[5 empty] | 13.505 | 0.11 | 7.7971 | 1.397
[5 empty] | 13.504 | 0.11 | 7.7965 | 1.397
[5 empty] | 13.504 | 0.11 | 7.7965 | 1.397
[5 empty] | 13.501 | 0.11 | 7.7948 | 1.397
[5 empty] | 13.495 | 0.11 | 7.7913 | 1.397
[5 empty] | 13.493 | 0.11 | 7.7902 | 1.397
[5 empty] | 13.49 | 0.11 | 7.7885 | 1.397
[5 empty] | 13.487 | 0.11 | 7.7867 | 1.397
[5 empty] | 13.484 | 0.11 | 7.785 | 1.397
[5 empty] | 13.483 | 0.11 | 7.7844 | 1.397
[5 empty] | 13.48 | 0.11 | 7.7827 | 1.397
[5 empty] | 13.478 | 0.11 | 7.7815 | 1.397
[5 empty] | 13.471 | 0.11 | 7.7775 | 1.397
[5 empty] | 13.462 | 0.11 | 7.7723 | 1.397
[5 empty] | 13.458 | 0.11 | 7.77 | 1.397
[5 empty] | 13.455 | 0.11 | 7.7682 | 1.397
[5 empty] | 13.449 | 0.11 | 7.7648 | 1.397
[5 empty] | 13.449 | 0.11 | 7.7648 | 1.397
[5 empty] | 13.447 | 0.11 | 7.7636 | 1.397
[5 empty] | 13.444 | 0.11 | 7.7619 | 1.397
[5 empty] | 13.443 | 0.11 | 7.7613 | 1.397
[5 empty] | 13.443 | 0.11 | 7.7613 | 1.397
[5 empty] | 13.442 | 0.11 | 7.7607 | 1.397
[5 empty] | 13.437 | 0.11 | 7.7579 | 1.397
[5 empty] | 13.429 | 0.11 | 7.7532 | 1.397
[5 empty] | 13.428 | 0.11 | 7.7527 | 1.397
[5 empty] | 13.426 | 0.1 | 7.7515 | 1.3871
[5 empty] | 13.424 | 0.1 | 7.7504 | 1.3871
[5 empty] | 13.424 | 0.1 | 7.7504 | 1.3871
[5 empty] | 13.423 | 0.1 | 7.7498 | 1.3871
[5 empty] | 13.42 | 0.1 | 7.748 | 1.3871
[5 empty] | 13.419 | 0.1 | 7.7475 | 1.3871
[5 empty] | 13.417 | 0.1 | 7.7463 | 1.3871
[5 empty] | 13.416 | 0.1 | 7.7457 | 1.3871
[5 empty] | 13.412 | 0.1 | 7.7434 | 1.3871
[5 empty] | 13.409 | 0.1 | 7.7417 | 1.3871
[5 empty] | 13.408 | 0.1 | 7.7411 | 1.3871
[5 empty] | 13.406 | 0.1 | 7.74 | 1.3871
[5 empty] | 13.405 | 0.1 | 7.7394 | 1.3871
[5 empty] | 13.402 | 0.1 | 7.7376 | 1.3871
[5 empty] | 13.402 | 0.1 | 7.7376 | 1.3871
[5 empty] | 13.399 | 0.1 | 7.7359 | 1.3871
[5 empty] | 13.399 | 0.1 | 7.7359 | 1.3871
[5 empty] | 13.398 | 0.1 | 7.7353 | 1.3871
[5 empty] | 13.398 | 0.1 | 7.7353 | 1.3871
[5 empty] | 13.396 | 0.1 | 7.7342 | 1.3871
[5 empty] | 13.39 | 0.1 | 7.7307 | 1.3871
[5 empty] | 13.385 | 0.1 | 7.7278 | 1.3871
[5 empty] | 13.382 | 0.1 | 7.7261 | 1.3871
[5 empty] | 13.381 | 0.1 | 7.7255 | 1.3871
[5 empty] | 13.38 | 0.1 | 7.7249 | 1.3871
[5 empty] | 13.379 | 0.1 | 7.7244 | 1.3871
[5 empty] | 13.379 | 0.1 | 7.7244 | 1.3871
[5 empty] | 13.377 | 0.1 | 7.7232 | 1.3871
[5 empty] | 13.376 | 0.1 | 7.7226 | 1.3871
[5 empty] | 13.374 | 0.1 | 7.7215 | 1.3871
[5 empty] | 13.372 | 0.1 | 7.7203 | 1.3871
[5 empty] | 13.372 | 0.1 | 7.7203 | 1.3871
[5 empty] | 13.369 | 0.1 | 7.7186 | 1.3871
[5 empty] | 13.369 | 0.1 | 7.7186 | 1.3871
[5 empty] | 13.363 | 0.1 | 7.7151 | 1.3871
[5 empty] | 13.358 | 0.1 | 7.7122 | 1.3871
[5 empty] | 13.357 | 0.1 | 7.7117 | 1.3871
[5 empty] | 13.354 | 0.1 | 7.7099 | 1.3871
[5 empty] | 13.353 | 0.1 | 7.7094 | 1.3871
[5 empty] | 13.351 | 0.1 | 7.7082 | 1.3871
[5 empty] | 13.351 | 0.1 | 7.7082 | 1.3871
[5 empty] | 13.351 | 0.1 | 7.7082 | 1.3871
[5 empty] | 13.35 | 0.1 | 7.7076 | 1.3871
[5 empty] | 13.344 | 0.1 | 7.7042 | 1.3871
[5 empty] | 13.342 | 0.1 | 7.703 | 1.3871
[5 empty] | 13.342 | 0.09 | 7.703 | 1.3772
[5 empty] | 13.34 | 0.09 | 7.7019 | 1.3772
[5 empty] | 13.337 | 0.09 | 7.7001 | 1.3772
[5 empty] | 13.337 | 0.09 | 7.7001 | 1.3772
[5 empty] | 13.337 | 0.09 | 7.7001 | 1.3772
[5 empty] | 13.337 | 0.09 | 7.7001 | 1.3772
[5 empty] | 13.336 | 0.09 | 7.6995 | 1.3772
[5 empty] | 13.335 | 0.09 | 7.699 | 1.3772
[5 empty] | 13.33 | 0.09 | 7.6961 | 1.3772
[5 empty] | 13.328 | 0.09 | 7.6949 | 1.3772
[5 empty] | 13.319 | 0.09 | 7.6897 | 1.3772
[5 empty] | 13.318 | 0.09 | 7.6892 | 1.3772
[5 empty] | 13.316 | 0.09 | 7.688 | 1.3772
[5 empty] | 13.31 | 0.09 | 7.6845 | 1.3772
[5 empty] | 13.309 | 0.09 | 7.684 | 1.3772
[5 empty] | 13.303 | 0.09 | 7.6805 | 1.3772
[5 empty] | 13.302 | 0.09 | 7.6799 | 1.3772
[5 empty] | 13.3 | 0.09 | 7.6788 | 1.3772
[5 empty] | 13.297 | 0.09 | 7.677 | 1.3772
[5 empty] | 13.293 | 0.09 | 7.6747 | 1.3772
[5 empty] | 13.288 | 0.09 | 7.6718 | 1.3772
[5 empty] | 13.286 | 0.09 | 7.6707 | 1.3772
[5 empty] | 13.285 | 0.09 | 7.6701 | 1.3772
[5 empty] | 13.285 | 0.09 | 7.6701 | 1.3772
[5 empty] | 13.279 | 0.09 | 7.6666 | 1.3772
[5 empty] | 13.278 | 0.09 | 7.6661 | 1.3772
[5 empty] | 13.276 | 0.09 | 7.6649 | 1.3772
[5 empty] | 13.271 | 0.09 | 7.662 | 1.3772
[5 empty] | 13.271 | 0.09 | 7.662 | 1.3772
[5 empty] | 13.26 | 0.09 | 7.6557 | 1.3772
[5 empty] | 13.259 | 0.09 | 7.6551 | 1.3772
[5 empty] | 13.255 | 0.09 | 7.6528 | 1.3772
[5 empty] | 13.255 | 0.09 | 7.6528 | 1.3772
[5 empty] | 13.252 | 0.09 | 7.651 | 1.3772
[5 empty] | 13.248 | 0.09 | 7.6487 | 1.3772
[5 empty] | 13.248 | 0.09 | 7.6487 | 1.3772
[5 empty] | 13.244 | 0.09 | 7.6464 | 1.3772
[5 empty] | 13.24 | 0.09 | 7.6441 | 1.3772
[5 empty] | 13.236 | 0.09 | 7.6418 | 1.3772
[5 empty] | 13.232 | 0.09 | 7.6395 | 1.3772
[5 empty] | 13.231 | 0.09 | 7.6389 | 1.3772
[5 empty] | 13.229 | 0.09 | 7.6378 | 1.3772
[5 empty] | 13.225 | 0.09 | 7.6355 | 1.3772
[5 empty] | 13.224 | 0.09 | 7.6349 | 1.3772
[5 empty] | 13.223 | 0.09 | 7.6343 | 1.3772
[5 empty] | 13.22 | 0.09 | 7.6326 | 1.3772
[5 empty] | 13.22 | 0.09 | 7.6326 | 1.3772
[5 empty] | 13.215 | 0.08 | 7.6297 | 1.3674
[5 empty] | 13.211 | 0.08 | 7.6274 | 1.3674
[5 empty] | 13.21 | 0.08 | 7.6268 | 1.3674
[5 empty] | 13.207 | 0.08 | 7.6251 | 1.3674
[5 empty] | 13.202 | 0.08 | 7.6222 | 1.3674
[5 empty] | 13.201 | 0.08 | 7.6216 | 1.3674
[5 empty] | 13.198 | 0.08 | 7.6199 | 1.3674
[5 empty] | 13.189 | 0.08 | 7.6147 | 1.3674
[5 empty] | 13.184 | 0.08 | 7.6118 | 1.3674
[5 empty] | 13.184 | 0.08 | 7.6118 | 1.3674
[5 empty] | 13.178 | 0.08 | 7.6083 | 1.3674
[5 empty] | 13.171 | 0.08 | 7.6043 | 1.3674
[5 empty] | 13.162 | 0.08 | 7.5991 | 1.3674
[5 empty] | 13.161 | 0.08 | 7.5985 | 1.3674
[5 empty] | 13.159 | 0.08 | 7.5974 | 1.3674
[5 empty] | 13.158 | 0.08 | 7.5968 | 1.3674
[5 empty] | 13.155 | 0.08 | 7.595 | 1.3674
[5 empty] | 13.152 | 0.08 | 7.5933 | 1.3674
[5 empty] | 13.147 | 0.08 | 7.5904 | 1.3674
[5 empty] | 13.146 | 0.08 | 7.5898 | 1.3674
[5 empty] | 13.144 | 0.08 | 7.5887 | 1.3674
[5 empty] | 13.143 | 0.08 | 7.5881 | 1.3674
[5 empty] | 13.143 | 0.08 | 7.5881 | 1.3674
[5 empty] | 13.14 | 0.08 | 7.5864 | 1.3674
[5 empty] | 13.137 | 0.08 | 7.5847 | 1.3674
[5 empty] | 13.133 | 0.08 | 7.5823 | 1.3674
[5 empty] | 13.127 | 0.08 | 7.5789 | 1.3674
[5 empty] | 13.118 | 0.08 | 7.5737 | 1.3674
[5 empty] | 13.112 | 0.08 | 7.5702 | 1.3674
[5 empty] | 13.105 | 0.08 | 7.5662 | 1.3674
[5 empty] | 13.104 | 0.08 | 7.5656 | 1.3674
[5 empty] | 13.098 | 0.08 | 7.5621 | 1.3674
[5 empty] | 13.095 | 0.08 | 7.5604 | 1.3674
[5 empty] | 13.095 | 0.08 | 7.5604 | 1.3674
[5 empty] | 13.094 | 0.08 | 7.5598 | 1.3674
[5 empty] | 13.093 | 0.08 | 7.5592 | 1.3674
[5 empty] | 13.093 | 0.08 | 7.5592 | 1.3674
[5 empty] | 13.089 | 0.08 | 7.5569 | 1.3674
[5 empty] | 13.088 | 0.08 | 7.5564 | 1.3674
[5 empty] | 13.088 | 0.08 | 7.5564 | 1.3674
[5 empty] | 13.082 | 0.08 | 7.5529 | 1.3674
[5 empty] | 13.079 | 0.08 | 7.5512 | 1.3674
[5 empty] | 13.073 | 0.08 | 7.5477 | 1.3674
[5 empty] | 13.072 | 0.08 | 7.5471 | 1.3674
[5 empty] | 13.069 | 0.08 | 7.5454 | 1.3674
[5 empty] | 13.067 | 0.08 | 7.5442 | 1.3674
[5 empty] | 13.062 | 0.08 | 7.5413 | 1.3674
[5 empty] | 13.061 | 0.07 | 7.5408 | 1.3575
[5 empty] | 13.053 | 0.07 | 7.5362 | 1.3575
[5 empty] | 13.053 | 0.07 | 7.5362 | 1.3575
[5 empty] | 13.049 | 0.07 | 7.5338 | 1.3575
[5 empty] | 13.042 | 0.07 | 7.5298 | 1.3575
[5 empty] | 13.039 | 0.07 | 7.5281 | 1.3575
[5 empty] | 13.036 | 0.07 | 7.5263 | 1.3575
[5 empty] | 13.026 | 0.07 | 7.5206 | 1.3575
[5 empty] | 13.024 | 0.07 | 7.5194 | 1.3575
[5 empty] | 13.015 | 0.07 | 7.5142 | 1.3575
[5 empty] | 13.005 | 0.07 | 7.5084 | 1.3575
[5 empty] | 13.003 | 0.07 | 7.5073 | 1.3575
[5 empty] | 12.998 | 0.07 | 7.5044 | 1.3575
[5 empty] | 12.997 | 0.07 | 7.5038 | 1.3575
[5 empty] | 12.994 | 0.07 | 7.5021 | 1.3575
[5 empty] | 12.989 | 0.07 | 7.4992 | 1.3575
[5 empty] | 12.986 | 0.07 | 7.4975 | 1.3575
[5 empty] | 12.984 | 0.07 | 7.4963 | 1.3575
[5 empty] | 12.981 | 0.07 | 7.4946 | 1.3575
[5 empty] | 12.972 | 0.07 | 7.4894 | 1.3575
[5 empty] | 12.97 | 0.07 | 7.4882 | 1.3575
[5 empty] | 12.97 | 0.07 | 7.4882 | 1.3575
[5 empty] | 12.969 | 0.07 | 7.4877 | 1.3575
[5 empty] | 12.964 | 0.07 | 7.4848 | 1.3575
[5 empty] | 12.945 | 0.07 | 7.4738 | 1.3575
[5 empty] | 12.942 | 0.07 | 7.4721 | 1.3575
[5 empty] | 12.939 | 0.07 | 7.4703 | 1.3575
[5 empty] | 12.938 | 0.07 | 7.4698 | 1.3575
[5 empty] | 12.936 | 0.07 | 7.4686 | 1.3575
[5 empty] | 12.934 | 0.07 | 7.4674 | 1.3575
[5 empty] | 12.934 | 0.07 | 7.4674 | 1.3575
[5 empty] | 12.933 | 0.07 | 7.4669 | 1.3575
[5 empty] | 12.93 | 0.07 | 7.4651 | 1.3575
[5 empty] | 12.928 | 0.07 | 7.464 | 1.3575
[5 empty] | 12.923 | 0.07 | 7.4611 | 1.3575
[5 empty] | 12.913 | 0.07 | 7.4553 | 1.3575
[5 empty] | 12.908 | 0.07 | 7.4524 | 1.3575
[5 empty] | 12.907 | 0.07 | 7.4519 | 1.3575
[5 empty] | 12.9 | 0.07 | 7.4478 | 1.3575
[5 empty] | 12.895 | 0.07 | 7.4449 | 1.3575
[5 empty] | 12.891 | 0.07 | 7.4426 | 1.3575
[5 empty] | 12.888 | 0.07 | 7.4409 | 1.3575
[5 empty] | 12.888 | 0.07 | 7.4409 | 1.3575
[5 empty] | 12.871 | 0.07 | 7.4311 | 1.3575
[5 empty] | 12.871 | 0.07 | 7.4311 | 1.3575
[5 empty] | 12.87 | 0.07 | 7.4305 | 1.3575
[5 empty] | 12.864 | 0.07 | 7.427 | 1.3575
[5 empty] | 12.862 | 0.07 | 7.4259 | 1.3575
[5 empty] | 12.858 | 0.06 | 7.4236 | 1.3476
[5 empty] | 12.855 | 0.06 | 7.4218 | 1.3476
[5 empty] | 12.848 | 0.06 | 7.4178 | 1.3476
[5 empty] | 12.835 | 0.06 | 7.4103 | 1.3476
[5 empty] | 12.832 | 0.06 | 7.4086 | 1.3476
[5 empty] | 12.818 | 0.06 | 7.4005 | 1.3476
[5 empty] | 12.81 | 0.06 | 7.3959 | 1.3476
[5 empty] | 12.807 | 0.06 | 7.3941 | 1.3476
[5 empty] | 12.802 | 0.06 | 7.3912 | 1.3476
[5 empty] | 12.799 | 0.06 | 7.3895 | 1.3476
[5 empty] | 12.797 | 0.06 | 7.3884 | 1.3476
[5 empty] | 12.795 | 0.06 | 7.3872 | 1.3476
[5 empty] | 12.787 | 0.06 | 7.3826 | 1.3476
[5 empty] | 12.775 | 0.06 | 7.3756 | 1.3476
[5 empty] | 12.775 | 0.06 | 7.3756 | 1.3476
[5 empty] | 12.775 | 0.06 | 7.3756 | 1.3476
[5 empty] | 12.774 | 0.06 | 7.3751 | 1.3476
[5 empty] | 12.773 | 0.06 | 7.3745 | 1.3476
[5 empty] | 12.768 | 0.06 | 7.3716 | 1.3476
[5 empty] | 12.764 | 0.06 | 7.3693 | 1.3476
[5 empty] | 12.763 | 0.06 | 7.3687 | 1.3476
[5 empty] | 12.762 | 0.06 | 7.3681 | 1.3476
[5 empty] | 12.759 | 0.06 | 7.3664 | 1.3476
[5 empty] | 12.757 | 0.06 | 7.3653 | 1.3476
[5 empty] | 12.752 | 0.06 | 7.3624 | 1.3476
[5 empty] | 12.75 | 0.06 | 7.3612 | 1.3476
[5 empty] | 12.743 | 0.06 | 7.3572 | 1.3476
[5 empty] | 12.738 | 0.06 | 7.3543 | 1.3476
[5 empty] | 12.735 | 0.06 | 7.3526 | 1.3476
[5 empty] | 12.734 | 0.06 | 7.352 | 1.3476
[5 empty] | 12.731 | 0.06 | 7.3502 | 1.3476
[5 empty] | 12.723 | 0.06 | 7.3456 | 1.3476
[5 empty] | 12.711 | 0.06 | 7.3387 | 1.3476
[5 empty] | 12.704 | 0.06 | 7.3347 | 1.3476
[5 empty] | 12.7 | 0.06 | 7.3323 | 1.3476
[5 empty] | 12.682 | 0.06 | 7.322 | 1.3476
[5 empty] | 12.679 | 0.06 | 7.3202 | 1.3476
[5 empty] | 12.675 | 0.06 | 7.3179 | 1.3476
[5 empty] | 12.674 | 0.06 | 7.3173 | 1.3476
[5 empty] | 12.672 | 0.06 | 7.3162 | 1.3476
[5 empty] | 12.671 | 0.06 | 7.3156 | 1.3476
[5 empty] | 12.666 | 0.06 | 7.3127 | 1.3476
[5 empty] | 12.658 | 0.06 | 7.3081 | 1.3476
[5 empty] | 12.655 | 0.06 | 7.3064 | 1.3476
[5 empty] | 12.654 | 0.06 | 7.3058 | 1.3476
[5 empty] | 12.652 | 0.06 | 7.3046 | 1.3476
[5 empty] | 12.652 | 0.06 | 7.3046 | 1.3476
[5 empty] | 12.635 | 0.06 | 7.2948 | 1.3476
[5 empty] | 12.634 | 0.05 | 7.2942 | 1.3377
[5 empty] | 12.632 | 0.05 | 7.2931 | 1.3377
[5 empty] | 12.629 | 0.05 | 7.2914 | 1.3377
[5 empty] | 12.629 | 0.05 | 7.2914 | 1.3377
[5 empty] | 12.619 | 0.05 | 7.2856 | 1.3377
[5 empty] | 12.616 | 0.05 | 7.2839 | 1.3377
[5 empty] | 12.604 | 0.05 | 7.2769 | 1.3377
[5 empty] | 12.595 | 0.05 | 7.2717 | 1.3377
[5 empty] | 12.592 | 0.05 | 7.27 | 1.3377
[5 empty] | 12.59 | 0.05 | 7.2688 | 1.3377
[5 empty] | 12.584 | 0.05 | 7.2654 | 1.3377
[5 empty] | 12.577 | 0.05 | 7.2613 | 1.3377
[5 empty] | 12.575 | 0.05 | 7.2602 | 1.3377
[5 empty] | 12.574 | 0.05 | 7.2596 | 1.3377
[5 empty] | 12.568 | 0.05 | 7.2561 | 1.3377
[5 empty] | 12.562 | 0.05 | 7.2527 | 1.3377
[5 empty] | 12.554 | 0.05 | 7.2481 | 1.3377
[5 empty] | 12.543 | 0.05 | 7.2417 | 1.3377
[5 empty] | 12.536 | 0.05 | 7.2377 | 1.3377
[5 empty] | 12.526 | 0.05 | 7.2319 | 1.3377
[5 empty] | 12.489 | 0.05 | 7.2105 | 1.3377
[5 empty] | 12.485 | 0.05 | 7.2082 | 1.3377
[5 empty] | 12.485 | 0.05 | 7.2082 | 1.3377
[5 empty] | 12.473 | 0.05 | 7.2013 | 1.3377
[5 empty] | 12.471 | 0.05 | 7.2001 | 1.3377
[5 empty] | 12.469 | 0.05 | 7.199 | 1.3377
[5 empty] | 12.469 | 0.05 | 7.199 | 1.3377
[5 empty] | 12.464 | 0.05 | 7.1961 | 1.3377
[5 empty] | 12.463 | 0.05 | 7.1955 | 1.3377
[5 empty] | 12.456 | 0.05 | 7.1915 | 1.3377
[5 empty] | 12.454 | 0.05 | 7.1903 | 1.3377
[5 empty] | 12.449 | 0.05 | 7.1874 | 1.3377
[5 empty] | 12.445 | 0.05 | 7.1851 | 1.3377
[5 empty] | 12.44 | 0.05 | 7.1822 | 1.3377
[5 empty] | 12.435 | 0.05 | 7.1794 | 1.3377
[5 empty] | 12.433 | 0.05 | 7.1782 | 1.3377
[5 empty] | 12.426 | 0.05 | 7.1742 | 1.3377
[5 empty] | 12.418 | 0.05 | 7.1695 | 1.3377
[5 empty] | 12.417 | 0.05 | 7.169 | 1.3377
[5 empty] | 12.406 | 0.05 | 7.1626 | 1.3377
[5 empty] | 12.398 | 0.05 | 7.158 | 1.3377
[5 empty] | 12.396 | 0.05 | 7.1568 | 1.3377
[5 empty] | 12.395 | 0.05 | 7.1563 | 1.3377
[5 empty] | 12.389 | 0.05 | 7.1528 | 1.3377
[5 empty] | 12.388 | 0.05 | 7.1522 | 1.3377
[5 empty] | 12.386 | 0.05 | 7.1511 | 1.3377
[5 empty] | 12.382 | 0.05 | 7.1488 | 1.3377
[5 empty] | 12.378 | 0.05 | 7.1464 | 1.3377
[5 empty] | 12.377 | 0.05 | 7.1459 | 1.3377
[5 empty] | 12.367 | 0.05 | 7.1401 | 1.3377
[5 empty] | 12.364 | 0.05 | 7.1384 | 1.3377
[5 empty] | 12.363 | 0.04 | 7.1378 | 1.3279
[5 empty] | 12.362 | 0.04 | 7.1372 | 1.3279
[5 empty] | 12.362 | 0.04 | 7.1372 | 1.3279
[5 empty] | 12.357 | 0.04 | 7.1343 | 1.3279
[5 empty] | 12.342 | 0.04 | 7.1257 | 1.3279
[5 empty] | 12.334 | 0.04 | 7.121 | 1.3279
[5 empty] | 12.321 | 0.04 | 7.1135 | 1.3279
[5 empty] | 12.316 | 0.04 | 7.1106 | 1.3279
[5 empty] | 12.304 | 0.04 | 7.1037 | 1.3279
[5 empty] | 12.296 | 0.04 | 7.0991 | 1.3279
[5 empty] | 12.294 | 0.04 | 7.0979 | 1.3279
[5 empty] | 12.285 | 0.04 | 7.0927 | 1.3279
[5 empty] | 12.281 | 0.04 | 7.0904 | 1.3279
[5 empty] | 12.273 | 0.04 | 7.0858 | 1.3279
[5 empty] | 12.272 | 0.04 | 7.0852 | 1.3279
[5 empty] | 12.262 | 0.04 | 7.0795 | 1.3279
[5 empty] | 12.261 | 0.04 | 7.0789 | 1.3279
[5 empty] | 12.26 | 0.04 | 7.0783 | 1.3279
[5 empty] | 12.258 | 0.04 | 7.0772 | 1.3279
[5 empty] | 12.257 | 0.04 | 7.0766 | 1.3279
[5 empty] | 12.249 | 0.04 | 7.072 | 1.3279
[5 empty] | 12.248 | 0.04 | 7.0714 | 1.3279
[5 empty] | 12.242 | 0.04 | 7.0679 | 1.3279
[5 empty] | 12.235 | 0.04 | 7.0639 | 1.3279
[5 empty] | 12.234 | 0.04 | 7.0633 | 1.3279
[5 empty] | 12.227 | 0.04 | 7.0593 | 1.3279
[5 empty] | 12.22 | 0.04 | 7.0552 | 1.3279
[5 empty] | 12.215 | 0.04 | 7.0523 | 1.3279
[5 empty] | 12.213 | 0.04 | 7.0512 | 1.3279
[5 empty] | 12.21 | 0.04 | 7.0494 | 1.3279
[5 empty] | 12.209 | 0.04 | 7.0489 | 1.3279
[5 empty] | 12.208 | 0.04 | 7.0483 | 1.3279
[5 empty] | 12.205 | 0.04 | 7.0466 | 1.3279
[5 empty] | 12.201 | 0.04 | 7.0443 | 1.3279
[5 empty] | 12.199 | 0.04 | 7.0431 | 1.3279
[5 empty] | 12.194 | 0.04 | 7.0402 | 1.3279
[5 empty] | 12.194 | 0.04 | 7.0402 | 1.3279
[5 empty] | 12.177 | 0.04 | 7.0304 | 1.3279
[5 empty] | 12.171 | 0.04 | 7.0269 | 1.3279
[5 empty] | 12.166 | 0.04 | 7.024 | 1.3279
[5 empty] | 12.163 | 0.04 | 7.0223 | 1.3279
[5 empty] | 12.157 | 0.04 | 7.0188 | 1.3279
[5 empty] | 12.151 | 0.04 | 7.0154 | 1.3279
[5 empty] | 12.139 | 0.04 | 7.0085 | 1.3279
[5 empty] | 12.137 | 0.04 | 7.0073 | 1.3279
[5 empty] | 12.134 | 0.04 | 7.0056 | 1.3279
[5 empty] | 12.128 | 0.04 | 7.0021 | 1.3279
[5 empty] | 12.117 | 0.04 | 6.9958 | 1.3279
[5 empty] | 12.108 | 0.04 | 6.9906 | 1.3279
[5 empty] | 12.102 | 0.04 | 6.9871 | 1.3279
[5 empty] | 12.102 | 0.04 | 6.9871 | 1.3279
[5 empty] | 12.101 | 0.03 | 6.9865 | 1.318
[5 empty] | 12.084 | 0.03 | 6.9767 | 1.318
[5 empty] | 12.084 | 0.03 | 6.9767 | 1.318
[5 empty] | 12.072 | 0.03 | 6.9698 | 1.318
[5 empty] | 12.063 | 0.03 | 6.9646 | 1.318
[5 empty] | 12.036 | 0.03 | 6.949 | 1.318
[5 empty] | 12.035 | 0.03 | 6.9484 | 1.318
[5 empty] | 12.025 | 0.03 | 6.9426 | 1.318
[5 empty] | 12.024 | 0.03 | 6.9421 | 1.318
[5 empty] | 12.023 | 0.03 | 6.9415 | 1.318
[5 empty] | 12.015 | 0.03 | 6.9369 | 1.318
[5 empty] | 12.015 | 0.03 | 6.9369 | 1.318
[5 empty] | 12.008 | 0.03 | 6.9328 | 1.318
[5 empty] | 12.004 | 0.03 | 6.9305 | 1.318
[5 empty] | 12.003 | 0.03 | 6.9299 | 1.318
[5 empty] | 11.992 | 0.03 | 6.9236 | 1.318
[5 empty] | 11.989 | 0.03 | 6.9219 | 1.318
[5 empty] | 11.978 | 0.03 | 6.9155 | 1.318
[5 empty] | 11.973 | 0.03 | 6.9126 | 1.318
[5 empty] | 11.969 | 0.03 | 6.9103 | 1.318
[5 empty] | 11.969 | 0.03 | 6.9103 | 1.318
[5 empty] | 11.964 | 0.03 | 6.9074 | 1.318
[5 empty] | 11.963 | 0.03 | 6.9068 | 1.318
[5 empty] | 11.962 | 0.03 | 6.9063 | 1.318
[5 empty] | 11.962 | 0.03 | 6.9063 | 1.318
[5 empty] | 11.956 | 0.03 | 6.9028 | 1.318
[5 empty] | 11.955 | 0.03 | 6.9022 | 1.318
[5 empty] | 11.95 | 0.03 | 6.8993 | 1.318
[5 empty] | 11.949 | 0.03 | 6.8988 | 1.318
[5 empty] | 11.944 | 0.03 | 6.8959 | 1.318
[5 empty] | 11.929 | 0.03 | 6.8872 | 1.318
[5 empty] | 11.927 | 0.03 | 6.8861 | 1.318
[5 empty] | 11.924 | 0.03 | 6.8843 | 1.318
[5 empty] | 11.918 | 0.03 | 6.8809 | 1.318
[5 empty] | 11.918 | 0.03 | 6.8809 | 1.318
[5 empty] | 11.913 | 0.03 | 6.878 | 1.318
[5 empty] | 11.895 | 0.03 | 6.8676 | 1.318
[5 empty] | 11.889 | 0.03 | 6.8641 | 1.318
[5 empty] | 11.888 | 0.03 | 6.8635 | 1.318
[5 empty] | 11.887 | 0.03 | 6.863 | 1.318
[5 empty] | 11.877 | 0.03 | 6.8572 | 1.318
[5 empty] | 11.855 | 0.03 | 6.8445 | 1.318
[5 empty] | 11.845 | 0.03 | 6.8387 | 1.318
[5 empty] | 11.832 | 0.03 | 6.8312 | 1.318
[5 empty] | 11.823 | 0.03 | 6.826 | 1.318
[5 empty] | 11.806 | 0.03 | 6.8162 | 1.318
[5 empty] | 11.796 | 0.03 | 6.8104 | 1.318
[5 empty] | 11.792 | 0.03 | 6.8081 | 1.318
[5 empty] | 11.791 | 0.03 | 6.8075 | 1.318
[5 empty] | 11.787 | 0.03 | 6.8052 | 1.318
[5 empty] | 11.783 | 0.03 | 6.8029 | 1.318
[5 empty] | 11.776 | 0.03 | 6.7989 | 1.318
[5 empty] | 11.774 | 0.02 | 6.7977 | 1.3081
[5 empty] | 11.772 | 0.02 | 6.7966 | 1.3081
[5 empty] | 11.766 | 0.02 | 6.7931 | 1.3081
[5 empty] | 11.746 | 0.02 | 6.7816 | 1.3081
[5 empty] | 11.743 | 0.02 | 6.7798 | 1.3081
[5 empty] | 11.733 | 0.02 | 6.7741 | 1.3081
[5 empty] | 11.729 | 0.02 | 6.7717 | 1.3081
[5 empty] | 11.715 | 0.02 | 6.7637 | 1.3081
[5 empty] | 11.693 | 0.02 | 6.751 | 1.3081
[5 empty] | 11.688 | 0.02 | 6.7481 | 1.3081
[5 empty] | 11.686 | 0.02 | 6.7469 | 1.3081
[5 empty] | 11.658 | 0.02 | 6.7307 | 1.3081
[5 empty] | 11.658 | 0.02 | 6.7307 | 1.3081
[5 empty] | 11.652 | 0.02 | 6.7273 | 1.3081
[5 empty] | 11.651 | 0.02 | 6.7267 | 1.3081
[5 empty] | 11.651 | 0.02 | 6.7267 | 1.3081
[5 empty] | 11.624 | 0.02 | 6.7111 | 1.3081
[5 empty] | 11.608 | 0.02 | 6.7019 | 1.3081
[5 empty] | 11.607 | 0.02 | 6.7013 | 1.3081
[5 empty] | 11.603 | 0.02 | 6.699 | 1.3081
[5 empty] | 11.59 | 0.02 | 6.6915 | 1.3081
[5 empty] | 11.584 | 0.02 | 6.688 | 1.3081
[5 empty] | 11.583 | 0.02 | 6.6874 | 1.3081
[5 empty] | 11.581 | 0.02 | 6.6863 | 1.3081
[5 empty] | 11.58 | 0.02 | 6.6857 | 1.3081
[5 empty] | 11.549 | 0.02 | 6.6678 | 1.3081
[5 empty] | 11.546 | 0.02 | 6.6661 | 1.3081
[5 empty] | 11.54 | 0.02 | 6.6626 | 1.3081
[5 empty] | 11.522 | 0.02 | 6.6522 | 1.3081
[5 empty] | 11.519 | 0.02 | 6.6505 | 1.3081
[5 empty] | 11.501 | 0.02 | 6.6401 | 1.3081
[5 empty] | 11.497 | 0.02 | 6.6378 | 1.3081
[5 empty] | 11.488 | 0.02 | 6.6326 | 1.3081
[5 empty] | 11.476 | 0.02 | 6.6257 | 1.3081
[5 empty] | 11.47 | 0.02 | 6.6222 | 1.3081
[5 empty] | 11.468 | 0.02 | 6.6211 | 1.3081
[5 empty] | 11.462 | 0.02 | 6.6176 | 1.3081
[5 empty] | 11.455 | 0.02 | 6.6135 | 1.3081
[5 empty] | 11.44 | 0.02 | 6.6049 | 1.3081
[5 empty] | 11.419 | 0.02 | 6.5928 | 1.3081
[5 empty] | 11.404 | 0.02 | 6.5841 | 1.3081
[5 empty] | 11.404 | 0.02 | 6.5841 | 1.3081
[5 empty] | 11.402 | 0.02 | 6.5829 | 1.3081
[5 empty] | 11.395 | 0.02 | 6.5789 | 1.3081
[5 empty] | 11.369 | 0.02 | 6.5639 | 1.3081
[5 empty] | 11.368 | 0.02 | 6.5633 | 1.3081
[5 empty] | 11.353 | 0.02 | 6.5547 | 1.3081
[5 empty] | 11.34 | 0.02 | 6.5472 | 1.3081
[5 empty] | 11.326 | 0.02 | 6.5391 | 1.3081
[5 empty] | 11.313 | 0.02 | 6.5316 | 1.3081
[5 empty] | 11.278 | 0.02 | 6.5114 | 1.3081
[5 empty] | 11.243 | 0.02 | 6.4911 | 1.3081
[5 empty] | 11.229 | 0.02 | 6.4831 | 1.3081
[5 empty] | 11.217 | 0.02 | 6.4761 | 1.3081
[5 empty] | 11.215 | 0.02 | 6.475 | 1.3081
[5 empty] | 11.21 | 0.02 | 6.4721 | 1.3081
[5 empty] | 11.192 | 0.02 | 6.4617 | 1.3081
[5 empty] | 11.18 | 0.02 | 6.4548 | 1.3081
[5 empty] | 11.178 | 0.01 | 6.4536 | 1.2983
[5 empty] | 11.157 | 0.01 | 6.4415 | 1.2983
[5 empty] | 11.152 | 0.01 | 6.4386 | 1.2983
[5 empty] | 11.138 | 0.01 | 6.4305 | 1.2983
[5 empty] | 11.137 | 0.01 | 6.4299 | 1.2983
[5 empty] | 11.131 | 0.01 | 6.4265 | 1.2983
[5 empty] | 11.127 | 0.01 | 6.4242 | 1.2983
[5 empty] | 11.112 | 0.01 | 6.4155 | 1.2983
[5 empty] | 11.104 | 0.01 | 6.4109 | 1.2983
[5 empty] | 11.09 | 0.01 | 6.4028 | 1.2983
[5 empty] | 11.088 | 0.01 | 6.4017 | 1.2983
[5 empty] | 11.076 | 0.01 | 6.3947 | 1.2983
[5 empty] | 11.071 | 0.01 | 6.3918 | 1.2983
[5 empty] | 11.065 | 0.01 | 6.3884 | 1.2983
[5 empty] | 11.054 | 0.01 | 6.382 | 1.2983
[5 empty] | 11.045 | 0.01 | 6.3768 | 1.2983
[5 empty] | 11.04 | 0.01 | 6.3739 | 1.2983
[5 empty] | 11.023 | 0.01 | 6.3641 | 1.2983
[5 empty] | 10.995 | 0.01 | 6.348 | 1.2983
[5 empty] | 10.989 | 0.01 | 6.3445 | 1.2983
[5 empty] | 10.977 | 0.01 | 6.3376 | 1.2983
[5 empty] | 10.969 | 0.01 | 6.333 | 1.2983
[5 empty] | 10.969 | 0.01 | 6.333 | 1.2983
[5 empty] | 10.962 | 0.01 | 6.3289 | 1.2983
[5 empty] | 10.956 | 0.01 | 6.3254 | 1.2983
[5 empty] | 10.955 | 0.01 | 6.3249 | 1.2983
[5 empty] | 10.947 | 0.01 | 6.3203 | 1.2983
[5 empty] | 10.932 | 0.01 | 6.3116 | 1.2983
[5 empty] | 10.931 | 0.01 | 6.311 | 1.2983
[5 empty] | 10.926 | 0.01 | 6.3081 | 1.2983
[5 empty] | 10.92 | 0.01 | 6.3047 | 1.2983
[5 empty] | 10.892 | 0.01 | 6.2885 | 1.2983
[5 empty] | 10.888 | 0.01 | 6.2862 | 1.2983
[5 empty] | 10.879 | 0.01 | 6.281 | 1.2983
[5 empty] | 10.874 | 0.01 | 6.2781 | 1.2983
[5 empty] | 10.87 | 0.01 | 6.2758 | 1.2983
[5 empty] | 10.838 | 0.01 | 6.2573 | 1.2983
[5 empty] | 10.831 | 0.01 | 6.2533 | 1.2983
[5 empty] | 10.831 | 0.01 | 6.2533 | 1.2983
[5 empty] | 10.826 | 0.01 | 6.2504 | 1.2983
[5 empty] | 10.796 | 0.01 | 6.2331 | 1.2983
[5 empty] | 10.762 | 0.01 | 6.2134 | 1.2983
[5 empty] | 10.747 | 0.01 | 6.2048 | 1.2983
[5 empty] | 10.746 | 0.01 | 6.2042 | 1.2983
[5 empty] | 10.743 | 0.01 | 6.2025 | 1.2983
[5 empty] | 10.709 | 0.01 | 6.1828 | 1.2983
[5 empty] | 10.695 | 0.01 | 6.1748 | 1.2983
[5 empty] | 10.645 | 0.01 | 6.1459 | 1.2983
[5 empty] | 10.629 | 0.01 | 6.1367 | 1.2983
[5 empty] | 10.624 | 0.01 | 6.1338 | 1.2983
[5 empty] | 10.615 | 0.01 | 6.1286 | 1.2983
[5 empty] | 10.612 | 0.01 | 6.1268 | 1.2983
[5 empty] | 10.609 | 0.01 | 6.1251 | 1.2983
[5 empty] | 10.608 | 0.01 | 6.1245 | 1.2983
[5 empty] | 10.6 | 0.01 | 6.1199 | 1.2983
[5 empty] | 10.579 | 0.01 | 6.1078 | 1.2983
[5 empty] | 10.579 | 0.01 | 6.1078 | 1.2983
[5 empty] | 10.568 | 0.01 | 6.1014 | 1.2983
[5 empty] | 10.562 | 0.01 | 6.098 | 1.2983
[5 empty] | 10.552 | 0 | 6.0922 | 1.2884
[5 empty] | 10.516 | 0 | 6.0714 | 1.2884
[5 empty] | 10.516 | 0 | 6.0714 | 1.2884
[5 empty] | 10.513 | 0 | 6.0697 | 1.2884
[5 empty] | 10.505 | 0 | 6.0651 | 1.2884
[5 empty] | 10.497 | 0 | 6.0604 | 1.2884
[5 empty] | 10.482 | 0 | 6.0518 | 1.2884
[5 empty] | 10.461 | 0 | 6.0397 | 1.2884
[5 empty] | 10.459 | 0 | 6.0385 | 1.2884
[5 empty] | 10.448 | 0 | 6.0322 | 1.2884
[5 empty] | 10.443 | 0 | 6.0293 | 1.2884
[5 empty] | 10.393 | 0 | 6.0004 | 1.2884
[5 empty] | 10.383 | 0 | 5.9946 | 1.2884
[5 empty] | 10.364 | 0 | 5.9837 | 1.2884
[5 empty] | 10.339 | 0 | 5.9692 | 1.2884
[5 empty] | 10.329 | 0 | 5.9635 | 1.2884
[5 empty] | 10.329 | 0 | 5.9635 | 1.2884
[5 empty] | 10.317 | 0 | 5.9565 | 1.2884
[5 empty] | 10.301 | 0 | 5.9473 | 1.2884
[5 empty] | 10.296 | 0 | 5.9444 | 1.2884
[5 empty] | 10.289 | 0 | 5.9404 | 1.2884
[5 empty] | 10.226 | 0 | 5.904 | 1.2884
[5 empty] | 10.219 | 0 | 5.8999 | 1.2884
[5 empty] | 10.184 | 0 | 5.8797 | 1.2884
[5 empty] | 10.184 | 0 | 5.8797 | 1.2884
[5 empty] | 10.174 | 0 | 5.874 | 1.2884
[5 empty] | 10.161 | 0 | 5.8665 | 1.2884
[5 empty] | 10.159 | 0 | 5.8653 | 1.2884
[5 empty] | 10.128 | 0 | 5.8474 | 1.2884
[5 empty] | 10.115 | 0 | 5.8399 | 1.2884
[5 empty] | 10.105 | 0 | 5.8341 | 1.2884
[5 empty] | 10.049 | 0 | 5.8018 | 1.2884